## 22_08
〈表の見方〉
調査河川ｺｰﾄﾞ | 調査河川名 | 地点ｺｰﾄﾞ | 地点名 | 採水日 | 採水時刻 | 採水位置 | 天候 | 水位 | 流量 | 全水深 | 採水水深 | 気温 | 水温 | 外観１（水の色相） | 臭気（冷時） | 透視度
2 | 大和川（奈良） | 2 | 上吐田橋 | 2005-12-08 | 10:00 | 流心 | 晴 | -0.72 | 0.35 | 0.5 | 0.1 | 7.6 | 6.2 | 淡緑褐色透 | 無臭 | 28
2 | 大和川（奈良） | 2 | 上吐田橋 | 2005-12-08 | 16:00 | 流心 | 曇 | -0.74 |  | 0.5 | 0.1 | 7.7 | 6.2 | 淡緑褐色透 | 無臭 | 32
2 | 大和川（奈良） | 2 | 上吐田橋 | 2005-12-08 | 22:00 | 流心 | 晴 | -0.73 |  | 0.5 | 0.1 | 3.5 | 5.7 | 淡緑褐色透 | 無臭 | 24
2 | 大和川（奈良） | 2 | 上吐田橋 | 2005-12-09 | 4:00 | 流心 | 晴 | -0.75 |  | 0.5 | 0.1 | 2 | 6 | 淡緑褐色透 | 無臭 | 23
2 | 大和川（奈良） | 2 | 上吐田橋
調査河川ｺｰﾄﾞ | 調査河川名 | 地点ｺｰﾄﾞ | 地点名 | 採水日 | 採水時刻 | 採水位置 | 天候 | 水位 | 流量 | 全水深 | 採水水深 | 気温 | 水温 | 外観１（水の色相） | 臭気（冷時） | 透視度 | ｐＨ | ＤＯ | ＢＯＤ | ＣＯＤ | ＳＳ | 大腸菌群数 | カドミウム | （全）シアン | 鉛 | ６価クロム | ヒ素 | 総水銀 | ＰＣＢ | ﾄﾘｸﾛﾛｴﾁﾚﾝ | ﾃﾄﾗｸﾛﾛｴﾁﾚﾝ | 四塩化炭素 | ｼﾞｸﾛﾛﾒﾀﾝ | 1.2-ｼﾞｸﾛﾛｴﾀﾝ | 1.1.1-ﾄﾘｸﾛﾛｴﾀﾝ | 1.1.2-ﾄﾘｸﾛﾛｴﾀﾝ | 1.1-ｼﾞｸﾛﾛｴﾁﾚﾝ | ｼｽ-1.2-ｼﾞｸﾛﾛｴﾁﾚﾝ | 1.3-ｼﾞｸﾛﾛﾌﾟﾛﾍﾟﾝ(D-D) | チウラム | シマジン（ＣＡＴ） | ﾁｵﾍﾞﾝｶﾙﾌﾞ(ﾍﾞﾝﾁｵｶｰﾌﾞ) | ベンゼン | セレン | 硝酸及び亜硝酸態窒素 | ふっ素 | ほう素 | フェノール類 | 銅 | 全亜鉛 | 溶解性鉄 | 溶解性マンガン | （全）クロム | n-ヘキサン抽出物質 | アンモニウム態窒素 | 亜硝酸態窒素 | 硝酸態窒素 | 総窒素 | オルトリン酸態リン | 総リン | 有機態炭素（TOC） | 導電率 | 塩化物イオン | 全マンガン | ニッケル | 陰ｲｵﾝ界面活性剤 | 糞便性大腸菌群数 | ＡＴＵ－ＢＯＤ | クロロホルム | ﾄﾗﾝｽ-1.2-ｼﾞｸﾛﾛｴﾁﾚﾝ | 1.2-ｼﾞｸﾛﾛﾌﾟﾛﾊﾟﾝ | p-ｼﾞｸﾛﾛﾍﾞﾝｾﾞﾝ | イソキサチオン | ダイアジノン | ﾌｪﾆﾄﾛﾁｵﾝ(MEP) | イソプロチオラン | オキシン銅 | ｸﾛﾛﾀﾛﾆﾙ(TPN) | プロピザミド | ＥＰＮ | ｼﾞｸﾛﾙﾎﾞｽ(DDVP) | ﾌｪﾉﾌﾞｶﾙﾌﾞ(BPMC) | ｲﾌﾟﾛﾍﾞﾝﾎｽ(IBP) | ｸﾛﾙﾆﾄﾛﾌｪﾝ(CNP) | トルエン | キシレン | フタル酸ｼﾞｴﾁﾙﾍｷｼﾙ | 塩化ビニルモノマー | エピクロロヒドリン | 1.4－ジオキサン | ウラン
[8 empty] | m | m3/sec | m | m | ℃ | ℃ |  |  | cm |  | mg/l | mg/l | mg/l | mg/l | MPN/100ml | mg/l | mg/l | mg/l | mg/l | mg/l | mg/l | mg/l | mg/l | mg/l | mg/l | mg/l | mg/l | mg/l | mg/l | mg/l | mg/l | mg/l | mg/l | mg/l | mg/l | mg/l | mg/l | mg/l | mg/l | mg/l | mg/l | mg/l | mg/l | mg/l | mg/l | mg/l | mg/l | mg/l | mg/l | mg/l | mg/l | mg/l | mg/l | mg/l | mS/m | mg/l | mg/l | mg/l | mg/l | 個/100ml | mg/l | mg/l | mg/l | mg/l | mg/l | mg/l | mg/l | mg/l | mg/l | mg/l | mg/l | mg/l | mg/l | mg/l | mg/l | mg/l | mg/l | mg/l | mg/l | mg/l | mg/l | mg/l | mg/l | mg/l
2 | 大和川（奈良） | 1 | 井筒橋 | 2010-08-03 | 9:30 | 流心 | 晴 | -0.32 |  | 0.4 | 0.1 | 36.3 | 32.4 | 淡緑褐色透 | 無臭 | 35 | 9 | 10.2 | 4 | 10.8 | 10.3 |  | <0.001 | <0.1 | <0.001 | <0.01 | 0.001 | <0.0005 | [15 empty] | <0.001 | 0.08 | 0.14 | 0.03 |  | 0.004 | 0.005 |  |  | <0.01 |  | 0.01 | 0.019 | 0.06 | 1.03 |  | 0.246 |  | 21.8 | 14.7 |  | <0.001 | 0.03 | 1100
2 | 大和川（奈良） | 2 | 上吐田橋 | 2010-08-03 | 10:20 | 流心 | 晴 | -0.74 | 0.73 | 0.5 | 0.1 | 37 | 32.5 | 淡緑褐色透 | 無臭 | 36 |  | 12.4 |  |  |  |  | <0.001 | <0.1 | <0.001 | <0.01 | 0.001 | <0.0005 | [15 empty] | <0.001 | <0.01 | 0.14 | 0.01 |  | 0.003 | 0.002 |  |  | <0.01 |  | 0 | 0.001 | 0 | 0.79 | 0.065 | 0.178 | 3.6 | 16.5 | 7.2 |  | <0.001 | 0.02 | 32
2 | 大和川（奈良） | 2 | 上吐田橋 | 2010-08-03 | 16:20 | 流心 | 晴 | -0.75 |  | 0.5 | 0.1 | 34.9 | 33.2 | 淡緑褐色透 | 無臭 | 40
2 | 大和川（奈良） | 2 | 上吐田橋 | 2010-08-03 | 22:20 | 流心 | 晴 | -0.75 |  | 0.5 | 0.1 | 31.1 | 31.3 | 淡緑褐色透 | 無臭 | 35
2 | 大和川（奈良） | 2 | 上吐田橋 | 2010-08-04 | 4:20 | 流心 | 晴 | -0.74 |  | 0.5 | 0.1 | 27 | 30.8 | 淡緑褐色透 | 無臭 | 36
2 | 大和川（奈良） | 2 | 上吐田橋 | [13 empty] | 9.3 |  | 4.4 | 8 | 6.6 | [46 empty] | 4.3
2 | 大和川（奈良） | 3 | 太子橋 | 2010-08-03 | 10:40 | 流心 | 晴 | 0.09 | 5.76 | 0.5 | 0.1 | 37.5 | 32.7 | 淡緑褐色透 | 下水処理弱 | 44 |  | 8.1 |  |  |  |  | <0.001 | <0.1 | <0.001 | <0.01 | 0.001 | <0.0005 | [15 empty] | <0.001 | 2.02 | 0.14 | 0.05 |  | 0.005 | 0.02 | 0.05 | <0.01 | <0.01 |  | 0.03 | 0.018 | 2 | 3.28 | 0.155 | 0.29 | 4.3 | 38.3 | 47.8 |  | 0.001 | 0.03 | 7200
2 | 大和川（奈良） | 3 | 太子橋 | 2010-08-03 | 16:40 | 流心 | 晴 | 0.62 |  | 1.2 | 0.1 | 32.1 | 31.4 | 淡緑褐色濁 | 下水処理弱 | 33
2 | 大和川（奈良） | 3 | 太子橋 | 2010-08-03 | 22:40 | 流心 | 晴 | 0 |  | 0.4 | 0.1 | 30.4 | 29 | 淡緑褐色透 | 下水処理弱 | 50
2 | 大和川（奈良） | 3 | 太子橋 | 2010-08-04 | 4:40 | 流心 | 晴 | 0.1 |  | 0.4 | 0.1 | 27.8 | 28.4 | 淡緑褐色透 | 下水処理弱 | 42
2 | 大和川（奈良） | 3 | 太子橋 | [13 empty] | 7.9 |  | 3.6 | 8.6 | 9.8 | [46 empty] | 2.8
2 | 大和川（奈良） | 4 | 小柳橋 | 2010-08-03 | 11:00 | 流心 | 晴 | -0.15 | 0.07 | 0.4 | 0.1 | 36 | 34.5 | 淡緑褐色透 | 無臭 | 35 | 9.6 | 10.4 | 5.7 | 8.2 | 8.2 |  | <0.001 | <0.1 | <0.001 | <0.01 | 0.001 | <0.0005 | <0.0005 | <0.0001 | <0.0001 | <0.0001 | <0.0001 | <0.0001 | <0.0001 | <0.0001 | <0.0001 | <0.0001 | <0.0001 | <0.0002 | <0.0001 | <0.0001 | <0.0001 | 0.001 | 0.03 | 0.14 | 0.06 | <0.005 | 0.004 | 0.002 | 0.02 | <0.01 | <0.01 | <0.5 | 0.01 | 0.004 | 0.03 | 0.66 | 0.036 | 0.173 | 3.1 | 22.5 | 16.5 |  | <0.001 | 0.02 | 140 |  | <0.0001 | <0.0001 | <0.0001 | <0.0001 | <0.0001 | <0.0001 | <0.0001 | 0.0003 | <0.001 | <0.0001 | <0.0001 | <0.0001 | <0.0001 | 0.0003 | 0.0005 | <0.0001 | <0.0001 | <0.0001 |  |  |  | <0.005
2 | 大和川（奈良） | 5 | 保橋 | 2010-08-03 | 11:20 | 流心 | 晴 | 0.69 | 4.34 | 0.5 | 0.1 | 38.9 | 31.1 | 淡緑褐色透 | 無臭 | 50 | 8 | 8 | 1.9 | 7 | 4.8 |  | <0.001 | <0.1 | <0.001 | <0.01 | 0.001 | <0.0005 | [15 empty] | <0.001 | 1.97 | 0.15 | 0.07 |  | 0.004 | 0.011 | 0.04 | <0.01 | <0.01 |  | 0.03 | 0.027 | 1.94 | 2.85 | 0.249 | 0.302 | 3.6 | 33.3 | 38.2 |  | 0.001 | 0.03 | 3300 | 1.9
2 | 大和川（奈良） | 6 | 御幸大橋 | 2010-08-03 | 11:40 | 流心 | 晴 |  | 13.8 | 0.4 | 0.1 | 35.5 | 30.9 | 淡緑褐色透 | 無臭 | 60 |  | 8.2 |  |  |  |  | <0.001 | <0.1 | <0.001 | <0.01 | 0.001 | <0.0005 | [15 empty] | <0.001 | 1.63 | 0.16 | 0.07 |  | 0.004 | 0.009 | 0.04 | <0.01 | <0.01 |  | 0.01 | 0.02 | 1.61 | 2.32 | 0.22 | 0.281 | 3.3 | 30.4 | 30.6 |  | <0.001 | 0.02 | 1500
2 | 大和川（奈良） | 6 | 御幸大橋 | 2010-08-03 | 17:40 | 流心 | 晴 |  |  | 0.6 | 0.1 | 30.9 | 31 | 淡緑褐色濁 | 無臭 | 32
2 | 大和川（奈良） | 6 | 御幸大橋 | 2010-08-03 | 23:40 | 流心 | 晴 |  |  | 0.4 | 0.1 | 31.2 | 28.5 | 淡緑褐色透 | 無臭 | 61
2 | 大和川（奈良） | 6 | 御幸大橋 | 2010-08-04 | 5:40 | 流心 | 晴 |  |  | 0.4 | 0.1 | 28.1 | 28.5 | 淡緑褐色透 | 無臭 | 59
2 | 大和川（奈良） | 6 | 御幸大橋 | [13 empty] | 8 |  | 2.7 | 7.5 | 11.4 | [46 empty] | 2.2
2 | 大和川（奈良） | 7 | 藤井 | 2010-08-03 | 12:10 | 流心 | 晴 | 0.9 | 15.78 | 0.5 | 0.1 | 37 | 33.8 | 淡緑褐色透 | 無臭 | 68 |  | 10.6 |  |  |  |  | <0.001 | <0.1 | <0.001 | <0.01 | 0.001 | <0.0005 | <0.0005 | <0.0001 | 0.0001 | <0.0001 | <0.0001 | <0.0001 | <0.0001 | <0.0001 | <0.0001 | <0.0001 | <0.0001 | <0.0002 | <0.0001 | <0.0001 | <0.0001 | <0.001 | 1.24 | 0.15 | 0.06 | <0.005 | 0.004 | 0.008 | 0.04 | <0.01 | <0.01 | <0.5 | 0 | 0.02 | 1.22 | 1.99 | 0.277 | 0.356 | 3.7 | 28.4 | 28.4 | 0.03 | 0.001 | 0.03 | 1000 |  | 0.0005 | <0.0001 | <0.0001 | <0.0001 | <0.0001 | <0.0001 | <0.0001 | 0.0004 | <0.001 | <0.0001 | <0.0001 | <0.0001 | <0.0001 | 0.0003 | 0.0015 | <0.0001 | <0.0001 | <0.0001 | 0.0001 | <0.0002 | <0.00003 | <0.005 | 0.00012
2 | 大和川（奈良） | 7 | 藤井 | 2010-08-03 | 18:10 | 流心 | 晴 | 0.85 |  | 0.5 | 0.1 | 31 | 31.5 | 淡緑褐色透 | 無臭 | 75
2 | 大和川（奈良） | 7 | 藤井 | 2010-08-04 | 0:10 | 流心 | 晴 | 0.82 |  | 0.4 | 0.1 | 25.3 | 28.6 | 淡緑褐色透 | 無臭 | 45
2 | 大和川（奈良） | 7 | 藤井 | 2010-08-04 | 6:10 | 流心 | 晴 | 0.92 |  | 0.5 | 0.1 | 27.3 | 27.8 | 淡緑褐色透 | 無臭 | 46
2 | 大和川（奈良） | 7 | 藤井 | [13 empty] | 8.1 |  | 3 | 7.9 | 14 | [46 empty] | 2.3
2 | 大和川（奈良） | 8 | 額田部高橋 | 2010-08-03 | 10:00 | 流心 | 晴 | 0.14 | 1.28 | 0.7 | 0.1 | 36 | 32.8 | 淡緑褐色透 | 無臭 | 35 | 9 | 10.7 | 4.2 | 10.4 | 10.8 |  | <0.001 | <0.1 | 0.003 | <0.01 | 0.001 | <0.0005 | <0.0005 | <0.0001 | <0.0001 | <0.0001 | <0.0001 | <0.0001 | <0.0001 | <0.0001 | <0.0001 | <0.0001 | <0.0001 | <0.0002 | <0.0001 | <0.0001 | <0.0001 | 0.001 | 0.01 | 0.16 | 0.03 | <0.005 | 0.004 | 0.004 | 0.08 | <0.01 | <0.01 | <0.5 | 0 | 0.002 | 0.01 | 0.83 | 0.121 | 0.234 | 4.4 | 21.5 | 14.7 |  | <0.001 | 0.03 | 520 | 4.1 | <0.0001 | <0.0001 | <0.0001 | <0.0001 | <0.0001 | <0.0001 | <0.0001 | <0.0001 | <0.001 | <0.0001 | <0.0001 | <0.0001 | <0.0001 | <0.0001 | 0.0029 | <0.0001 | <0.0001 | <0.0001 |  |  |  | <0.005
2 | 大和川（奈良） | 9 | 郡界橋 | 2010-08-03 | 9:00 | 流心 | 晴 | -0.38 | 0.74 | 0.2 | 0.1 | 34 | 31 | 淡緑褐色透 | 無臭 | 68 | 8.2 | 8.7 | 1.9 | 8.4 | 4.2 |  | <0.001 | <0.1 | <0.001 | <0.01 | 0.001 | <0.0005 | [15 empty] | <0.001 | 0.38 | 0.12 | 0.03 |  | 0.005 | 0.009 |  |  | <0.01 |  | 0.04 | 0.043 | 0.34 | 1 |  | 0.198 |  | 28.8 | 29.9 |  | <0.001 | 0.03 | 520
3 | 大和川（大阪） | 1 | 国豊橋 | 2010-08-03 | 10:00 | 流心 | 晴 | -0.04 | 14.96 | 0.6 | 0.1 | 32.9 | 30 | 淡灰緑色透 | 無臭 | 67 |  | 7.5 |  |  |  |  | <0.001 | <0.1 | <0.001 | <0.01 | 0.001 | <0.0005 | <0.0005 | <0.0001 | <0.0001 | <0.0001 | <0.0001 | <0.0001 | <0.0001 | <0.0001 | <0.0001 | <0.0001 | <0.0001 | <0.0002 | <0.0001 | <0.0001 | <0.0001 | 0.001 | 2 | 0.15 | 0.06 |  | 0.004 | 0.011 | 0.04 |  | <0.01 |  | 0.02 | 0.055 | 1.94 | 2.49 | 0.299 | 0.34 | 3.4 | 31.2 | 33.7 |  | <0.001 | 0.02 | 2500 | [22 empty] | <0.005
3 | 大和川（大阪） | 1 | 国豊橋 | 2010-08-03 | 16:00 | 流心 | 晴 | -0.02 |  | 0.6 | 0.1 | 35 | 31.4 | 淡灰緑色透 | 無臭 | 68
3 | 大和川（大阪） | 1 | 国豊橋 | 2010-08-03 | 22:00 | 流心 | 晴 | 0.1 |  | 0.7 | 0.1 | 28.7 | 30.6 | 淡灰緑色透 | 無臭 | 50
3 | 大和川（大阪） | 1 | 国豊橋 | 2010-08-04 | 4:00 | 流心 | 晴 | 0.04 |  | 0.6 | 0.1 | 27.9 | 28.9 | 淡灰緑色透 | 無臭 | 77
3 | 大和川（大阪） | 1 | 国豊橋 | [13 empty] | 8 |  | 1.9 | 7.1 | 8 | [46 empty] | 1.7
3 | 大和川（大阪） | 2 | 石川橋 | 2010-08-03 | 10:20 | 流心 | 晴 | -0.5 |  | 0.4 | 0.1 | 35.7 | 30.8 | 無色透明 | 無臭 | >100 |  | 10.7 |  |  |  | 7900 | <0.001 | <0.1 | <0.001 | <0.01 | <0.001 | <0.0005 | <0.0005 | <0.0001 | <0.0001 | <0.0001 | 0.0001 | <0.0001 | <0.0001 | <0.0001 | <0.0001 | <0.0001 | <0.0001 | <0.0002 | <0.0001 | <0.0001 | <0.0001 | 0.001 | 0.51 | 0.14 | 0.12 | <0.005 | 0.003 | 0.003 | 0.02 | <0.01 | <0.01 | <0.5 | 0 | 0.018 | 0.49 | 0.76 | 0.045 | 0.076 | 1.7 | 25.3 | 22.6 |  | <0.001 | 0.01 | 520 |  | <0.0001 |  |  |  |  | <0.0001 | <0.0001 | 0.0003 | [6 empty] | 0.0002 |  | <0.0001 | <0.0001 | <0.0001 |  |  | <0.005
3 | 大和川（大阪） | 2 | 石川橋 | 2010-08-03 | 16:20 | 流心 | 晴 | -0.53 |  | 0.4 | 0.1 | 33 | 31.9 | 無色透明 | 無臭 | >100
3 | 大和川（大阪） | 2 | 石川橋 | 2010-08-03 | 22:20 | 流心 | 晴 | -0.52 |  | 0.4 | 0.1 | 29.3 | 28 | 無色透明 | 無臭 | >100
3 | 大和川（大阪） | 2 | 石川橋 | 2010-08-04 | 4:20 | 流心 | 晴 | -0.48 |  | 0.4 | 0.1 | 27.7 | 27.9 | 無色透明 | 無臭 | >100
3 | 大和川（大阪） | 2 | 石川橋 | [13 empty] | 8.7 |  | 1.4 | 3.7 | 4.1 | [46 empty] | 1.4
3 | 大和川（大阪） | 3 | 河内橋 | 2010-08-03 | 10:40 | 流心 | 晴 | -2.12 | 14.02 | 0.7 | 0.1 | 35.9 | 30.9 | 淡灰緑色透 | 無臭 | 59 |  | 7.8 |  |  |  |  | <0.001 | <0.1 | <0.001 | <0.01 | 0.001 | <0.0005 | <0.0005 | <0.0001 | <0.0001 | <0.0001 | <0.0001 | <0.0001 | <0.0001 | <0.0001 | <0.0001 | <0.0001 | <0.0001 | <0.0002 | <0.0001 | <0.0001 | <0.0001 | <0.001 | 1.93 | 0.15 | 0.07 | <0.005 | 0.004 | 0.011 | 0.03 | <0.01 | <0.01 | <0.5 | 0 | 0.048 | 1.88 | 2.28 | 0.28 | 0.328 | 3.6 | 31.4 | 32.6 | 0.02 | <0.001 | 0.02 | 2600 |  | 0.0002 | <0.0001 | <0.0001 | <0.0001 | <0.0001 | <0.0001 | <0.0001 | 0.0004 | <0.001 | <0.0001 | <0.0001 | <0.0001 | <0.0001 | 0.0003 | 0.001 | <0.0001 | <0.0001 | <0.0001 | 0.0001 | <0.0002 | 7e-05 | <0.005 | 9e-05
3 | 大和川（大阪） | 3 | 河内橋 | 2010-08-03 | 16:40 | 流心 | 晴 | -2.15 |  | 0.7 | 0.1 | 32 | 31.8 | 淡灰緑色透 | 無臭 | 69
3 | 大和川（大阪） | 3 | 河内橋 | 2010-08-03 | 22:40 | 流心 | 晴 | -2.01 |  | 0.8 | 0.1 | 29.3 | 29.2 | 淡灰緑色透 | 無臭 | 73
3 | 大和川（大阪） | 3 | 河内橋 | 2010-08-04 | 4:40 | 流心 | 晴 | -2.09 |  | 0.7 | 0.1 | 27.4 | 28.8 | 淡灰緑色透 | 無臭 | 82
3 | 大和川（大阪） | 3 | 河内橋 | [13 empty] | 8.2 |  | 1.8 | 6.3 | 8.2 | [46 empty] | 1.6
3 | 大和川（大阪） | 4 | 浅香（新） | 2010-08-03 | 11:30 | 流心 | 晴 | 0.38 | 16.34 | 0.6 | 0.1 | 35 | 31.9 | 淡灰緑色透 | 無臭 | 90 |  | 9.4 |  |  |  |  | <0.001 | <0.1 | <0.001 | <0.01 | 0.001 | <0.0005 | <0.0005 | <0.0001 | <0.0001 | <0.0001 | <0.0001 | <0.0001 | <0.0001 | <0.0001 | <0.0001 | <0.0001 | <0.0001 | <0.0002 | <0.0001 | <0.0001 | <0.0001 | <0.001 | 1.63 | 0.14 | 0.07 | <0.005 | 0.004 | 0.01 | 0.02 | <0.01 | <0.01 | <0.5 | 0 | 0.041 | 1.59 | 2.24 | 0.197 | 0.248 | 3.1 | 36.6 | 34.2 |  | 0.001 | 0.02 | 220 |  | 0.0001 |  |  | <0.0001 |  | <0.0001 |  | 0.0003 | [5 empty] | 0.0007 | 0.0007 |  | <0.0001 | <0.0001 |  |  |  | <0.005
3 | 大和川（大阪） | 4 | 浅香（新） | 2010-08-03 | 17:30 | 流心 | 晴 | 0.34 |  | 0.6 | 0.1 | 32.2 | 31.8 | 淡灰緑色透 | 無臭 | 72
3 | 大和川（大阪） | 4 | 浅香（新） | 2010-08-03 | 23:30 | 流心 | 晴 | 0.34 |  | 0.6 | 0.1 | 29.3 | 30 | 淡灰緑色透 | 無臭 | 51
3 | 大和川（大阪） | 4 | 浅香（新） | 2010-08-04 | 5:30 | 流心 | 晴 | 0.32 |  | 0.6 | 0.1 | 27 | 29.2 | 淡灰緑色透 | 無臭 | 53
3 | 大和川（大阪） | 4 | 浅香（新） | [13 empty] | 8.2 |  | 1.9 | 6.5 | 5.4 | [46 empty] | 1.8
3 | 大和川（大阪） | 5 | 遠里小野橋 | 2010-08-03 | 12:00 | 流心 | 晴 | 0.39 | 24.65 | 0.5 | 0.1 | 35.7 | 31.6 | 淡灰緑色透 | 無臭 | 54 |  | 9.5 |  |  |  |  | <0.001 | <0.1 | <0.001 | <0.01 | 0.001 | <0.0005 | <0.0005 | <0.0001 | <0.0001 | <0.0001 | <0.0001 | <0.0001 | <0.0001 | <0.0001 | <0.0001 | <0.0001 | <0.0001 | <0.0002 | <0.0001 | <0.0001 | <0.0001 | <0.001 | 1.97 | 0.15 | 0.08 | <0.005 | 0.005 | 0.012 | 0.03 | <0.01 | <0.01 | <0.5 | 0.12 | 0.088 | 1.88 | 2.58 | 0.196 | 0.274 | 3.5 | 33.1 | 41.5 |  | 0.003 | 0.03 | 6200 |  | 0.0003 |  |  | <0.0001 |  | <0.0001 |  | 0.0003 | [5 empty] | 0.0007 | 0.002 |  | <0.0001 | <0.0001 |  |  |  | <0.005
3 | 大和川（大阪） | 5 | 遠里小野橋 | 2010-08-03 | 18:00 | 流心 | 晴 | 0.34 |  | 0.5 | 0.1 | 32.1 | 30.9 | 淡灰緑色透 | 無臭 | 59
3 | 大和川（大阪） | 5 | 遠里小野橋 | 2010-08-04 | 0:00 | 流心 | 晴 | 0.37 |  | 0.5 | 0.1 | 28.7 | 30.2 | 淡灰緑色透 | 無臭 | 78
3 | 大和川（大阪） | 5 | 遠里小野橋 | 2010-08-04 | 6:00 | 流心 | 晴 | 0.33 |  | 0.5 | 0.1 | 28.7 | 29.2 | 淡灰緑色透 | 無臭 | 80
3 | 大和川（大阪） | 5 | 遠里小野橋 | [13 empty] | 8.2 |  | 2.3 | 7 | 7.2 | [46 empty] | 2
各水質調査地点において１日４回測定している地点について、表の
一番下段の行は１日に測定した試料を混合して分析した数値です。