## 22_11
〈表の見方〉
調査河川ｺｰﾄﾞ | 調査河川名 | 地点ｺｰﾄﾞ | 地点名 | 採水日 | 採水時刻 | 採水位置 | 天候 | 水位 | 流量 | 全水深 | 採水水深 | 気温 | 水温 | 外観１（水の色相） | 臭気（冷時） | 透視度
2 | 大和川（奈良） | 2 | 上吐田橋 | 2005-12-08 | 10:00 | 流心 | 晴 | -0.72 | 0.35 | 0.5 | 0.1 | 7.6 | 6.2 | 淡緑褐色透 | 無臭 | 28
2 | 大和川（奈良） | 2 | 上吐田橋 | 2005-12-08 | 16:00 | 流心 | 曇 | -0.74 |  | 0.5 | 0.1 | 7.7 | 6.2 | 淡緑褐色透 | 無臭 | 32
2 | 大和川（奈良） | 2 | 上吐田橋 | 2005-12-08 | 22:00 | 流心 | 晴 | -0.73 |  | 0.5 | 0.1 | 3.5 | 5.7 | 淡緑褐色透 | 無臭 | 24
2 | 大和川（奈良） | 2 | 上吐田橋 | 2005-12-09 | 4:00 | 流心 | 晴 | -0.75 |  | 0.5 | 0.1 | 2 | 6 | 淡緑褐色透 | 無臭 | 23
2 | 大和川（奈良） | 2 | 上吐田橋
調査河川ｺｰﾄﾞ | 調査河川名 | 地点ｺｰﾄﾞ | 地点名 | 採水日 | 採水時刻 | 採水位置 | 天候 | 水位 | 流量 | 全水深 | 採水水深 | 気温 | 水温 | 外観１（水の色相） | 臭気（冷時） | 透視度 | ｐＨ | ＤＯ | ＢＯＤ | ＣＯＤ | ＳＳ | 大腸菌群数 | カドミウム | （全）シアン | 鉛 | ６価クロム | ヒ素 | 総水銀 | ＰＣＢ | ﾄﾘｸﾛﾛｴﾁﾚﾝ | ﾃﾄﾗｸﾛﾛｴﾁﾚﾝ | 四塩化炭素 | ｼﾞｸﾛﾛﾒﾀﾝ | 1.2-ｼﾞｸﾛﾛｴﾀﾝ | 1.1.1-ﾄﾘｸﾛﾛｴﾀﾝ | 1.1.2-ﾄﾘｸﾛﾛｴﾀﾝ | 1.1-ｼﾞｸﾛﾛｴﾁﾚﾝ | ｼｽ-1.2-ｼﾞｸﾛﾛｴﾁﾚﾝ | 1.3-ｼﾞｸﾛﾛﾌﾟﾛﾍﾟﾝ(D-D) | チウラム | シマジン（ＣＡＴ） | ﾁｵﾍﾞﾝｶﾙﾌﾞ(ﾍﾞﾝﾁｵｶｰﾌﾞ) | ベンゼン | セレン | 硝酸及び亜硝酸態窒素 | ふっ素 | ほう素 | フェノール類 | 銅 | 全亜鉛 | 溶解性鉄 | 溶解性マンガン | （全）クロム | n-ヘキサン抽出物質 | アンモニウム態窒素 | 亜硝酸態窒素 | 硝酸態窒素 | 総窒素 | オルトリン酸態リン | 総リン | 有機態炭素（TOC） | 導電率 | 塩化物イオン | 全マンガン | ニッケル | 陰ｲｵﾝ界面活性剤 | 糞便性大腸菌群数 | ＡＴＵ－ＢＯＤ | クロロホルム | ﾄﾗﾝｽ-1.2-ｼﾞｸﾛﾛｴﾁﾚﾝ | 1.2-ｼﾞｸﾛﾛﾌﾟﾛﾊﾟﾝ | p-ｼﾞｸﾛﾛﾍﾞﾝｾﾞﾝ | イソキサチオン | ダイアジノン | ﾌｪﾆﾄﾛﾁｵﾝ(MEP) | イソプロチオラン | オキシン銅 | ｸﾛﾛﾀﾛﾆﾙ(TPN) | プロピザミド | ＥＰＮ | ｼﾞｸﾛﾙﾎﾞｽ(DDVP) | ﾌｪﾉﾌﾞｶﾙﾌﾞ(BPMC) | ｲﾌﾟﾛﾍﾞﾝﾎｽ(IBP) | ｸﾛﾙﾆﾄﾛﾌｪﾝ(CNP) | トルエン | キシレン | フタル酸ｼﾞｴﾁﾙﾍｷｼﾙ | 塩化ビニルモノマー | エピクロロヒドリン | 1.4－ジオキサン | ウラン
[8 empty] | m | m3/sec | m | m | ℃ | ℃ |  |  | cm |  | mg/l | mg/l | mg/l | mg/l | MPN/100ml | mg/l | mg/l | mg/l | mg/l | mg/l | mg/l | mg/l | mg/l | mg/l | mg/l | mg/l | mg/l | mg/l | mg/l | mg/l | mg/l | mg/l | mg/l | mg/l | mg/l | mg/l | mg/l | mg/l | mg/l | mg/l | mg/l | mg/l | mg/l | mg/l | mg/l | mg/l | mg/l | mg/l | mg/l | mg/l | mg/l | mg/l | mg/l | mg/l | mS/m | mg/l | mg/l | mg/l | mg/l | 個/100ml | mg/l | mg/l | mg/l | mg/l | mg/l | mg/l | mg/l | mg/l | mg/l | mg/l | mg/l | mg/l | mg/l | mg/l | mg/l | mg/l | mg/l | mg/l | mg/l | mg/l | mg/l | mg/l | mg/l | mg/l
2 | 大和川（奈良） | 1 | 井筒橋 | 2010-11-09 | 9:30 | 流心 | 曇 | -0.31 |  | 0.4 | 0.1 | 12.8 | 14.1 | 淡緑褐色透 | 無臭 | 56 | 7.8 | 8.2 | 3.2 | 7.9 | 10.2 |  |  |  | <0.001 | [19 empty] | 1.24 |  |  |  |  | 0.011 |  |  |  |  | 0.23 | 0.066 | 1.17 | 1.99 |  | 0.171 |  | 26.7 | 19.1 |  | <0.001 | 0.04 | 2200
2 | 大和川（奈良） | 2 | 上吐田橋 | 2010-11-09 | 10:20 | 流心 | 曇 | -0.8 | 0.35 | 0.4 | 0.1 | 14.2 | 14.3 | 淡緑褐色透 | 無臭 | 55 |  | 10.9 | [26 empty] | 1.18 |  |  |  |  | 0.004 |  |  |  |  | 0.04 | 0.015 | 1.16 | 1.7 | 0.068 | 0.124 | 2.9 | 24.4 | 11.8 |  | <0.001 | 0.01 | 84
2 | 大和川（奈良） | 2 | 上吐田橋 | 2010-11-09 | 16:20 | 流心 | 晴 | -0.78 |  | 0.4 | 0.1 | 11 | 14.5 | 淡緑褐色透 | 無臭 | 48
2 | 大和川（奈良） | 2 | 上吐田橋 | 2010-11-09 | 22:20 | 流心 | 晴 | -0.79 |  | 0.4 | 0.1 | 9.6 | 14.1 | 淡緑褐色透 | 無臭 | 46
2 | 大和川（奈良） | 2 | 上吐田橋 | 2010-11-10 | 4:20 | 流心 | 曇 | -0.78 |  | 0.4 | 0.1 | 7.7 | 13.7 | 淡緑褐色透 | 無臭 | 39
2 | 大和川（奈良） | 2 | 上吐田橋 | [13 empty] | 8.1 |  | 2.5 | 7.2 | 10.4 | [46 empty] | 2.5
2 | 大和川（奈良） | 3 | 太子橋 | 2010-11-09 | 10:40 | 流心 | 曇 | 0.05 | 6.68 | 0.5 | 0.1 | 13.5 | 16.7 | 淡緑褐色透 | 下水処理弱 | 56 |  | 8.8 | [26 empty] | 2.98 |  |  |  |  | 0.021 |  |  |  |  | 0.23 | 0.061 | 2.92 | 4.05 | 0.574 | 0.66 | 4.1 | 36.3 | 41.1 |  | 0.002 | 0.03 | 100
2 | 大和川（奈良） | 3 | 太子橋 | 2010-11-09 | 16:40 | 流心 | 晴 | 0.09 |  | 0.5 | 0.1 | 11.2 | 18.1 | 淡緑褐色透 | 下水処理弱 | 50
2 | 大和川（奈良） | 3 | 太子橋 | 2010-11-09 | 22:40 | 流心 | 晴 | 0.08 |  | 0.5 | 0.1 | 9 | 17.2 | 淡緑褐色透 | 下水処理弱 | 48
2 | 大和川（奈良） | 3 | 太子橋 | 2010-11-10 | 4:40 | 流心 | 曇 | 0.09 |  | 0.5 | 0.1 | 6.9 | 17.5 | 淡緑褐色透 | 下水処理弱 | 40
2 | 大和川（奈良） | 3 | 太子橋 | [13 empty] | 7.5 |  | 4.4 | 9.2 | 11 | [46 empty] | 3.3
2 | 大和川（奈良） | 4 | 小柳橋 | 2010-11-09 | 11:00 | 流心 | 晴 | -0.11 | 0.41 | 0.4 | 0.1 | 15.6 | 14.3 | 無色透明 | 無臭 | >100 | 7.9 | 9.7 | 1.1 | 3.9 | 1.9 |  |  |  | <0.001 |  | 0.001 |  |  | <0.0001 |  |  | <0.0001 |  | <0.0001 |  |  | <0.0001 | <0.0001 |  |  |  | <0.0001 | 0.001 | 2.23 | 0.12 | 0.14 |  |  | 0.004 |  |  |  |  | 0.02 | 0.028 | 2.2 | 2.66 | 0.085 | 0.118 | 2.1 | 35.6 | 34.6 |  | <0.001 | 0.02 | 46000
2 | 大和川（奈良） | 5 | 保橋 | 2010-11-09 | 11:20 | 流心 | 晴 | 0.65 | 2.79 | 0.5 | 0.1 | 16.8 | 17.2 | 淡緑褐色透 | 無臭 | 88 | 7.7 | 8.9 | 3.1 | 7.3 | 4.4 | [23 empty] | 3.67 |  |  |  |  | 0.014 |  |  |  |  | 0.13 | 0.059 | 3.61 | 4.52 | 0.368 | 0.444 | 3.4 | 41.2 | 47.5 |  | <0.001 | 0.03 | 8800 | 2.6
2 | 大和川（奈良） | 6 | 御幸大橋 | 2010-11-09 | 11:40 | 流心 | 晴 |  | 10.95 | 0.5 | 0.1 | 15.3 | 16.3 | 淡緑褐色透 | 無臭 | 78 |  | 8.9 | [26 empty] | 3.16 |  |  |  |  | 0.013 |  |  |  |  | 0.13 | 0.053 | 3.11 | 3.9 | 0.451 | 0.516 | 3.3 | 36.7 | 38.4 |  | <0.001 | 0.03 | 580
2 | 大和川（奈良） | 6 | 御幸大橋 | 2010-11-09 | 17:40 | 流心 | 晴 |  |  | 0.5 | 0.1 | 12.1 | 15.6 | 淡緑褐色透 | 無臭 | 71
2 | 大和川（奈良） | 6 | 御幸大橋 | 2010-11-09 | 23:40 | 流心 | 晴 |  |  | 0.5 | 0.1 | 9.4 | 15.3 | 淡緑褐色透 | 無臭 | 69
2 | 大和川（奈良） | 6 | 御幸大橋 | 2010-11-10 | 5:40 | 流心 | 曇 |  |  | 0.5 | 0.1 | 8.5 | 15.1 | 淡緑褐色透 | 無臭 | 58
2 | 大和川（奈良） | 6 | 御幸大橋 | [13 empty] | 7.7 |  | 2.8 | 7.4 | 6.8 | [46 empty] | 2.1
2 | 大和川（奈良） | 7 | 藤井 | 2010-11-09 | 12:10 | 流心 | 晴 | 0.7 | 11.82 | 0.4 | 0.1 | 14.2 | 15.4 | 淡緑褐色透 | 無臭 | 82 |  | 9.3 |  |  |  |  | <0.001 | <0.1 | <0.001 | <0.01 | 0.001 | <0.0005 |  | <0.0001 | <0.0001 | <0.0001 | <0.0001 | <0.0001 | <0.0001 | <0.0001 | <0.0001 | <0.0001 | <0.0001 |  |  |  | <0.0001 | <0.001 | 3.19 | 0.11 | 0.07 |  |  | 0.013 |  |  |  |  | 0.17 | 0.073 | 3.12 | 4.05 | 0.497 | 0.576 | 3.2 | 35.6 | 36.7 |  | 0.001 | 0.02 | 4000
2 | 大和川（奈良） | 7 | 藤井 | 2010-11-09 | 18:10 | 流心 | 晴 | 0.76 |  | 0.5 | 0.1 | 11.4 | 16.1 | 淡緑褐色透 | 無臭 | 75
2 | 大和川（奈良） | 7 | 藤井 | 2010-11-10 | 0:10 | 流心 | 晴 | 0.74 |  | 0.4 | 0.1 | 10.1 | 14.5 | 淡緑褐色透 | 無臭 | 76
2 | 大和川（奈良） | 7 | 藤井 | 2010-11-10 | 6:10 | 流心 | 曇 | 0.76 |  | 0.5 | 0.1 | 8.2 | 14.2 | 淡緑褐色透 | 無臭 | 65
2 | 大和川（奈良） | 7 | 藤井 | [13 empty] | 7.7 |  | 3.5 | 7.7 | 7.6 | [46 empty] | 2.3
2 | 大和川（奈良） | 8 | 額田部高橋 | 2010-11-09 | 10:00 | 流心 | 曇 | 0.14 | 0.41 | 0.7 | 0.1 | 14.6 | 14.1 | 淡緑褐色透 | 無臭 | 48 | 8 | 9.7 | 3.8 | 9 | 12.8 |  |  |  | <0.001 |  | <0.001 |  |  | <0.0001 |  |  | 0.0001 |  | <0.0001 |  |  |  | <0.0001 |  |  |  | <0.0001 | <0.001 | 1.21 | 0.1 | 0.03 |  |  | 0.008 |  |  |  |  | 0.22 | 0.063 | 1.15 | 2.11 | 0.098 | 0.191 | 3.6 | 25.9 | 19.4 |  | <0.001 | 0.02 | 1100 | 3.5
2 | 大和川（奈良） | 9 | 郡界橋 | 2010-11-09 | 9:00 | 流心 | 曇 | -0.32 | 0.76 | 0.2 | 0.1 | 16.2 | 14.5 | 淡緑褐色透 | 無臭 | 86 | 7.8 | 9.4 | 2.1 | 6.7 | 5.4 |  |  |  | <0.001 | [19 empty] | 1.86 | 0.09 |  |  |  | 0.012 |  |  |  |  | 0.17 | 0.078 | 1.78 | 2.49 |  | 0.129 |  | 27.5 | 24.3 |  | <0.001 | 0.03 | 1200
3 | 大和川（大阪） | 1 | 国豊橋 | 2010-11-09 | 10:00 | 流心 | 曇 | -0.1 | 10.17 | 0.6 | 0.1 | 14.2 | 15.7 | 淡灰緑色透 | 無臭 | 90 |  | 8.5 | [6 empty] | <0.001 | [19 empty] | 3.58 |  |  |  |  | 0.013 |  |  |  |  | 0.15 | 0.083 | 3.5 | 4.42 | 0.546 | 0.606 | 3.2 | 35.7 | 36.8 |  | <0.001 | 0.03 | 980
3 | 大和川（大阪） | 1 | 国豊橋 | 2010-11-09 | 16:00 | 流心 | 曇 | -0.08 |  | 0.6 | 0.1 | 14.1 | 15.3 | 淡灰緑色透 | 無臭 | 98
3 | 大和川（大阪） | 1 | 国豊橋 | 2010-11-09 | 22:00 | 流心 | 晴 | -0.06 |  | 0.6 | 0.1 | 14.6 | 11.3 | 無色透明 | 無臭 | >100
3 | 大和川（大阪） | 1 | 国豊橋 | 2010-11-10 | 4:00 | 流心 | 晴 | -0.06 |  | 0.6 | 0.1 | 9.9 | 14.1 | 無色透明 | 無臭 | >100
3 | 大和川（大阪） | 1 | 国豊橋 | [13 empty] | 7.8 |  | 2.6 | 7 | 6 | [46 empty] | 1.9
3 | 大和川（大阪） | 2 | 石川橋 | 2010-11-09 | 10:20 | 流心 | 曇 | -0.46 |  | 0.5 | 0.1 | 14.8 | 14.5 | 無色透明 | 無臭 | >100 |  | 10 |  |  |  | 13000 |  |  | <0.001 |  | <0.001 |  |  | <0.0001 | <0.0001 |  | <0.0001 |  | <0.0001 |  |  | <0.0001 | [6 empty] | 1.6 | 0.13 | 0.15 |  |  | 0.005 |  |  |  |  | 0.02 | 0.016 | 1.58 | 1.75 | 0.071 | 0.088 | 1.2 | 31.1 | 28.7 |  | <0.001 | <0.01 | 1000
3 | 大和川（大阪） | 2 | 石川橋 | 2010-11-09 | 16:20 | 流心 | 曇 | -0.46 |  | 0.5 | 0.1 | 10.9 | 14.5 | 無色透明 | 無臭 | >100
3 | 大和川（大阪） | 2 | 石川橋 | 2010-11-09 | 22:20 | 流心 | 晴 | -0.46 |  | 0.5 | 0.1 | 14.4 | 13.3 | 淡灰緑色透 | 無臭 | 80
3 | 大和川（大阪） | 2 | 石川橋 | 2010-11-10 | 4:20 | 流心 | 曇 | -0.46 |  | 0.5 | 0.1 | 10.2 | 12.7 | 無色透明 | 無臭 | >100
3 | 大和川（大阪） | 2 | 石川橋 | [13 empty] | 7.9 |  | 0.8 | 2.9 | 3.7 | [46 empty] | 0.8
3 | 大和川（大阪） | 3 | 河内橋 | 2010-11-09 | 10:40 | 流心 | 曇 | -2.16 | 10.05 | 0.7 | 0.1 | 14.3 | 15.2 | 淡灰緑色透 | 無臭 | 97 |  | 9.7 |  |  |  |  | <0.001 | <0.1 | <0.001 | <0.01 | 0.001 | <0.0005 |  | <0.0001 | <0.0001 | <0.0001 | <0.0001 | <0.0001 | <0.0001 | <0.0001 | <0.0001 | <0.0001 |  |  |  |  | <0.0001 | 0.001 | 3.19 | 0.11 | 0.09 |  |  | 0.011 |  |  |  |  | 0.12 | 0.071 | 3.12 | 3.82 | 0.438 | 0.492 | 2.7 | 34.7 | 35 |  | 0.001 | 0.02 | 840
3 | 大和川（大阪） | 3 | 河内橋 | 2010-11-09 | 16:40 | 流心 | 曇 | -2.16 |  | 0.7 | 0.1 | 12 | 15 | 無色透明 | 無臭 | >100
3 | 大和川（大阪） | 3 | 河内橋 | 2010-11-09 | 22:40 | 流心 | 晴 | -2.14 |  | 0.7 | 0.1 | 14.2 | 13.8 | 無色透明 | 無臭 | >100
3 | 大和川（大阪） | 3 | 河内橋 | 2010-11-10 | 4:40 | 流心 | 晴 | -2.15 |  | 0.7 | 0.1 | 10.7 | 13.4 | 無色透明 | 無臭 | >100
3 | 大和川（大阪） | 3 | 河内橋 | [13 empty] | 7.8 |  | 2 | 6.3 | 5.4 | [46 empty] | 1.7
3 | 大和川（大阪） | 4 | 浅香（新） | 2010-11-09 | 11:30 | 流心 | 曇 | 0.44 | 11.06 | 0.6 | 0.1 | 14.5 | 14.8 | 淡灰緑色透 | 無臭 | 98 |  | 10 | [6 empty] | <0.001 |  | <0.001 |  |  |  | <0.0001 |  | <0.0001 |  |  |  |  | <0.0001 | [6 empty] | 3.45 | 0.12 | 0.09 |  |  | 0.014 |  |  |  |  | 0.07 | 0.053 | 3.4 | 4.01 | 0.369 | 0.414 | 2.8 | 37.3 | 41.5 |  | 0.001 | 0.02 | 4000
3 | 大和川（大阪） | 4 | 浅香（新） | 2010-11-09 | 17:30 | 流心 | 曇 | 0.36 |  | 0.6 | 0.1 | 12.4 | 13.9 | 無色透明 | 無臭 | >100
3 | 大和川（大阪） | 4 | 浅香（新） | 2010-11-09 | 23:30 | 流心 | 晴 | 0.37 |  | 0.6 | 0.1 | 12.2 | 12.7 | 無色透明 | 無臭 | >100
3 | 大和川（大阪） | 4 | 浅香（新） | 2010-11-10 | 5:30 | 流心 | 晴 | 0.36 |  | 0.6 | 0.1 | 10.6 | 12.7 | 無色透明 | 無臭 | >100
3 | 大和川（大阪） | 4 | 浅香（新） | [13 empty] | 7.9 |  | 1.4 | 6.1 | 4.8 | [46 empty] | 1.2
3 | 大和川（大阪） | 5 | 遠里小野橋 | 2010-11-09 | 12:00 | 流心 | 曇 | 0.44 | 14.66 | 0.5 | 0.1 | 15.8 | 15.9 | 淡灰緑色透 | 無臭 | 98 |  | 9.5 | [6 empty] | <0.001 |  | 0.001 |  |  | <0.0001 | <0.0001 |  | <0.0001 |  |  |  |  | <0.0001 | [6 empty] | 3.84 | 0.12 | 0.09 |  |  | 0.017 |  |  |  |  | 0.59 | 0.096 | 3.74 | 4.9 | 0.365 | 0.398 | 3.2 | 41.3 | 48.9 |  | 0.004 | 0.02 | 7900
3 | 大和川（大阪） | 5 | 遠里小野橋 | 2010-11-09 | 18:00 | 流心 | 曇 | 0.36 |  | 0.5 | 0.1 | 12.4 | 14.5 | 無色透明 | 無臭 | >100
3 | 大和川（大阪） | 5 | 遠里小野橋 | 2010-11-10 | 0:00 | 流心 | 晴 | 0.37 |  | 0.5 | 0.1 | 11.8 | 13.3 | 無色透明 | 無臭 | >100
3 | 大和川（大阪） | 5 | 遠里小野橋 | 2010-11-10 | 6:00 | 流心 | 晴 | 0.36 |  | 0.5 | 0.1 | 12.7 | 13 | 無色透明 | 無臭 | >100
3 | 大和川（大阪） | 5 | 遠里小野橋 | [13 empty] | 7.9 |  | 2 | 6.2 | 5.2 | [46 empty] | 1.4
各水質調査地点において１日４回測定している地点について、表の
一番下段の行は１日に測定した試料を混合して分析した数値です。