## 22_12
〈表の見方〉
調査河川ｺｰﾄﾞ | 調査河川名 | 地点ｺｰﾄﾞ | 地点名 | 採水日 | 採水時刻 | 採水位置 | 天候 | 水位 | 流量 | 全水深 | 採水水深 | 気温 | 水温 | 外観１（水の色相） | 臭気（冷時） | 透視度
2 | 大和川（奈良） | 2 | 上吐田橋 | 2005-12-08 | 10:00 | 流心 | 晴 | -0.72 | 0.35 | 0.5 | 0.1 | 7.6 | 6.2 | 淡緑褐色透 | 無臭 | 28
2 | 大和川（奈良） | 2 | 上吐田橋 | 2005-12-08 | 16:00 | 流心 | 曇 | -0.74 |  | 0.5 | 0.1 | 7.7 | 6.2 | 淡緑褐色透 | 無臭 | 32
2 | 大和川（奈良） | 2 | 上吐田橋 | 2005-12-08 | 22:00 | 流心 | 晴 | -0.73 |  | 0.5 | 0.1 | 3.5 | 5.7 | 淡緑褐色透 | 無臭 | 24
2 | 大和川（奈良） | 2 | 上吐田橋 | 2005-12-09 | 4:00 | 流心 | 晴 | -0.75 |  | 0.5 | 0.1 | 2 | 6 | 淡緑褐色透 | 無臭 | 23
2 | 大和川（奈良） | 2 | 上吐田橋
調査河川ｺｰﾄﾞ | 調査河川名 | 地点ｺｰﾄﾞ | 地点名 | 採水日 | 採水時刻 | 採水位置 | 天候 | 水位 | 流量 | 全水深 | 採水水深 | 気温 | 水温 | 外観１（水の色相） | 臭気（冷時） | 透視度 | ｐＨ | ＤＯ | ＢＯＤ | ＣＯＤ | ＳＳ | 大腸菌群数 | カドミウム | （全）シアン | 鉛 | ６価クロム | ヒ素 | 総水銀 | ＰＣＢ | ﾄﾘｸﾛﾛｴﾁﾚﾝ | ﾃﾄﾗｸﾛﾛｴﾁﾚﾝ | 四塩化炭素 | ｼﾞｸﾛﾛﾒﾀﾝ | 1.2-ｼﾞｸﾛﾛｴﾀﾝ | 1.1.1-ﾄﾘｸﾛﾛｴﾀﾝ | 1.1.2-ﾄﾘｸﾛﾛｴﾀﾝ | 1.1-ｼﾞｸﾛﾛｴﾁﾚﾝ | ｼｽ-1.2-ｼﾞｸﾛﾛｴﾁﾚﾝ | 1.3-ｼﾞｸﾛﾛﾌﾟﾛﾍﾟﾝ(D-D) | チウラム | シマジン（ＣＡＴ） | ﾁｵﾍﾞﾝｶﾙﾌﾞ(ﾍﾞﾝﾁｵｶｰﾌﾞ) | ベンゼン | セレン | 硝酸及び亜硝酸態窒素 | ふっ素 | ほう素 | フェノール類 | 銅 | 全亜鉛 | 溶解性鉄 | 溶解性マンガン | （全）クロム | n-ヘキサン抽出物質 | アンモニウム態窒素 | 亜硝酸態窒素 | 硝酸態窒素 | 総窒素 | オルトリン酸態リン | 総リン | 有機態炭素（TOC） | 導電率 | 塩化物イオン | 全マンガン | ニッケル | 陰ｲｵﾝ界面活性剤 | 糞便性大腸菌群数 | ＡＴＵ－ＢＯＤ | クロロホルム | ﾄﾗﾝｽ-1.2-ｼﾞｸﾛﾛｴﾁﾚﾝ | 1.2-ｼﾞｸﾛﾛﾌﾟﾛﾊﾟﾝ | p-ｼﾞｸﾛﾛﾍﾞﾝｾﾞﾝ | イソキサチオン | ダイアジノン | ﾌｪﾆﾄﾛﾁｵﾝ(MEP) | イソプロチオラン | オキシン銅 | ｸﾛﾛﾀﾛﾆﾙ(TPN) | プロピザミド | ＥＰＮ | ｼﾞｸﾛﾙﾎﾞｽ(DDVP) | ﾌｪﾉﾌﾞｶﾙﾌﾞ(BPMC) | ｲﾌﾟﾛﾍﾞﾝﾎｽ(IBP) | ｸﾛﾙﾆﾄﾛﾌｪﾝ(CNP) | トルエン | キシレン | フタル酸ｼﾞｴﾁﾙﾍｷｼﾙ | 塩化ビニルモノマー | エピクロロヒドリン | 1.4－ジオキサン | ウラン
[8 empty] | m | m3/sec | m | m | ℃ | ℃ |  |  | cm |  | mg/l | mg/l | mg/l | mg/l | MPN/100ml | mg/l | mg/l | mg/l | mg/l | mg/l | mg/l | mg/l | mg/l | mg/l | mg/l | mg/l | mg/l | mg/l | mg/l | mg/l | mg/l | mg/l | mg/l | mg/l | mg/l | mg/l | mg/l | mg/l | mg/l | mg/l | mg/l | mg/l | mg/l | mg/l | mg/l | mg/l | mg/l | mg/l | mg/l | mg/l | mg/l | mg/l | mg/l | mg/l | mS/m | mg/l | mg/l | mg/l | mg/l | 個/100ml | mg/l | mg/l | mg/l | mg/l | mg/l | mg/l | mg/l | mg/l | mg/l | mg/l | mg/l | mg/l | mg/l | mg/l | mg/l | mg/l | mg/l | mg/l | mg/l | mg/l | mg/l | mg/l | mg/l | mg/l
2 | 大和川（奈良） | 2 | 上吐田橋 | 2010-12-07 | 10:20 | 流心 | 曇 | -0.76 | 0.45 | 0.5 | 0.1 | 10.5 | 11 | 淡緑褐色透 | 無臭 | 34 |  | 10.5 | [36 empty] | 0.04 | [5 empty] | 3.5 | 17.7 | 10.4 |  |  |  | 140
2 | 大和川（奈良） | 2 | 上吐田橋 | 2010-12-07 | 16:20 | 流心 | 曇 | -0.76 |  | 0.5 | 0.1 | 9.5 | 10.8 | 淡緑褐色透 | 無臭 | 38
2 | 大和川（奈良） | 2 | 上吐田橋 | 2010-12-07 | 22:20 | 流心 | 曇 | -0.76 |  | 0.5 | 0.1 | 9.1 | 10.8 | 淡緑褐色透 | 無臭 | 35
2 | 大和川（奈良） | 2 | 上吐田橋 | 2010-12-08 | 4:20 | 流心 | 曇 | -0.76 |  | 0.5 | 0.1 | 5.5 | 10.5 | 淡緑褐色透 | 無臭 | 34
2 | 大和川（奈良） | 2 | 上吐田橋 | [13 empty] | 7.6 |  | 3 | 7.5 | 9.4 | [46 empty] | 3
2 | 大和川（奈良） | 3 | 太子橋 | 2010-12-07 | 10:40 | 流心 | 曇 | -0.02 | 5.41 | 0.4 | 0.1 | 11.2 | 15.2 | 淡緑褐色透 | 下水処理弱 | 46 |  | 8.8 | [36 empty] | 0.14 | [5 empty] | 3.9 | 37.7 | 44.4 |  |  |  | 120
2 | 大和川（奈良） | 3 | 太子橋 | 2010-12-07 | 16:40 | 流心 | 曇 | -0.01 |  | 0.4 | 0.1 | 9.5 | 16 | 淡緑褐色透 | 下水処理弱 | 42
2 | 大和川（奈良） | 3 | 太子橋 | 2010-12-07 | 22:40 | 流心 | 曇 | -0.02 |  | 0.4 | 0.1 | 8.6 | 16.5 | 淡緑褐色透 | 下水処理弱 | 40
2 | 大和川（奈良） | 3 | 太子橋 | 2010-12-08 | 4:40 | 流心 | 曇 | 0 |  | 0.4 | 0.1 | 5.6 | 15.8 | 淡緑褐色透 | 下水処理弱 | 38
2 | 大和川（奈良） | 3 | 太子橋 | [13 empty] | 7.6 |  | 4 | 8.1 | 6.4 | [46 empty] | 3
2 | 大和川（奈良） | 4 | 小柳橋 | 2010-12-07 | 11:00 | 流心 | 曇 | -0.08 | 0.54 | 0.3 | 0.1 | 12 | 11.9 | 淡緑褐色透 | 無臭 | >100 | 7.8 | 9.5 | 1.6 | 4.5 | 1.8 | [17 empty] | <0.0001 |  |  |  | <0.0001 |  | 2.32 |  |  |  |  | 0.005 |  |  |  |  | 0.12 | 0.055 | 2.27 | 2.86 | 0.099 | 0.128 |  | 39.8 | 46.2 |  | 0.001 | 0.03 | 4500
2 | 大和川（奈良） | 5 | 保橋 | 2010-12-07 | 11:20 | 流心 | 曇 | 0.65 |  | 0.5 | 0.1 | 11.5 | 15.2 | 淡緑褐色透 | 無臭 | 66 | [44 empty] | 3.8 | [6 empty] | 2.8
2 | 大和川（奈良） | 6 | 御幸大橋 | 2010-12-07 | 11:40 | 流心 | 曇 |  | 8.04 | 0.4 | 0.1 | 12 | 14.2 | 淡緑褐色透 | 無臭 | 59 |  | 9.1 | [36 empty] | 0.13 |  |  | 3.9 |  | 0.477 | 3.6 | 35.5 | 37.4 |  |  |  | 200
2 | 大和川（奈良） | 6 | 御幸大橋 | 2010-12-07 | 17:40 | 流心 | 曇 |  |  | 0.4 | 0.1 | 9.7 | 14.7 | 淡緑褐色透 | 無臭 | 61
2 | 大和川（奈良） | 6 | 御幸大橋 | 2010-12-07 | 23:40 | 流心 | 曇 |  |  | 0.4 | 0.1 | 8.5 | 14 | 淡緑褐色透 | 無臭 | 63
2 | 大和川（奈良） | 6 | 御幸大橋 | 2010-12-08 | 5:40 | 流心 | 曇 |  |  | 0.4 | 0.1 | 6 | 13.1 | 淡緑褐色透 | 無臭 | 59
2 | 大和川（奈良） | 6 | 御幸大橋 | [13 empty] | 7.6 |  | 3.5 | 7.2 | 5.6 | [46 empty] | 2.4
2 | 大和川（奈良） | 7 | 藤井 | 2010-12-07 | 12:10 | 流心 | 曇 | 0.65 | 9.85 | 0.5 | 0.1 | 13.5 | 13.9 | 淡緑褐色透 | 無臭 | 68 |  | 9 | [6 empty] | <0.001 | [13 empty] | <0.0001 |  |  |  | <0.0001 |  | 3.38 |  |  |  |  | 0.02 |  |  |  |  | 0.24 | 0.096 | 3.28 | 4.34 | 0.447 | 0.513 | 3.5 | 38.2 | 42.7 |  | 0.001 | 0.04 | 2000
2 | 大和川（奈良） | 7 | 藤井 | 2010-12-07 | 18:10 | 流心 | 曇 | 0.67 |  | 0.5 | 0.1 | 9.1 | 13.3 | 淡緑褐色透 | 無臭 | 63
2 | 大和川（奈良） | 7 | 藤井 | 2010-12-08 | 0:10 | 流心 | 曇 | 0.66 |  | 0.5 | 0.1 | 8.5 | 13 | 淡緑褐色透 | 無臭 | 65
2 | 大和川（奈良） | 7 | 藤井 | 2010-12-08 | 6:10 | 流心 | 曇 | 0.68 |  | 0.5 | 0.1 | 6.5 | 12.5 | 淡緑褐色透 | 無臭 | 61
2 | 大和川（奈良） | 7 | 藤井 | [13 empty] | 7.7 |  | 3.4 | 6.9 | 7 | [46 empty] | 2.4
2 | 大和川（奈良） | 8 | 額田部高橋 | 2010-12-07 | 10:00 | 流心 | 曇 | 0.12 | 0.99 | 0.8 | 0.1 | 10.5 | 10.9 | 淡緑褐色透 | 無臭 | 50 | 7.8 | 10.1 | 3 | 7 | 9.2 | [17 empty] | <0.0001 |  |  |  | <0.0001 |  | 1.16 |  |  |  |  | 0.011 |  |  |  |  | 0.16 | 0.046 | 1.11 | 1.86 | 0.092 | 0.157 | 3.1 | 27.3 | 21 |  | <0.001 | 0.03 | 980 | 2.5
3 | 大和川（大阪） | 1 | 国豊橋 | 2010-12-07 | 10:00 | 流心 | 曇 | -0.13 | 9.48 | 0.6 | 0.1 | 11.3 | 13.4 | 淡灰緑色透 | 無臭 | 88 |  | 8.4 | [36 empty] | 0.24 | [5 empty] | 3.5 | 37.4 | 41.9 |  |  |  | 2200
3 | 大和川（大阪） | 1 | 国豊橋 | 2010-12-07 | 16:00 | 流心 | 曇 | -0.12 |  | 0.6 | 0.1 | 11.1 | 13.6 | 淡灰緑色透 | 無臭 | 89
3 | 大和川（大阪） | 1 | 国豊橋 | 2010-12-07 | 22:00 | 流心 | 曇 | -0.12 |  | 0.6 | 0.1 | 9 | 12.8 | 淡灰緑色透 | 無臭 | 88
3 | 大和川（大阪） | 1 | 国豊橋 | 2010-12-08 | 4:00 | 流心 | 曇 | -0.11 |  | 0.6 | 0.1 | 7.7 | 12.6 | 無色透明 | 無臭 | 95
3 | 大和川（大阪） | 1 | 国豊橋 | [13 empty] | 7.7 |  | 3.2 | 6.8 | 6.6 | [46 empty] | 2.1
3 | 大和川（大阪） | 2 | 石川橋 | 2010-12-07 | 10:20 | 流心 | 曇 | -0.5 |  | 0.5 | 0.1 | 11.9 | 12.2 | 無色透明 | 無臭 | >100 |  | 10.2 |  |  |  | 17000 |  |  | <0.001 | [19 empty] | 1.64 |  |  |  |  | 0.006 |  |  |  |  | 0.08 | 0.029 | 1.61 | 1.9 | 0.086 | 0.103 | 1.5 | 32.7 | 32.1 |  | <0.001 | 0.02 | 1100
3 | 大和川（大阪） | 2 | 石川橋 | 2010-12-07 | 16:20 | 流心 | 曇 | -0.51 |  | 0.5 | 0.1 | 10.4 | 12.2 | 無色透明 | 無臭 | >100
3 | 大和川（大阪） | 2 | 石川橋 | 2010-12-07 | 22:20 | 流心 | 曇 | -0.51 |  | 0.5 | 0.1 | 9.3 | 11.5 | 無色透明 | 無臭 | >100
3 | 大和川（大阪） | 2 | 石川橋 | 2010-12-08 | 4:20 | 流心 | 曇 | -0.51 |  | 0.5 | 0.1 | 7.4 | 10.8 | 無色透明 | 無臭 | >100
3 | 大和川（大阪） | 2 | 石川橋 | [13 empty] | 7.8 |  | 0.9 | 2.8 | 2.2 | [46 empty] | 0.9
3 | 大和川（大阪） | 3 | 河内橋 | 2010-12-07 | 10:40 | 流心 | 曇 | -2.21 | 8.93 | 0.7 | 0.1 | 13 | 13.3 | 淡灰緑色透 | 無臭 | 55 |  | 9.8 | [26 empty] | 3.11 |  |  |  |  | 0.017 |  |  |  |  | 0.19 | 0.086 | 3.02 | 3.87 | 0.375 | 0.411 | 3.1 | 36.5 | 39.8 |  | 0.001 | 0.03 | 820
3 | 大和川（大阪） | 3 | 河内橋 | 2010-12-07 | 16:40 | 流心 | 曇 | -2.22 |  | 0.7 | 0.1 | 10.6 | 13.4 | 淡灰緑色透 | 無臭 | 88
3 | 大和川（大阪） | 3 | 河内橋 | 2010-12-07 | 22:40 | 流心 | 曇 | -2.21 |  | 0.7 | 0.1 | 9.7 | 12.1 | 無色透明 | 無臭 | >100
3 | 大和川（大阪） | 3 | 河内橋 | 2010-12-08 | 4:40 | 流心 | 曇 | -2.21 |  | 0.7 | 0.1 | 7.8 | 12 | 無色透明 | 無臭 | >100
3 | 大和川（大阪） | 3 | 河内橋 | [13 empty] | 7.8 |  | 2.4 | 6.2 | 7.6 | [46 empty] | 2
3 | 大和川（大阪） | 4 | 浅香（新） | 2010-12-07 | 11:30 | 流心 | 曇 | 0.37 | 11.31 | 0.5 | 0.1 | 13.1 | 13.5 | 無色透明 | 無臭 | >100 |  | 9.8 | [26 empty] | 3.18 |  |  |  |  | 0.016 |  |  |  |  | 0.08 | 0.05 | 3.13 | 3.78 | 0.285 | 0.308 | 3.1 | 37.3 | 41.9 |  | 0.001 | 0.02 | 540
3 | 大和川（大阪） | 4 | 浅香（新） | 2010-12-07 | 17:30 | 流心 | 曇 | 0.37 |  | 0.5 | 0.1 | 10.2 | 12.7 | 淡灰緑色透 | 無臭 | >100
3 | 大和川（大阪） | 4 | 浅香（新） | 2010-12-07 | 23:30 | 流心 | 曇 | 0.37 |  | 0.5 | 0.1 | 9 | 11.3 | 無色透明 | 無臭 | >100
3 | 大和川（大阪） | 4 | 浅香（新） | 2010-12-08 | 5:30 | 流心 | 曇 | 0.37 |  | 0.5 | 0.1 | 7.5 | 10.7 | 無色透明 | 無臭 | >100
3 | 大和川（大阪） | 4 | 浅香（新） | [13 empty] | 7.8 |  | 1.6 | 5.6 | 4.6 | [46 empty] | 1.4
3 | 大和川（大阪） | 5 | 遠里小野橋 | 2010-12-07 | 12:00 | 流心 | 曇 | 0.37 | 16.86 | 0.5 | 0.1 | 14 | 14.1 | 淡灰緑色透 | 無臭 | 95 |  | 9.1 | [26 empty] | 3.6 |  |  |  |  | 0.017 |  |  |  |  | 0.43 | 0.081 | 3.52 | 4.61 | 0.307 | 0.346 | 3.3 | 40.4 | 49.8 |  | 0.004 | 0.03 | 3000
3 | 大和川（大阪） | 5 | 遠里小野橋 | 2010-12-07 | 18:00 | 流心 | 曇 | 0.37 |  | 0.5 | 0.1 | 10.2 | 13.3 | 無色透明 | 無臭 | >100
3 | 大和川（大阪） | 5 | 遠里小野橋 | 2010-12-08 | 0:00 | 流心 | 曇 | 0.37 |  | 0.5 | 0.1 | 8.6 | 12.2 | 無色透明 | 無臭 | >100
3 | 大和川（大阪） | 5 | 遠里小野橋 | 2010-12-08 | 6:00 | 流心 | 曇 | 0.37 |  | 0.5 | 0.1 | 7.4 | 11.3 | 無色透明 | 無臭 | >100
3 | 大和川（大阪） | 5 | 遠里小野橋 | [13 empty] | 7.7 |  | 2.1 | 6.1 | 6.2 | [46 empty] | 1.8
各水質調査地点において１日４回測定している地点について、表の
一番下段の行は１日に測定した試料を混合して分析した数値です。