## 23_03
〈表の見方〉
調査河川ｺｰﾄﾞ | 調査河川名 | 地点ｺｰﾄﾞ | 地点名 | 採水日 | 採水時刻 | 採水位置 | 天候 | 水位 | 流量 | 全水深 | 採水水深 | 気温 | 水温 | 外観１（水の色相） | 臭気（冷時） | 透視度
2 | 大和川（奈良） | 2 | 上吐田橋 | 2005-12-08 | 10:00 | 流心 | 晴 | -0.72 | 0.35 | 0.5 | 0.1 | 7.6 | 6.2 | 淡緑褐色透 | 無臭 | 28
2 | 大和川（奈良） | 2 | 上吐田橋 | 2005-12-08 | 16:00 | 流心 | 曇 | -0.74 |  | 0.5 | 0.1 | 7.7 | 6.2 | 淡緑褐色透 | 無臭 | 32
2 | 大和川（奈良） | 2 | 上吐田橋 | 2005-12-08 | 22:00 | 流心 | 晴 | -0.73 |  | 0.5 | 0.1 | 3.5 | 5.7 | 淡緑褐色透 | 無臭 | 24
2 | 大和川（奈良） | 2 | 上吐田橋 | 2005-12-09 | 4:00 | 流心 | 晴 | -0.75 |  | 0.5 | 0.1 | 2 | 6 | 淡緑褐色透 | 無臭 | 23
2 | 大和川（奈良） | 2 | 上吐田橋
調査河川ｺｰﾄﾞ | 調査河川名 | 地点ｺｰﾄﾞ | 地点名 | 採水日 | 採水時刻 | 採水位置 | 天候 | 水位 | 流量 | 全水深 | 採水水深 | 気温 | 水温 | 外観１（水の色相） | 臭気（冷時） | 透視度 | ｐＨ | ＤＯ | ＢＯＤ | ＣＯＤ | ＳＳ | 大腸菌群数 | カドミウム | （全）シアン | 鉛 | ６価クロム | ヒ素 | 総水銀 | ＰＣＢ | ﾄﾘｸﾛﾛｴﾁﾚﾝ | ﾃﾄﾗｸﾛﾛｴﾁﾚﾝ | 四塩化炭素 | ｼﾞｸﾛﾛﾒﾀﾝ | 1.2-ｼﾞｸﾛﾛｴﾀﾝ | 1.1.1-ﾄﾘｸﾛﾛｴﾀﾝ | 1.1.2-ﾄﾘｸﾛﾛｴﾀﾝ | 1.1-ｼﾞｸﾛﾛｴﾁﾚﾝ | ｼｽ-1.2-ｼﾞｸﾛﾛｴﾁﾚﾝ | 1.3-ｼﾞｸﾛﾛﾌﾟﾛﾍﾟﾝ(D-D) | チウラム | シマジン（ＣＡＴ） | ﾁｵﾍﾞﾝｶﾙﾌﾞ(ﾍﾞﾝﾁｵｶｰﾌﾞ) | ベンゼン | セレン | 硝酸及び亜硝酸態窒素 | ふっ素 | ほう素 | フェノール類 | 銅 | 全亜鉛 | 溶解性鉄 | 溶解性マンガン | （全）クロム | n-ヘキサン抽出物質 | アンモニウム態窒素 | 亜硝酸態窒素 | 硝酸態窒素 | 総窒素 | オルトリン酸態リン | 総リン | 有機態炭素（TOC） | 導電率 | 塩化物イオン | 全マンガン | ニッケル | 陰ｲｵﾝ界面活性剤 | 糞便性大腸菌群数 | ＡＴＵ－ＢＯＤ | クロロホルム | ﾄﾗﾝｽ-1.2-ｼﾞｸﾛﾛｴﾁﾚﾝ | 1.2-ｼﾞｸﾛﾛﾌﾟﾛﾊﾟﾝ | p-ｼﾞｸﾛﾛﾍﾞﾝｾﾞﾝ | イソキサチオン | ダイアジノン | ﾌｪﾆﾄﾛﾁｵﾝ(MEP) | イソプロチオラン | オキシン銅 | ｸﾛﾛﾀﾛﾆﾙ(TPN) | プロピザミド | ＥＰＮ | ｼﾞｸﾛﾙﾎﾞｽ(DDVP) | ﾌｪﾉﾌﾞｶﾙﾌﾞ(BPMC) | ｲﾌﾟﾛﾍﾞﾝﾎｽ(IBP) | ｸﾛﾙﾆﾄﾛﾌｪﾝ(CNP) | トルエン | キシレン | フタル酸ｼﾞｴﾁﾙﾍｷｼﾙ | 塩化ビニルモノマー | エピクロロヒドリン | 1.4－ジオキサン | ウラン
[8 empty] | m | m3/sec | m | m | ℃ | ℃ |  |  | cm |  | mg/l | mg/l | mg/l | mg/l | MPN/100ml | mg/l | mg/l | mg/l | mg/l | mg/l | mg/l | mg/l | mg/l | mg/l | mg/l | mg/l | mg/l | mg/l | mg/l | mg/l | mg/l | mg/l | mg/l | mg/l | mg/l | mg/l | mg/l | mg/l | mg/l | mg/l | mg/l | mg/l | mg/l | mg/l | mg/l | mg/l | mg/l | mg/l | mg/l | mg/l | mg/l | mg/l | mg/l | mg/l | mS/m | mg/l | mg/l | mg/l | mg/l | 個/100ml | mg/l | mg/l | mg/l | mg/l | mg/l | mg/l | mg/l | mg/l | mg/l | mg/l | mg/l | mg/l | mg/l | mg/l | mg/l | mg/l | mg/l | mg/l | mg/l | mg/l | mg/l | mg/l | mg/l | mg/l
2 | 大和川（奈良） | 2 | 上吐田橋 | 2011-03-10 | 10:20 | 流心 | 晴 | -0.77 | 0.54 | 0.9 | 0.1 | 7.1 | 8.9 | 淡緑褐色透 | 無臭 | 32 |  | 12.7 | [36 empty] | 0.01 | [5 empty] | 3.6 | 21.1 | 11.5 |  |  |  | 47
2 | 大和川（奈良） | 2 | 上吐田橋 | 2011-03-10 | 16:20 | 流心 | 晴 | -0.76 |  | 0.9 | 0.1 | 7.2 | 9 | 淡緑褐色透 | 無臭 | 31
2 | 大和川（奈良） | 2 | 上吐田橋 | 2011-03-10 | 22:20 | 流心 | 晴 | -0.77 |  | 0.9 | 0.1 | 6.4 | 9.6 | 淡緑褐色透 | 無臭 | 30
2 | 大和川（奈良） | 2 | 上吐田橋 | 2011-03-11 | 4:20 | 流心 | 晴 | -0.77 |  | 0.9 | 0.1 | 0 | 8.7 | 淡緑褐色透 | 無臭 | 30
2 | 大和川（奈良） | 2 | 上吐田橋 | [13 empty] | 8.1 |  | 3.4 | 8 | 14.5 | [46 empty] | 3.4
2 | 大和川（奈良） | 3 | 太子橋 | 2011-03-10 | 10:40 | 流心 | 晴 | 0.02 | 5.34 | 0.5 | 0.1 | 10.9 | 11 | 淡緑褐色透 | 下水処理弱 | 34 |  | 10.9 | [36 empty] | 0.23 | [5 empty] | 3.5 | 30.9 | 32 |  |  |  | 46
2 | 大和川（奈良） | 3 | 太子橋 | 2011-03-10 | 16:40 | 流心 | 晴 | 0.04 |  | 0.5 | 0.1 | 6.2 | 10.5 | 淡緑褐色透 | 下水処理弱 | 33
2 | 大和川（奈良） | 3 | 太子橋 | 2011-03-10 | 22:40 | 流心 | 晴 | 0.03 |  | 0.5 | 0.1 | 6 | 12.7 | 淡緑褐色透 | 下水処理弱 | 33
2 | 大和川（奈良） | 3 | 太子橋 | 2011-03-11 | 4:40 | 流心 | 晴 | 0.03 |  | 0.5 | 0.1 | -0.9 | 12.6 | 淡緑褐色透 | 下水処理弱 | 31
2 | 大和川（奈良） | 3 | 太子橋 | [13 empty] | 7.5 |  | 4.8 | 8.5 | 16.2 | [46 empty] | 3.1
2 | 大和川（奈良） | 4 | 小柳橋 | 2011-03-10 | 11:00 | 流心 | 晴 | -0.05 | 0.85 | 0.4 | 0.1 | 7.9 | 10.6 | 淡緑褐色透 | 無臭 | 75 | 7.7 | 10.6 | 2.6 | 5.2 | 3.8 | [17 empty] | <0.0001 |  |  |  | <0.0001 |  | 2.14 |  |  |  |  | 0.005 |  |  |  |  | 0.19 | 0.049 | 2.09 | 2.71 | 0.078 | 0.108 |  | 30.9 | 30.7 |  | 0.001 | 0.05 | 2900
2 | 大和川（奈良） | 5 | 保橋 | 2011-03-10 | 11:20 | 流心 | 晴 | 0.65 |  | 0.5 | 0.1 | 6.9 | 10.9 | 淡緑褐色透 | 無臭 | 45 | [44 empty] | 3.6 | [6 empty] | 3
2 | 大和川（奈良） | 6 | 御幸大橋 | 2011-03-10 | 11:40 | 流心 | 晴 |  | 10.83 | 0.5 | 0.1 | 8.3 | 11.2 | 淡緑褐色透 | 無臭 | 40 |  | 10.7 | [36 empty] | 0.31 |  |  | 3.94 |  | 0.38 | 3.7 | 34.1 | 36 |  |  |  | 260
2 | 大和川（奈良） | 6 | 御幸大橋 | 2011-03-10 | 17:40 | 流心 | 晴 |  |  | 0.5 | 0.1 | 6 | 11.4 | 淡緑褐色透 | 無臭 | 43
2 | 大和川（奈良） | 6 | 御幸大橋 | 2011-03-10 | 23:40 | 流心 | 晴 |  |  | 0.5 | 0.1 | 6.8 | 10.4 | 淡緑褐色透 | 無臭 | 40
2 | 大和川（奈良） | 6 | 御幸大橋 | 2011-03-11 | 5:40 | 流心 | 晴 |  |  | 0.5 | 0.1 | -0.1 | 9.4 | 淡緑褐色透 | 無臭 | 45
2 | 大和川（奈良） | 6 | 御幸大橋 | [13 empty] | 7.7 |  | 4.4 | 7.8 | 22.7 | [46 empty] | 3
2 | 大和川（奈良） | 7 | 藤井 | 2011-03-10 | 12:10 | 流心 | 晴 | 0.72 | 11.02 | 0.4 | 0.1 | 8.8 | 11 | 淡緑褐色透 | 無臭 | 36 |  | 10.8 | [6 empty] | 0.001 | [13 empty] | <0.0001 |  |  |  | <0.0001 |  | 3.2 |  |  |  |  | 0.023 |  |  |  |  | 0.4 | 0.085 | 3.11 | 4.42 | 0.387 | 0.454 | 3.7 | 35.5 | 38.5 |  | 0.001 | 0.06 | 2300
2 | 大和川（奈良） | 7 | 藤井 | 2011-03-10 | 18:10 | 流心 | 晴 | 0.73 |  | 0.4 | 0.1 | 6 | 10.4 | 淡緑褐色透 | 無臭 | 38
2 | 大和川（奈良） | 7 | 藤井 | 2011-03-11 | 0:10 | 流心 | 晴 | 0.73 |  | 0.4 | 0.1 | 5.6 | 10.8 | 淡緑褐色透 | 無臭 | 35
2 | 大和川（奈良） | 7 | 藤井 | 2011-03-11 | 6:20 | 流心 | 晴 | 0.73 |  | 0.4 | 0.1 | -0.7 | 8.9 | 淡緑褐色透 | 無臭 | 38
2 | 大和川（奈良） | 7 | 藤井 | [13 empty] | 7.7 |  | 4.2 | 7.5 | 13.7 | [46 empty] | 2.9
2 | 大和川（奈良） | 8 | 額田部高橋 | 2011-03-10 | 10:00 | 流心 | 晴 | 0.13 | 1.44 | 0.7 | 0.1 | 5.8 | 8.3 | 淡緑褐色透 | 無臭 | 29 | 7.8 | 11.2 | 3.1 | 7.9 | 38.8 | [17 empty] | <0.0001 |  |  |  | <0.0001 |  | 1.54 |  |  |  |  | 0.015 |  |  |  |  | 0.33 | 0.051 | 1.49 | 2.36 | 0.101 | 0.194 | 3.3 | 26.8 | 22.9 |  | 0.001 | 0.05 | 400 | 2.8
3 | 大和川（大阪） | 1 | 国豊橋 | 2011-03-10 | 10:00 | 流心 | 晴 | -0.09 | 13.23 | 0.6 | 0.1 | 8.4 | 8.9 | 淡灰緑色透 | 無臭 | 50 |  | 10 | [36 empty] | 0.29 | [5 empty] | 3.5 | 35.3 | 37.4 |  |  |  | 280
3 | 大和川（大阪） | 1 | 国豊橋 | 2011-03-10 | 16:00 | 流心 | 曇 | -0.09 |  | 0.6 | 0.1 | 9.6 | 11.7 | 淡灰緑色透 | 無臭 | 54
3 | 大和川（大阪） | 1 | 国豊橋 | 2011-03-10 | 22:00 | 流心 | 曇 | -0.06 |  | 0.6 | 0.1 | 4.9 | 11.2 | 淡灰緑色透 | 無臭 | 51
3 | 大和川（大阪） | 1 | 国豊橋 | 2011-03-11 | 4:00 | 流心 | 曇 | -0.06 |  | 0.6 | 0.1 | 0.9 | 9.2 | 淡灰緑色透 | 無臭 | 75
3 | 大和川（大阪） | 1 | 国豊橋 | [13 empty] | 7.7 |  | 3.9 | 7.3 | 14 | [46 empty] | 2.9
3 | 大和川（大阪） | 2 | 石川橋 | 2011-03-10 | 10:20 | 流心 | 晴 | -0.47 |  | 0.5 | 0.1 | 7.1 | 8.2 | 無色透明 | 無臭 | >100 |  | 12 |  |  |  | 4900 |  |  | <0.001 | [19 empty] | 1.73 |  |  |  |  | 0.009 |  |  |  |  | 0.09 | 0.026 | 1.7 | 2.02 | 0.074 | 0.097 | 1.6 | 29.3 | 28.3 |  | <0.001 | 0.03 | 130
3 | 大和川（大阪） | 2 | 石川橋 | 2011-03-10 | 16:20 | 流心 | 曇 | -0.48 |  | 0.5 | 0.1 | 8.3 | 11.3 | 無色透明 | 無臭 | 90
3 | 大和川（大阪） | 2 | 石川橋 | 2011-03-10 | 22:20 | 流心 | 曇 | -0.48 |  | 0.5 | 0.1 | 5.7 | 9.2 | 無色透明 | 無臭 | >100
3 | 大和川（大阪） | 2 | 石川橋 | 2011-03-11 | 4:20 | 流心 | 曇 | -0.48 |  | 0.5 | 0.1 | 0.7 | 6.7 | 無色透明 | 無臭 | >100
3 | 大和川（大阪） | 2 | 石川橋 | [13 empty] | 7.9 |  | 1.3 | 3.4 | 4.6 | [46 empty] | 1.2
3 | 大和川（大阪） | 3 | 河内橋 | 2011-03-10 | 10:40 | 流心 | 晴 | -2.14 | 12.55 | 0.5 | 0.1 | 8.4 | 9.2 | 淡灰緑色透 | 無臭 | 48 |  | 11.2 | [26 empty] | 3.21 |  |  |  |  | 0.02 |  |  |  |  | 0.27 | 0.086 | 3.12 | 4.18 | 0.295 | 0.336 | 3.5 | 34.5 | 36.5 |  | 0.001 | 0.05 | 600
3 | 大和川（大阪） | 3 | 河内橋 | 2011-03-10 | 16:40 | 流心 | 曇 | -2.15 |  | 0.5 | 0.1 | 8 | 11.3 | 淡灰緑色透 | 無臭 | 56
3 | 大和川（大阪） | 3 | 河内橋 | 2011-03-10 | 22:40 | 流心 | 曇 | -2.14 |  | 0.5 | 0.1 | 5.1 | 10.2 | 淡灰緑色透 | 無臭 | 80
3 | 大和川（大阪） | 3 | 河内橋 | 2011-03-11 | 4:40 | 流心 | 曇 | -2.14 |  | 0.5 | 0.1 | 1.4 | 8.4 | 淡灰緑色透 | 無臭 | 90
3 | 大和川（大阪） | 3 | 河内橋 | [13 empty] | 7.8 |  | 2.8 | 6.2 | 10 | [46 empty] | 2.1
3 | 大和川（大阪） | 4 | 浅香（新） | 2011-03-10 | 11:30 | 流心 | 晴 | 0.4 | 16.45 | 0.7 | 0.1 | 6.8 | 9.9 | 淡灰緑色透 | 無臭 | 62 |  | 11 | [26 empty] | 2.81 |  |  |  |  | 0.018 |  |  |  |  | 0.17 | 0.057 | 2.75 | 3.55 | 0.208 | 0.27 | 3.2 | 35.6 | 38.3 |  | 0.001 | 0.04 | 1000
3 | 大和川（大阪） | 4 | 浅香（新） | 2011-03-10 | 17:30 | 流心 | 曇 | 0.38 |  | 0.7 | 0.1 | 8.3 | 11.3 | 淡灰緑色透 | 無臭 | 54
3 | 大和川（大阪） | 4 | 浅香（新） | 2011-03-10 | 23:30 | 流心 | 曇 | 0.39 |  | 0.7 | 0.1 | 5 | 9.7 | 淡灰緑色透 | 無臭 | 78
3 | 大和川（大阪） | 4 | 浅香（新） | 2011-03-11 | 5:30 | 流心 | 曇 | 0.38 |  | 0.7 | 0.1 | 3.1 | 8.6 | 淡灰緑色透 | 無臭 | 84
3 | 大和川（大阪） | 4 | 浅香（新） | [13 empty] | 7.8 |  | 2.4 | 6.1 | 9 | [46 empty] | 1.8
3 | 大和川（大阪） | 5 | 遠里小野橋 | 2011-03-10 | 12:00 | 流心 | 晴 | 0.4 | 21.96 | 0.6 | 0.1 | 9.1 | 11.6 | 淡灰緑色透 | 無臭 | 56 |  | 10.7 | [26 empty] | 3.09 |  |  |  |  | 0.022 |  |  |  |  | 0.3 | 0.094 | 3 | 4.04 | 0.228 | 0.272 | 3.5 | 38.5 | 45.2 |  | 0.006 | 0.04 | 2200
3 | 大和川（大阪） | 5 | 遠里小野橋 | 2011-03-10 | 18:00 | 流心 | 曇 | 0.38 |  | 0.6 | 0.1 | 8.5 | 11.9 | 淡灰緑色透 | 無臭 | 70
3 | 大和川（大阪） | 5 | 遠里小野橋 | 2011-03-11 | 0:00 | 流心 | 曇 | 0.39 |  | 0.6 | 0.1 | 5 | 10 | 淡灰緑色透 | 無臭 | 80
3 | 大和川（大阪） | 5 | 遠里小野橋 | 2011-03-11 | 6:00 | 流心 | 曇 | 0.38 |  | 0.6 | 0.1 | 3.4 | 8.9 | 淡灰緑色透 | 無臭 | 90
3 | 大和川（大阪） | 5 | 遠里小野橋 | [13 empty] | 7.8 |  | 2.7 | 6.5 | 9.2 | [46 empty] | 1.9
各水質調査地点において１日４回測定している地点について、表の
一番下段の行は１日に測定した試料を混合して分析した数値です。