## 23_04
〈表の見方〉
調査河川ｺｰﾄﾞ | 調査河川名 | 地点ｺｰﾄﾞ | 地点名 | 採水日 | 採水時刻 | 採水位置 | 天候 | 水位 | 流量 | 全水深 | 採水水深 | 気温 | 水温 | 外観１（水の色相） | 臭気（冷時） | 透視度
2 | 大和川（奈良） | 2 | 上吐田橋 | 2005-12-08 | 10:00 | 流心 | 晴 | -0.72 | 0.35 | 0.5 | 0.1 | 7.6 | 6.2 | 淡緑褐色透 | 無臭 | 28
2 | 大和川（奈良） | 2 | 上吐田橋 | 2005-12-08 | 16:00 | 流心 | 曇 | -0.74 |  | 0.5 | 0.1 | 7.7 | 6.2 | 淡緑褐色透 | 無臭 | 32
2 | 大和川（奈良） | 2 | 上吐田橋 | 2005-12-08 | 22:00 | 流心 | 晴 | -0.73 |  | 0.5 | 0.1 | 3.5 | 5.7 | 淡緑褐色透 | 無臭 | 24
2 | 大和川（奈良） | 2 | 上吐田橋 | 2005-12-09 | 4:00 | 流心 | 晴 | -0.75 |  | 0.5 | 0.1 | 2 | 6 | 淡緑褐色透 | 無臭 | 23
2 | 大和川（奈良） | 2 | 上吐田橋
調査河川ｺｰﾄﾞ | 調査河川名 | 地点ｺｰﾄﾞ | 地点名 | 採水日 | 採水時刻 | 採水位置 | 天候 | 水位 | 流量 | 全水深 | 採水水深 | 気温 | 水温 | 外観１（水の色相） | 臭気（冷時） | 透視度 | ｐＨ | ＤＯ | ＢＯＤ | ＣＯＤ | ＳＳ | 大腸菌群数 | カドミウム | （全）シアン | 鉛 | ６価クロム | ヒ素 | 総水銀 | ＰＣＢ | ﾄﾘｸﾛﾛｴﾁﾚﾝ | ﾃﾄﾗｸﾛﾛｴﾁﾚﾝ | 四塩化炭素 | ｼﾞｸﾛﾛﾒﾀﾝ | 1.2-ｼﾞｸﾛﾛｴﾀﾝ | 1.1.1-ﾄﾘｸﾛﾛｴﾀﾝ | 1.1.2-ﾄﾘｸﾛﾛｴﾀﾝ | 1.1-ｼﾞｸﾛﾛｴﾁﾚﾝ | ｼｽ-1.2-ｼﾞｸﾛﾛｴﾁﾚﾝ | 1.3-ｼﾞｸﾛﾛﾌﾟﾛﾍﾟﾝ(D-D) | チウラム | シマジン（ＣＡＴ） | ﾁｵﾍﾞﾝｶﾙﾌﾞ(ﾍﾞﾝﾁｵｶｰﾌﾞ) | ベンゼン | セレン | 硝酸及び亜硝酸態窒素 | ふっ素 | ほう素 | フェノール類 | 銅 | 全亜鉛 | 溶解性鉄 | 溶解性マンガン | （全）クロム | n-ヘキサン抽出物質 | アンモニウム態窒素 | 亜硝酸態窒素 | 硝酸態窒素 | 総窒素 | オルトリン酸態リン | 総リン | 有機態炭素（TOC） | 導電率 | 塩化物イオン | 全マンガン | ニッケル | 陰ｲｵﾝ界面活性剤 | 糞便性大腸菌群数 | ＡＴＵ－ＢＯＤ | クロロホルム | ﾄﾗﾝｽ-1.2-ｼﾞｸﾛﾛｴﾁﾚﾝ | 1.2-ｼﾞｸﾛﾛﾌﾟﾛﾊﾟﾝ | p-ｼﾞｸﾛﾛﾍﾞﾝｾﾞﾝ | イソキサチオン | ダイアジノン | ﾌｪﾆﾄﾛﾁｵﾝ(MEP) | イソプロチオラン | オキシン銅 | ｸﾛﾛﾀﾛﾆﾙ(TPN) | プロピザミド | ＥＰＮ | ｼﾞｸﾛﾙﾎﾞｽ(DDVP) | ﾌｪﾉﾌﾞｶﾙﾌﾞ(BPMC) | ｲﾌﾟﾛﾍﾞﾝﾎｽ(IBP) | ｸﾛﾙﾆﾄﾛﾌｪﾝ(CNP) | トルエン | キシレン | フタル酸ｼﾞｴﾁﾙﾍｷｼﾙ | 塩化ビニルモノマー | エピクロロヒドリン | 1.4－ジオキサン | ウラン
[8 empty] | m | m3/sec | m | m | ℃ | ℃ |  |  | cm |  | mg/l | mg/l | mg/l | mg/l | MPN/100ml | mg/l | mg/l | mg/l | mg/l | mg/l | mg/l | mg/l | mg/l | mg/l | mg/l | mg/l | mg/l | mg/l | mg/l | mg/l | mg/l | mg/l | mg/l | mg/l | mg/l | mg/l | mg/l | mg/l | mg/l | mg/l | mg/l | mg/l | mg/l | mg/l | mg/l | mg/l | mg/l | mg/l | mg/l | mg/l | mg/l | mg/l | mg/l | mg/l | mS/m | mg/l | mg/l | mg/l | mg/l | 個/100ml | mg/l | mg/l | mg/l | mg/l | mg/l | mg/l | mg/l | mg/l | mg/l | mg/l | mg/l | mg/l | mg/l | mg/l | mg/l | mg/l | mg/l | mg/l | mg/l | mg/l | mg/l | mg/l | mg/l | mg/l
2 | 大和川（奈良） | 2 | 上吐田橋 | 2011-04-12 | 10:20 | 流心 | 晴 | -0.95 | 0.58 | 0.3 | 0.1 | 18 | 17 | 淡緑褐色透 | 無臭 | 42 |  | 9.6 | [36 empty] | 0.03 | [5 empty] | 4.1 | 26 | 19.7 |  |  |  | 94
2 | 大和川（奈良） | 2 | 上吐田橋 | 2011-04-12 | 16:20 | 流心 | 晴 | -0.95 |  | 0.3 | 0.1 | 15.5 | 15.7 | 淡緑褐色透 | 無臭 | 45
2 | 大和川（奈良） | 2 | 上吐田橋 | 2011-04-12 | 22:20 | 流心 | 晴 | -0.95 |  | 0.3 | 0.1 | 8 | 15.3 | 淡緑褐色透 | 無臭 | 42
2 | 大和川（奈良） | 2 | 上吐田橋 | 2011-04-13 | 4:20 | 流心 | 晴 | -0.95 |  | 0.3 | 0.1 | 5.7 | 14.7 | 淡緑褐色透 | 無臭 | 42
2 | 大和川（奈良） | 2 | 上吐田橋 | [13 empty] | 8.1 |  | 4.3 | 8.3 | 8.2 | [46 empty] | 4.2
2 | 大和川（奈良） | 3 | 太子橋 | 2011-04-12 | 10:40 | 流心 | 晴 | -0.1 | 3.52 | 0.6 | 0.1 | 20.1 | 20 | 淡緑褐色透 | 下水処理弱 | 60 |  | 9 | [36 empty] | 0.23 | [5 empty] | 4.6 | 41.6 | 57.2 |  |  |  | 230
2 | 大和川（奈良） | 3 | 太子橋 | 2011-04-12 | 16:40 | 流心 | 晴 | -0.09 |  | 0.6 | 0.1 | 15.8 | 20 | 淡緑褐色透 | 下水処理弱 | 65
2 | 大和川（奈良） | 3 | 太子橋 | 2011-04-12 | 22:40 | 流心 | 晴 | -0.09 |  | 0.6 | 0.1 | 6.8 | 17.7 | 淡緑褐色透 | 下水処理弱 | 61
2 | 大和川（奈良） | 3 | 太子橋 | 2011-04-13 | 4:40 | 流心 | 晴 | -0.1 |  | 0.6 | 0.1 | 4.8 | 15.8 | 淡緑褐色透 | 下水処理弱 | 60
2 | 大和川（奈良） | 3 | 太子橋 | [13 empty] | 7.5 |  | 4.6 | 9.1 | 7.6 | [46 empty] | 2.9
2 | 大和川（奈良） | 4 | 小柳橋 | 2011-04-12 | 11:00 | 流心 | 晴 | -0.19 | 0.23 | 0.3 | 0.1 | 17.8 | 21.4 | 淡緑褐色透 | 無臭 | 90 | 8 | 10.4 | 2.4 | 5.3 | 3.7 | [17 empty] | <0.0001 |  |  |  | <0.0001 |  | 1.4 |  |  |  |  | 0.01 |  |  |  |  | 0.04 | 0.03 | 1.37 | 1.96 | 0.102 | 0.149 |  | 32.4 | 30.8 |  | 0.001 | 0.02 | 240
2 | 大和川（奈良） | 5 | 保橋 | 2011-04-12 | 11:20 | 流心 | 晴 | 0.61 |  | 0.6 | 0.1 | 17.1 | 17.9 | 淡緑褐色透 | 無臭 | 47 | [44 empty] | 4.4 | [6 empty] | 2.4
2 | 大和川（奈良） | 6 | 御幸大橋 | 2011-04-12 | 11:40 | 流心 | 晴 |  | 6.94 | 0.5 | 0.1 | 16.4 | 18.9 | 淡緑褐色透 | 無臭 | 65 |  | 9.6 | [36 empty] | 0.19 |  |  | 5.23 |  | 0.668 | 4.2 | 39.4 | 49.2 |  |  |  | 200
2 | 大和川（奈良） | 6 | 御幸大橋 | 2011-04-12 | 17:40 | 流心 | 晴 |  |  | 0.5 | 0.1 | 16.4 | 18.2 | 淡緑褐色透 | 無臭 | 70
2 | 大和川（奈良） | 6 | 御幸大橋 | 2011-04-12 | 23:40 | 流心 | 晴 |  |  | 0.5 | 0.1 | 8.8 | 16.1 | 淡緑褐色透 | 無臭 | 67
2 | 大和川（奈良） | 6 | 御幸大橋 | 2011-04-13 | 5:40 | 流心 | 晴 |  |  | 0.5 | 0.1 | 5.7 | 15 | 淡緑褐色透 | 無臭 | 66
2 | 大和川（奈良） | 6 | 御幸大橋 | [13 empty] | 7.6 |  | 3.5 | 8.2 | 6.6 | [46 empty] | 2.5
2 | 大和川（奈良） | 7 | 藤井 | 2011-04-12 | 12:10 | 流心 | 晴 | 0.66 | 6.93 | 0.5 | 0.1 | 17.1 | 19.1 | 淡緑褐色透 | 無臭 | 58 |  | 11.3 | [6 empty] | 0.001 | [13 empty] | <0.0001 |  |  |  | <0.0001 |  | 4.11 |  |  |  |  | 0.022 |  |  |  |  | 0.23 | 0.067 | 4.04 | 5.18 | 0.594 | 0.675 | 4.1 | 38.7 | 47.9 |  | 0.006 | 0.04 | 560
2 | 大和川（奈良） | 7 | 藤井 | 2011-04-12 | 18:10 | 流心 | 晴 | 0.66 |  | 0.5 | 0.1 | 14.2 | 19.2 | 淡緑褐色透 | 無臭 | 63
2 | 大和川（奈良） | 7 | 藤井 | 2011-04-13 | 0:10 | 流心 | 晴 | 0.66 |  | 0.5 | 0.1 | 8 | 15.2 | 淡緑褐色透 | 無臭 | 58
2 | 大和川（奈良） | 7 | 藤井 | 2011-04-13 | 6:10 | 流心 | 晴 | 0.66 |  | 0.5 | 0.1 | 5.5 | 13.6 | 淡緑褐色透 | 無臭 | 60
2 | 大和川（奈良） | 7 | 藤井 | [13 empty] | 7.8 |  | 4.1 | 8.1 | 6.8 | [46 empty] | 2.9
2 | 大和川（奈良） | 8 | 額田部高橋 | 2011-04-12 | 10:00 | 流心 | 晴 | 0.1 | 0.89 | 0.7 | 0.1 | 14.1 | 15.5 | 淡緑褐色透 | 無臭 | 45 | 7.6 | 9.4 | 3.6 | 7.7 | 9.8 | [17 empty] | <0.0001 |  |  |  | <0.0001 |  | 0.78 |  |  |  |  | 0.01 |  |  |  |  | 0.11 | 0.107 | 0.67 | 1.54 | 0.064 | 0.146 | 3.5 | 20.4 | 16.3 |  | <0.001 | 0.03 | 55 | 3.2
3 | 大和川（大阪） | 1 | 国豊橋 | 2011-04-12 | 10:00 | 流心 | 晴 | -0.18 | 7.52 | 0.6 | 0.1 | 15.9 | 13.2 | 淡灰緑色透 | 無臭 | 78 |  | 9 | [36 empty] | 0.17 | [5 empty] | 3.8 | 38.4 | 48.1 |  |  |  | 1000
3 | 大和川（大阪） | 1 | 国豊橋 | 2011-04-12 | 16:00 | 流心 | 晴 | -0.22 |  | 0.6 | 0.1 | 16.7 | 18.2 | 淡灰緑色透 | 無臭 | 93
3 | 大和川（大阪） | 1 | 国豊橋 | 2011-04-12 | 22:00 | 流心 | 晴 | -0.19 |  | 0.6 | 0.1 | 10.8 | 17.4 | 淡灰緑色透 | 無臭 | 86
3 | 大和川（大阪） | 1 | 国豊橋 | 2011-04-13 | 4:00 | 流心 | 晴 | -0.19 |  | 0.6 | 0.1 | 6.7 | 14.2 | 無色透明 | 無臭 | >100
3 | 大和川（大阪） | 1 | 国豊橋 | [13 empty] | 7.8 |  | 3 | 7.6 | 6 | [46 empty] | 2.2
3 | 大和川（大阪） | 2 | 石川橋 | 2011-04-12 | 10:20 | 流心 | 晴 | -0.56 |  | 0.4 | 0.1 | 14.3 | 14.3 | 無色透明 | 無臭 | >100 |  | 11.8 |  |  |  | 3100 |  |  | <0.001 | [19 empty] | 1.28 |  |  |  |  | 0.008 |  |  |  |  | <0.01 | 0.027 | 1.25 | 1.7 | 0.036 | 0.073 | 2 | 30.5 | 31.2 |  | 0.001 | 0.01 | 180
3 | 大和川（大阪） | 2 | 石川橋 | 2011-04-12 | 16:20 | 流心 | 晴 | -0.57 |  | 0.4 | 0.1 | 15.7 | 18.1 | 無色透明 | 無臭 | >100
3 | 大和川（大阪） | 2 | 石川橋 | 2011-04-12 | 22:20 | 流心 | 晴 | -0.57 |  | 0.4 | 0.1 | 9.8 | 14.9 | 無色透明 | 無臭 | >100
3 | 大和川（大阪） | 2 | 石川橋 | 2011-04-13 | 4:20 | 流心 | 晴 | -0.57 |  | 0.4 | 0.1 | 7.5 | 12 | 無色透明 | 無臭 | >100
3 | 大和川（大阪） | 2 | 石川橋 | [13 empty] | 8 |  | 2.4 | 4.6 | 3.9 | [46 empty] | 2.4
3 | 大和川（大阪） | 3 | 河内橋 | 2011-04-12 | 10:40 | 流心 | 晴 | -2.24 | 6.12 | 0.5 | 0.1 | 14.4 | 15.9 | 淡灰緑色透 | 無臭 | 81 |  | 10.2 | [26 empty] | 3.43 |  |  |  |  | 0.015 |  |  |  |  | 0.1 | 0.102 | 3.33 | 4.22 | 0.417 | 0.465 | 3.4 | 36.9 | 44.1 |  | 0.002 | 0.03 | 310
3 | 大和川（大阪） | 3 | 河内橋 | 2011-04-12 | 16:40 | 流心 | 晴 | -2.27 |  | 0.5 | 0.1 | 16.7 | 18 | 淡灰緑色透 | 無臭 | 88
3 | 大和川（大阪） | 3 | 河内橋 | 2011-04-12 | 22:40 | 流心 | 晴 | -2.26 |  | 0.5 | 0.1 | 9.3 | 16.3 | 淡灰緑色透 | 無臭 | 86
3 | 大和川（大阪） | 3 | 河内橋 | 2011-04-13 | 4:40 | 流心 | 晴 | -2.27 |  | 0.5 | 0.1 | 6.7 | 14.6 | 無色透明 | 無臭 | >100
3 | 大和川（大阪） | 3 | 河内橋 | [13 empty] | 7.9 |  | 2.5 | 7 | 6.8 | [46 empty] | 2.1
3 | 大和川（大阪） | 4 | 浅香（新） | 2011-04-12 | 11:30 | 流心 | 晴 | 0.3 | 9.75 | 0.4 | 0.1 | 14.5 | 17.5 | 淡灰緑色透 | 無臭 | 95 |  | 10.9 | [26 empty] | 3.76 |  |  |  |  | 0.015 |  |  |  |  | 0.12 | 0.115 | 3.64 | 4.54 | 0.454 | 0.498 | 3.5 | 39.5 | 50.3 |  | 0.001 | 0.03 | 1800
3 | 大和川（大阪） | 4 | 浅香（新） | 2011-04-12 | 17:30 | 流心 | 晴 | 0.3 |  | 0.4 | 0.1 | 16.4 | 18 | 淡灰緑色透 | 無臭 | 92
3 | 大和川（大阪） | 4 | 浅香（新） | 2011-04-12 | 23:30 | 流心 | 晴 | 0.29 |  | 0.4 | 0.1 | 10.4 | 15.5 | 無色透明 | 無臭 | >100
3 | 大和川（大阪） | 4 | 浅香（新） | 2011-04-13 | 5:30 | 流心 | 晴 | 0.29 |  | 0.4 | 0.1 | 7.4 | 13.4 | 無色透明 | 無臭 | >100
3 | 大和川（大阪） | 4 | 浅香（新） | [13 empty] | 7.9 |  | 2 | 6.9 | 5.6 | [46 empty] | 1.9
3 | 大和川（大阪） | 5 | 遠里小野橋 | 2011-04-12 | 12:00 | 流心 | 晴 | 0.3 | 10.06 | 0.5 | 0.1 | 15 | 18.7 | 淡灰緑色透 | 無臭 | 95 |  | 10.5 | [26 empty] | 4.37 |  |  |  |  | 0.02 |  |  |  |  | 0.16 | 0.109 | 4.26 | 5.24 | 0.426 | 0.484 | 3.9 | 43.9 | 60.7 |  | 0.004 | 0.03 | 1800
3 | 大和川（大阪） | 5 | 遠里小野橋 | 2011-04-12 | 18:00 | 流心 | 晴 | 0.3 |  | 0.5 | 0.1 | 12.4 | 18.4 | 淡灰緑色透 | 無臭 | 96
3 | 大和川（大阪） | 5 | 遠里小野橋 | 2011-04-13 | 0:00 | 流心 | 晴 | 0.29 |  | 0.5 | 0.1 | 7.7 | 16.2 | 無色透明 | 無臭 | >100
3 | 大和川（大阪） | 5 | 遠里小野橋 | 2011-04-13 | 6:00 | 流心 | 晴 | 0.29 |  | 0.5 | 0.1 | 9 | 13.8 | 無色透明 | 無臭 | >100
3 | 大和川（大阪） | 5 | 遠里小野橋 | [13 empty] | 7.8 |  | 2.2 | 7.3 | 6.6 | [46 empty] | 2
各水質調査地点において１日４回測定している地点について、表の
一番下段の行は１日に測定した試料を混合して分析した数値です。