## 23_05
〈表の見方〉
調査河川ｺｰﾄﾞ | 調査河川名 | 地点ｺｰﾄﾞ | 地点名 | 採水日 | 採水時刻 | 採水位置 | 天候 | 水位 | 流量 | 全水深 | 採水水深 | 気温 | 水温 | 外観１（水の色相） | 臭気（冷時） | 透視度
2 | 大和川（奈良） | 2 | 上吐田橋 | 2005-12-08 | 10:00 | 流心 | 晴 | -0.72 | 0.35 | 0.5 | 0.1 | 7.6 | 6.2 | 淡緑褐色透 | 無臭 | 28
2 | 大和川（奈良） | 2 | 上吐田橋 | 2005-12-08 | 16:00 | 流心 | 曇 | -0.74 |  | 0.5 | 0.1 | 7.7 | 6.2 | 淡緑褐色透 | 無臭 | 32
2 | 大和川（奈良） | 2 | 上吐田橋 | 2005-12-08 | 22:00 | 流心 | 晴 | -0.73 |  | 0.5 | 0.1 | 3.5 | 5.7 | 淡緑褐色透 | 無臭 | 24
2 | 大和川（奈良） | 2 | 上吐田橋 | 2005-12-09 | 4:00 | 流心 | 晴 | -0.75 |  | 0.5 | 0.1 | 2 | 6 | 淡緑褐色透 | 無臭 | 23
2 | 大和川（奈良） | 2 | 上吐田橋
調査河川ｺｰﾄﾞ | 調査河川名 | 地点ｺｰﾄﾞ | 地点名 | 採水日 | 採水時刻 | 採水位置 | 天候 | 水位 | 流量 | 全水深 | 採水水深 | 気温 | 水温 | 外観１（水の色相） | 臭気（冷時） | 透視度 | ｐＨ | ＤＯ | ＢＯＤ | ＣＯＤ | ＳＳ | 大腸菌群数 | カドミウム | （全）シアン | 鉛 | ６価クロム | ヒ素 | 総水銀 | ＰＣＢ | ﾄﾘｸﾛﾛｴﾁﾚﾝ | ﾃﾄﾗｸﾛﾛｴﾁﾚﾝ | 四塩化炭素 | ｼﾞｸﾛﾛﾒﾀﾝ | 1.2-ｼﾞｸﾛﾛｴﾀﾝ | 1.1.1-ﾄﾘｸﾛﾛｴﾀﾝ | 1.1.2-ﾄﾘｸﾛﾛｴﾀﾝ | 1.1-ｼﾞｸﾛﾛｴﾁﾚﾝ | ｼｽ-1.2-ｼﾞｸﾛﾛｴﾁﾚﾝ | 1.3-ｼﾞｸﾛﾛﾌﾟﾛﾍﾟﾝ(D-D) | チウラム | シマジン（ＣＡＴ） | ﾁｵﾍﾞﾝｶﾙﾌﾞ(ﾍﾞﾝﾁｵｶｰﾌﾞ) | ベンゼン | セレン | 硝酸及び亜硝酸態窒素 | ふっ素 | ほう素 | フェノール類 | 銅 | 全亜鉛 | 溶解性鉄 | 溶解性マンガン | （全）クロム | n-ヘキサン抽出物質 | アンモニウム態窒素 | 亜硝酸態窒素 | 硝酸態窒素 | 総窒素 | オルトリン酸態リン | 総リン | 有機態炭素（TOC） | 導電率 | 塩化物イオン | 全マンガン | ニッケル | 陰ｲｵﾝ界面活性剤 | 糞便性大腸菌群数 | ＡＴＵ－ＢＯＤ | クロロホルム | ﾄﾗﾝｽ-1.2-ｼﾞｸﾛﾛｴﾁﾚﾝ | 1.2-ｼﾞｸﾛﾛﾌﾟﾛﾊﾟﾝ | p-ｼﾞｸﾛﾛﾍﾞﾝｾﾞﾝ | イソキサチオン | ダイアジノン | ﾌｪﾆﾄﾛﾁｵﾝ(MEP) | イソプロチオラン | オキシン銅 | ｸﾛﾛﾀﾛﾆﾙ(TPN) | プロピザミド | ＥＰＮ | ｼﾞｸﾛﾙﾎﾞｽ(DDVP) | ﾌｪﾉﾌﾞｶﾙﾌﾞ(BPMC) | ｲﾌﾟﾛﾍﾞﾝﾎｽ(IBP) | ｸﾛﾙﾆﾄﾛﾌｪﾝ(CNP) | トルエン | キシレン | フタル酸ｼﾞｴﾁﾙﾍｷｼﾙ | 塩化ビニルモノマー | エピクロロヒドリン | 1.4－ジオキサン | ウラン
[8 empty] | m | m3/sec | m | m | ℃ | ℃ |  |  | cm |  | mg/l | mg/l | mg/l | mg/l | MPN/100ml | mg/l | mg/l | mg/l | mg/l | mg/l | mg/l | mg/l | mg/l | mg/l | mg/l | mg/l | mg/l | mg/l | mg/l | mg/l | mg/l | mg/l | mg/l | mg/l | mg/l | mg/l | mg/l | mg/l | mg/l | mg/l | mg/l | mg/l | mg/l | mg/l | mg/l | mg/l | mg/l | mg/l | mg/l | mg/l | mg/l | mg/l | mg/l | mg/l | mS/m | mg/l | mg/l | mg/l | mg/l | 個/100ml | mg/l | mg/l | mg/l | mg/l | mg/l | mg/l | mg/l | mg/l | mg/l | mg/l | mg/l | mg/l | mg/l | mg/l | mg/l | mg/l | mg/l | mg/l | mg/l | mg/l | mg/l | mg/l | mg/l | mg/l
2 | 大和川（奈良） | 1 | 井筒橋 | 2011-05-17 | 9:30 | 流心 | 晴 | -0.29 |  | 0.5 | 0.1 | 24.6 | 20.9 | 淡緑褐色透 | 無臭 | 44 | 7.5 | 8 | 3.2 | 7.8 | 11.6 |  |  |  | <0.001 | [19 empty] | 0.83 |  |  |  |  | 0.013 |  |  |  |  | 0.12 | 0.048 | 0.78 | 1.73 |  | 0.157 |  | 24.2 | 17.1 |  | 0.001 | 0.05 | 340
2 | 大和川（奈良） | 2 | 上吐田橋 | 2011-05-17 | 10:20 | 流心 | 晴 | -0.72 | 0.35 | 0.5 | 0.1 | 25.2 | 24.6 | 淡緑褐色透 | 無臭 | 32 |  | 15.3 | [26 empty] | 0.06 |  |  |  |  | 0.01 |  |  |  |  | 0.01 | 0.026 | 0.03 | 1.13 | 0.011 | 0.139 | 4.2 | 18.7 | 9.4 |  | <0.001 | 0.02 | 23
2 | 大和川（奈良） | 2 | 上吐田橋 | 2011-05-17 | 16:20 | 流心 | 晴 | -0.72 |  | 0.5 | 0.1 | 22.1 | 22.5 | 淡緑褐色透 | 無臭 | 32
2 | 大和川（奈良） | 2 | 上吐田橋 | 2011-05-17 | 22:20 | 流心 | 晴 | -0.71 |  | 0.5 | 0.1 | 16.2 | 21.6 | 淡緑褐色透 | 無臭 | 33
2 | 大和川（奈良） | 2 | 上吐田橋 | 2011-05-18 | 4:20 | 流心 | 晴 | -0.72 |  | 0.5 | 0.1 | 11.4 | 12.3 | 淡緑褐色透 | 無臭 | 31
2 | 大和川（奈良） | 2 | 上吐田橋 | [13 empty] | 9.2 |  | 5.4 | 10 | 18.6 | [46 empty] | 5.3
2 | 大和川（奈良） | 3 | 太子橋 | 2011-05-17 | 10:40 | 流心 | 晴 | 0.05 | 7.47 | 0.7 | 0.1 | 25.8 | 24.8 | 淡緑褐色透 | 下水処理弱 | 48 |  | 8.8 | [26 empty] | 2.63 |  |  |  |  | 0.021 |  |  |  |  | 0.11 | 0.058 | 2.57 | 3.74 | 0.123 | 0.251 | 4.3 | 36.9 | 46.7 |  | <0.001 | 0.03 | 3800
2 | 大和川（奈良） | 3 | 太子橋 | 2011-05-17 | 16:40 | 流心 | 晴 | 0.07 |  | 0.7 | 0.1 | 20.9 | 21.4 | 淡緑褐色透 | 下水処理弱 | 40
2 | 大和川（奈良） | 3 | 太子橋 | 2011-05-17 | 22:40 | 流心 | 晴 | 0.08 |  | 0.7 | 0.1 | 14.5 | 20.6 | 淡緑褐色透 | 下水処理弱 | 42
2 | 大和川（奈良） | 3 | 太子橋 | 2011-05-18 | 4:40 | 流心 | 晴 | 0.07 |  | 0.7 | 0.1 | 10.1 | 20.3 | 淡緑褐色透 | 下水処理弱 | 35
2 | 大和川（奈良） | 3 | 太子橋 | [13 empty] | 7.5 |  | 5.4 | 9.4 | 16.4 | [46 empty] | 4.1
2 | 大和川（奈良） | 4 | 小柳橋 | 2011-05-17 | 11:00 | 流心 | 晴 | -0.19 | 0.1 | 0.3 | 0.1 | 26.4 | 25.3 | 淡緑褐色透 | 無臭 | 35 | 9.5 | 12.9 | 5.5 | 9.4 | 15 |  |  |  | <0.001 |  | 0.001 |  |  | <0.0001 |  |  | <0.0001 |  | <0.0001 |  |  | <0.0001 | <0.0001 |  |  |  | <0.0001 | <0.001 | 0.72 | 0.13 | 0.09 |  |  | 0.005 |  |  |  |  | <0.01 | 0.045 | 0.68 | 1.38 | 0.042 | 0.195 | 3.7 | 27.3 | 25.4 |  | <0.001 | 0.02 | 130
2 | 大和川（奈良） | 5 | 保橋 | 2011-05-17 | 11:20 | 流心 | 晴 |  | 3.03 | 0.6 | 0.1 | 25.8 | 24.7 | 淡緑褐色透 | 無臭 | 55 | 7.8 | 8.8 | 3 | 8 | 7.6 | [23 empty] | 3.33 |  |  |  |  | 0.02 |  |  |  |  | 0.05 | 0.062 | 3.27 | 4.19 | 0.241 | 0.31 | 4 | 40.4 | 48.6 |  | 0.001 | 0.03 | 960 | 2.8
2 | 大和川（奈良） | 6 | 御幸大橋 | 2011-05-17 | 11:40 | 流心 | 晴 |  | 9.07 | 0.6 | 0.1 | 24.9 | 24.3 | 淡緑褐色透 | 無臭 | 45 |  | 9.1 | [26 empty] | 2.98 |  |  |  |  | 0.013 |  |  |  |  | 0.06 | 0.064 | 2.92 | 3.82 | 0.205 | 0.275 | 3.8 | 38.5 | 44.9 |  | 0.001 | 0.03 | 540
2 | 大和川（奈良） | 6 | 御幸大橋 | 2011-05-17 | 17:40 | 流心 | 晴 |  |  | 0.6 | 0.1 | 20.8 | 21 | 淡緑褐色透 | 無臭 | 44
2 | 大和川（奈良） | 6 | 御幸大橋 | 2011-05-17 | 23:40 | 流心 | 晴 |  |  | 0.6 | 0.1 | 15.2 | 19.9 | 淡緑褐色透 | 無臭 | 45
2 | 大和川（奈良） | 6 | 御幸大橋 | 2011-05-18 | 5:40 | 流心 | 晴 |  |  | 0.6 | 0.1 | 11 | 18.8 | 淡緑褐色透 | 無臭 | 42
2 | 大和川（奈良） | 6 | 御幸大橋 | [13 empty] | 7.6 |  | 4 | 8.1 | 10 | [46 empty] | 3.2
2 | 大和川（奈良） | 7 | 藤井 | 2011-05-17 | 12:10 | 流心 | 晴 | 0.73 | 10.82 | 0.6 | 0.1 | 25.7 | 23.7 | 淡緑褐色透 | 無臭 | 41 |  | 9.4 |  |  |  |  | <0.001 | <0.1 | <0.001 | <0.01 | 0.001 | <0.0005 |  | <0.0001 | <0.0001 | <0.0001 | <0.0001 | <0.0001 | <0.0001 | <0.0001 | <0.0001 | <0.0001 | <0.0001 |  |  |  | <0.0001 | <0.001 | 2.24 | 0.15 | 0.08 |  |  | 0.012 |  |  |  |  | 0.05 | 0.062 | 2.18 | 3.05 | 0.237 | 0.296 | 3.8 | 33 | 35.9 |  | <0.001 | 0.02 | 960
2 | 大和川（奈良） | 7 | 藤井 | 2011-05-17 | 18:10 | 流心 | 晴 | 0.74 |  | 0.6 | 0.1 | 18.6 | 21.6 | 淡緑褐色透 | 無臭 | 40
2 | 大和川（奈良） | 7 | 藤井 | 2011-05-18 | 0:10 | 流心 | 晴 | 0.76 |  | 0.6 | 0.1 | 14.6 | 17.6 | 淡緑褐色透 | 無臭 | 43
2 | 大和川（奈良） | 7 | 藤井 | 2011-05-18 | 6:10 | 流心 | 晴 | 0.75 |  | 0.6 | 0.1 | 11.2 | 18.2 | 淡緑褐色透 | 無臭 | 47
2 | 大和川（奈良） | 7 | 藤井 | [13 empty] | 7.5 |  | 3.5 | 8 | 9.8 | [46 empty] | 3
2 | 大和川（奈良） | 8 | 額田部高橋 | 2011-05-17 | 10:00 | 流心 | 晴 | 0.13 | 1.23 | 0.7 | 0.1 | 24.9 | 23.3 | 淡緑褐色透 | 無臭 | 40 | 8.2 | 10.4 | 3 | 8.1 | 11.8 |  |  |  | 0.001 |  | <0.001 |  |  | <0.0001 |  |  | 0.0001 |  | <0.0001 |  |  |  | <0.0001 |  |  |  | <0.0001 | <0.001 | 0.69 | 0.12 | 0.03 |  |  | 0.008 |  |  |  |  | 0.05 | 0.043 | 0.65 | 1.37 | 0.101 | 0.167 | 4 | 24.1 | 17.3 |  | 0.001 | 0.02 | 120 | 2.8
2 | 大和川（奈良） | 9 | 郡界橋 | 2011-05-17 | 9:00 | 流心 | 晴 | -0.27 | 0.57 | 0.3 | 0.1 | 23.7 | 19.4 | 淡緑褐色透 | 無臭 | 65 | 7.6 | 9 | 2.1 | 6.6 | 7 |  |  |  | <0.001 | [19 empty] | 0.87 | 0.09 |  |  |  | 0.011 |  |  |  |  | 0.17 | 0.058 | 0.81 | 1.56 |  | 0.134 |  | 25.3 | 20.9 |  | 0.001 | 0.02 | 600
3 | 大和川（大阪） | 1 | 国豊橋 | 2011-05-17 | 10:00 | 流心 | 晴 | -0.1 | 9.76 | 0.6 | 0.1 | 23.4 | 22 | 淡灰緑色透 | 無臭 | 65 |  | 8.3 | [6 empty] | <0.001 | [19 empty] | 2.93 |  |  |  |  | 0.017 |  |  |  |  | 0.22 | 0.113 | 2.82 | 3.93 | 0.283 | 0.33 | 4 | 37.5 | 41 |  | 0.002 | 0.03 | 580
3 | 大和川（大阪） | 1 | 国豊橋 | 2011-05-17 | 16:00 | 流心 | にわか雨 | -0.09 |  | 0.6 | 0.1 | 19.4 | 22.9 | 淡灰緑色透 | 無臭 | 63
3 | 大和川（大阪） | 1 | 国豊橋 | 2011-05-17 | 22:00 | 流心 | 晴 | -0.05 |  | 0.6 | 0.1 | 15.6 | 21.4 | 淡灰緑色透 | 無臭 | 90
3 | 大和川（大阪） | 1 | 国豊橋 | 2011-05-18 | 4:00 | 流心 | 晴 | -0.06 |  | 0.6 | 0.1 | 13.7 | 19.4 | 淡灰緑色透 | 無臭 | 70
3 | 大和川（大阪） | 1 | 国豊橋 | [13 empty] | 7.7 |  | 3.1 | 7.8 | 10 | [46 empty] | 2.4
3 | 大和川（大阪） | 2 | 石川橋 | 2011-05-17 | 10:20 | 流心 | 晴 | -0.53 |  | 0.4 | 0.1 | 23.6 | 21.1 | 無色透明 | 無臭 | >100 |  | 10 |  |  |  | 3300 |  |  | 0.001 |  | <0.001 |  |  | <0.0001 |  |  | <0.0001 | [11 empty] | 1.09 | 0.14 | 0.17 |  |  | 0.009 |  |  |  |  | 0.04 | 0.036 | 1.05 | 1.47 | 0.092 | 0.118 | 2.1 | 32.2 | 32.8 |  | <0.001 | 0.01 | 520
3 | 大和川（大阪） | 2 | 石川橋 | 2011-05-17 | 16:20 | 流心 | にわか雨 | -0.54 |  | 0.4 | 0.1 | 18.8 | 20.5 | 無色透明 | 無臭 | >100
3 | 大和川（大阪） | 2 | 石川橋 | 2011-05-17 | 22:20 | 流心 | 晴 | -0.53 |  | 0.4 | 0.1 | 15.9 | 19 | 無色透明 | 無臭 | >100
3 | 大和川（大阪） | 2 | 石川橋 | 2011-05-18 | 4:20 | 流心 | 晴 | -0.52 |  | 0.4 | 0.1 | 13.3 | 16.9 | 無色透明 | 無臭 | >100
3 | 大和川（大阪） | 2 | 石川橋 | [13 empty] | 7.8 |  | 1.5 | 4.2 | 4.8 | [46 empty] | 1.5
3 | 大和川（大阪） | 3 | 河内橋 | 2011-05-17 | 10:40 | 流心 | 晴 | -2.2 | 9.6 | 0.7 | 0.1 | 24.6 | 22.1 | 淡灰緑色透 | 無臭 | 70 |  | 8.8 |  |  |  |  | <0.001 | <0.1 | <0.001 | <0.01 | 0.001 | <0.0005 |  | <0.0001 | <0.0001 | <0.0001 | <0.0001 | <0.0001 | <0.0001 | <0.0001 | <0.0001 | <0.0001 |  |  |  |  | <0.0001 | <0.001 | 2.63 | 0.16 | 0.09 |  |  | 0.014 |  |  |  |  | 0.16 | 0.093 | 2.54 | 3.54 | 0.242 | 0.281 | 3.7 | 35.8 | 39.1 |  | 0.001 | 0.02 | 320
3 | 大和川（大阪） | 3 | 河内橋 | 2011-05-17 | 16:40 | 流心 | にわか雨 | -2.2 |  | 0.7 | 0.1 | 18 | 21.8 | 淡灰緑色透 | 無臭 | 70
3 | 大和川（大阪） | 3 | 河内橋 | 2011-05-17 | 22:40 | 流心 | 晴 | -2.18 |  | 0.7 | 0.1 | 15.4 | 20.5 | 淡灰緑色透 | 無臭 | 87
3 | 大和川（大阪） | 3 | 河内橋 | 2011-05-18 | 4:40 | 流心 | 晴 | -2.18 |  | 0.7 | 0.1 | 13.1 | 18.9 | 淡灰緑色透 | 無臭 | 68
3 | 大和川（大阪） | 3 | 河内橋 | [13 empty] | 7.9 |  | 2.6 | 7.2 | 9.2 | [46 empty] | 2.4
3 | 大和川（大阪） | 4 | 浅香（新） | 2011-05-17 | 11:30 | 流心 | 晴 | 0.33 | 12.14 | 0.4 | 0.1 | 25 | 23.9 | 淡灰緑色透 | 無臭 | 75 |  | 11.1 | [6 empty] | <0.001 |  | 0.001 |  |  |  | <0.0001 |  | <0.0001 | [11 empty] | 2.53 | 0.19 | 0.1 |  |  | 0.014 |  |  |  |  | <0.01 | 0.032 | 2.5 | 3.31 | 0.206 | 0.253 | 3.6 | 37.4 | 43.1 |  | 0.001 | 0.02 | 160
3 | 大和川（大阪） | 4 | 浅香（新） | 2011-05-17 | 17:30 | 流心 | 晴 | 0.37 |  | 0.4 | 0.1 | 17.6 | 21.5 | 淡灰緑色透 | 無臭 | 72
3 | 大和川（大阪） | 4 | 浅香（新） | 2011-05-17 | 23:30 | 流心 | 晴 | 0.35 |  | 0.4 | 0.1 | 15.1 | 19.9 | 淡灰緑色透 | 無臭 | 83
3 | 大和川（大阪） | 4 | 浅香（新） | 2011-05-18 | 5:30 | 流心 | 晴 | 0.34 |  | 0.4 | 0.1 | 13.8 | 18.8 | 淡灰緑色透 | 無臭 | 79
3 | 大和川（大阪） | 4 | 浅香（新） | [13 empty] | 8 |  | 2 | 6.7 | 7.8 | [46 empty] | 2
3 | 大和川（大阪） | 5 | 遠里小野橋 | 2011-05-17 | 12:00 | 流心 | 晴 | 0.33 | 12.47 | 0.5 | 0.1 | 24.6 | 24.5 | 淡灰緑色透 | 無臭 | 80 |  | 10 | [6 empty] | <0.001 |  | <0.001 |  |  | <0.0001 | <0.0001 |  | <0.0001 | [11 empty] | 2.99 | 0.18 | 0.1 |  |  | 0.016 |  |  |  |  | 0.02 | 0.047 | 2.94 | 3.73 | 0.215 | 0.268 | 3.8 | 40.9 | 51.5 |  | 0.002 | 0.02 | 840
3 | 大和川（大阪） | 5 | 遠里小野橋 | 2011-05-17 | 18:00 | 流心 | 晴 | 0.4 |  | 0.6 | 0.1 | 17.2 | 21.3 | 淡灰緑色透 | 無臭 | 50
3 | 大和川（大阪） | 5 | 遠里小野橋 | 2011-05-18 | 0:00 | 流心 | 晴 | 0.35 |  | 0.5 | 0.1 | 15.3 | 20.2 | 淡灰緑色透 | 無臭 | 85
3 | 大和川（大阪） | 5 | 遠里小野橋 | 2011-05-18 | 6:00 | 流心 | 晴 | 0.34 |  | 0.5 | 0.1 | 14.2 | 18.7 | 淡灰緑色透 | 無臭 | 79
3 | 大和川（大阪） | 5 | 遠里小野橋 | [13 empty] | 7.8 |  | 3 | 7.9 | 10.2 | [46 empty] | 2.9
各水質調査地点において１日４回測定している地点について、表の
一番下段の行は１日に測定した試料を混合して分析した数値です。