## 23_06
〈表の見方〉
調査河川ｺｰﾄﾞ | 調査河川名 | 地点ｺｰﾄﾞ | 地点名 | 採水日 | 採水時刻 | 採水位置 | 天候 | 水位 | 流量 | 全水深 | 採水水深 | 気温 | 水温 | 外観１（水の色相） | 臭気（冷時） | 透視度
2 | 大和川（奈良） | 2 | 上吐田橋 | 2005-12-08 | 10:00 | 流心 | 晴 | -0.72 | 0.35 | 0.5 | 0.1 | 7.6 | 6.2 | 淡緑褐色透 | 無臭 | 28
2 | 大和川（奈良） | 2 | 上吐田橋 | 2005-12-08 | 16:00 | 流心 | 曇 | -0.74 |  | 0.5 | 0.1 | 7.7 | 6.2 | 淡緑褐色透 | 無臭 | 32
2 | 大和川（奈良） | 2 | 上吐田橋 | 2005-12-08 | 22:00 | 流心 | 晴 | -0.73 |  | 0.5 | 0.1 | 3.5 | 5.7 | 淡緑褐色透 | 無臭 | 24
2 | 大和川（奈良） | 2 | 上吐田橋 | 2005-12-09 | 4:00 | 流心 | 晴 | -0.75 |  | 0.5 | 0.1 | 2 | 6 | 淡緑褐色透 | 無臭 | 23
2 | 大和川（奈良） | 2 | 上吐田橋
調査河川ｺｰﾄﾞ | 調査河川名 | 地点ｺｰﾄﾞ | 地点名 | 採水日 | 採水時刻 | 採水位置 | 天候 | 水位 | 流量 | 全水深 | 採水水深 | 気温 | 水温 | 外観１（水の色相） | 臭気（冷時） | 透視度 | ｐＨ | ＤＯ | ＢＯＤ | ＣＯＤ | ＳＳ | 大腸菌群数 | カドミウム | （全）シアン | 鉛 | ６価クロム | ヒ素 | 総水銀 | ＰＣＢ | ﾄﾘｸﾛﾛｴﾁﾚﾝ | ﾃﾄﾗｸﾛﾛｴﾁﾚﾝ | 四塩化炭素 | ｼﾞｸﾛﾛﾒﾀﾝ | 1.2-ｼﾞｸﾛﾛｴﾀﾝ | 1.1.1-ﾄﾘｸﾛﾛｴﾀﾝ | 1.1.2-ﾄﾘｸﾛﾛｴﾀﾝ | 1.1-ｼﾞｸﾛﾛｴﾁﾚﾝ | ｼｽ-1.2-ｼﾞｸﾛﾛｴﾁﾚﾝ | 1.3-ｼﾞｸﾛﾛﾌﾟﾛﾍﾟﾝ(D-D) | チウラム | シマジン（ＣＡＴ） | ﾁｵﾍﾞﾝｶﾙﾌﾞ(ﾍﾞﾝﾁｵｶｰﾌﾞ) | ベンゼン | セレン | 硝酸及び亜硝酸態窒素 | ふっ素 | ほう素 | フェノール類 | 銅 | 全亜鉛 | 溶解性鉄 | 溶解性マンガン | （全）クロム | n-ヘキサン抽出物質 | アンモニウム態窒素 | 亜硝酸態窒素 | 硝酸態窒素 | 総窒素 | オルトリン酸態リン | 総リン | 有機態炭素（TOC） | 導電率 | 塩化物イオン | 全マンガン | ニッケル | 陰ｲｵﾝ界面活性剤 | 糞便性大腸菌群数 | ＡＴＵ－ＢＯＤ | クロロホルム | ﾄﾗﾝｽ-1.2-ｼﾞｸﾛﾛｴﾁﾚﾝ | 1.2-ｼﾞｸﾛﾛﾌﾟﾛﾊﾟﾝ | p-ｼﾞｸﾛﾛﾍﾞﾝｾﾞﾝ | イソキサチオン | ダイアジノン | ﾌｪﾆﾄﾛﾁｵﾝ(MEP) | イソプロチオラン | オキシン銅 | ｸﾛﾛﾀﾛﾆﾙ(TPN) | プロピザミド | ＥＰＮ | ｼﾞｸﾛﾙﾎﾞｽ(DDVP) | ﾌｪﾉﾌﾞｶﾙﾌﾞ(BPMC) | ｲﾌﾟﾛﾍﾞﾝﾎｽ(IBP) | ｸﾛﾙﾆﾄﾛﾌｪﾝ(CNP) | トルエン | キシレン | フタル酸ｼﾞｴﾁﾙﾍｷｼﾙ | 塩化ビニルモノマー | エピクロロヒドリン | 1.4－ジオキサン | ウラン
[8 empty] | m | m3/sec | m | m | ℃ | ℃ |  |  | cm |  | mg/l | mg/l | mg/l | mg/l | MPN/100ml | mg/l | mg/l | mg/l | mg/l | mg/l | mg/l | mg/l | mg/l | mg/l | mg/l | mg/l | mg/l | mg/l | mg/l | mg/l | mg/l | mg/l | mg/l | mg/l | mg/l | mg/l | mg/l | mg/l | mg/l | mg/l | mg/l | mg/l | mg/l | mg/l | mg/l | mg/l | mg/l | mg/l | mg/l | mg/l | mg/l | mg/l | mg/l | mg/l | mS/m | mg/l | mg/l | mg/l | mg/l | 個/100ml | mg/l | mg/l | mg/l | mg/l | mg/l | mg/l | mg/l | mg/l | mg/l | mg/l | mg/l | mg/l | mg/l | mg/l | mg/l | mg/l | mg/l | mg/l | mg/l | mg/l | mg/l | mg/l | mg/l | mg/l
2 | 大和川（奈良） | 1 | 井筒橋 | 2011-06-23 | 9:30 | 流心 | 晴 | -0.18 |  | 0.6 | 0.1 | 35.8 | 25.1 | 淡緑褐色透 | 無臭 | 45 | [8 empty] | <0.001
2 | 大和川（奈良） | 2 | 上吐田橋 | 2011-06-23 | 10:20 | 流心 | 晴 | -0.58 | 1.93 | 0.7 | 0.1 | 35.1 | 29 | 淡緑褐色透 | 無臭 | 43 |  | 8.6 | [36 empty] | 0.05 | [5 empty] | 3.1 | 14.2 | 6.4 |  |  |  | 370
2 | 大和川（奈良） | 2 | 上吐田橋 | 2011-06-23 | 16:20 | 流心 | 晴 | -0.56 |  | 0.7 | 0.1 | 34.6 | 27.7 | 淡緑褐色透 | 無臭 | 38
2 | 大和川（奈良） | 2 | 上吐田橋 | 2011-06-23 | 22:20 | 流心 | 晴 | -0.63 |  | 0.7 | 0.1 | 27.5 | 26.8 | 淡緑褐色透 | 無臭 | 36
2 | 大和川（奈良） | 2 | 上吐田橋 | 2011-06-24 | 4:20 | 流心 | 晴 | -0.6 |  | 0.7 | 0.1 | 28.9 | 25.7 | 淡緑褐色透 | 無臭 | 34
2 | 大和川（奈良） | 2 | 上吐田橋 | [13 empty] | 7.5 |  | 1.7 | 5.6 | 11.4 | [46 empty] | 1.5
2 | 大和川（奈良） | 3 | 太子橋 | 2011-06-23 | 10:40 | 流心 | 晴 | 0.5 | 13.56 | 1.1 | 0.2 | 36.6 | 29.9 | 淡緑褐色透 | 下水処理弱 | 47 |  | 7.9 | [26 empty] | 1.7 | [9 empty] | 0.07 | 0.025 | 1.68 |  |  |  | 3.5 | 29.4 | 23.1 |  |  |  | 2200
2 | 大和川（奈良） | 3 | 太子橋 | 2011-06-23 | 16:40 | 流心 | 晴 | 0.49 |  | 1.1 | 0.2 | 31.8 | 27.8 | 淡緑褐色透 | 下水処理弱 | 49
2 | 大和川（奈良） | 3 | 太子橋 | 2011-06-23 | 22:40 | 流心 | 晴 | 0.44 |  | 1 | 0.2 | 26.6 | 25 | 淡緑褐色透 | 下水処理弱 | 45
2 | 大和川（奈良） | 3 | 太子橋 | 2011-06-24 | 4:40 | 流心 | 晴 | 0.46 |  | 1 | 0.2 | 27.8 | 24.9 | 淡緑褐色透 | 下水処理弱 | 44
2 | 大和川（奈良） | 3 | 太子橋 | [13 empty] | 7.4 |  | 2.3 | 6.6 | 8.8 | [46 empty] | 1.9
2 | 大和川（奈良） | 4 | 小柳橋 | 2011-06-23 | 11:00 | 流心 | 晴 | -0.13 | 0.17 | 0.3 | 0.1 | 36.8 | 27.3 | 淡緑褐色透 | 無臭 | 56 | 7.8 | 8.4 | 1.6 | 5 | 7.6 | [17 empty] | <0.0001 |  |  |  | <0.0001 |  | 1.22 |  |  |  |  | 0.003 |  |  |  |  | 0.02 | 0.013 | 1.21 | 1.59 | 0.128 | 0.147 |  | 19.1 | 10.7 |  | <0.001 | 0.01 | 96000
2 | 大和川（奈良） | 5 | 保橋 | 2011-06-23 | 11:20 | 流心 | 晴 | -1.05 |  | 0.6 | 0.1 | 36.1 | 27.1 | 淡緑褐色透 | 無臭 | 63 | [28 empty] | 2.56 | [10 empty] | 0.039 | 2.52 |  |  |  | 3.6 | [6 empty] | 1.6
2 | 大和川（奈良） | 6 | 御幸大橋 | 2011-06-23 | 11:40 | 流心 | 晴 |  | 26.22 | 0.8 | 0.2 | 33.6 | 24.2 | 淡緑褐色透 | 無臭 | 55 |  | 7.5 | [26 empty] | 1.98 | [9 empty] | 0.08 | 0.035 | 1.95 | 2.74 |  | 0.332 | 3.6 | 28.4 | 21.8 |  |  |  | 2500
2 | 大和川（奈良） | 6 | 御幸大橋 | 2011-06-23 | 17:40 | 流心 | 晴 |  |  | 0.8 | 0.2 | 33.2 | 27.7 | 淡緑褐色透 | 無臭 | 50
2 | 大和川（奈良） | 6 | 御幸大橋 | 2011-06-23 | 23:40 | 流心 | 晴 |  |  | 0.7 | 0.1 | 27.8 | 24.7 | 淡緑褐色透 | 無臭 | 47
2 | 大和川（奈良） | 6 | 御幸大橋 | 2011-06-24 | 5:40 | 流心 | 晴 |  |  | 0.7 | 0.1 | 24.2 | 24.8 | 淡緑褐色透 | 無臭 | 46
2 | 大和川（奈良） | 6 | 御幸大橋 | [13 empty] | 7.6 |  | 2.1 | 6.3 | 8.6 | [46 empty] | 1.5
2 | 大和川（奈良） | 7 | 藤井 | 2011-06-23 | 12:10 | 流心 | 晴 | 1.26 |  | 1.1 | 0.2 | 36.8 | 28.5 | 淡緑褐色透 | 無臭 | 51 |  | 7.5 | [6 empty] | <0.001 | [13 empty] | <0.0001 |  |  |  | <0.0001 |  | 1.69 |  |  |  |  | 0.008 |  |  |  |  | 0.04 | 0.023 | 1.67 | 2.24 | 0.274 | 0.3 | 3.3 | 23.8 | 18.8 |  | <0.001 | 0.02 | 5500
2 | 大和川（奈良） | 7 | 藤井 | 2011-06-23 | 18:10 | 流心 | 晴 | 1.26 |  | 1.1 | 0.2 | 31.4 | 28.1 | 淡緑褐色透 | 無臭 | 50
2 | 大和川（奈良） | 7 | 藤井 | 2011-06-24 | 0:10 | 流心 | 晴 | 1.19 |  | 1 | 0.2 | 28 | 21.8 | 淡緑褐色透 | 無臭 | 49
2 | 大和川（奈良） | 7 | 藤井 | 2011-06-24 | 6:10 | 流心 | 晴 | 1.23 |  | 1 | 0.2 | 24 | 24.5 | 淡緑褐色透 | 無臭 | 50
2 | 大和川（奈良） | 7 | 藤井 | [13 empty] | 7.6 |  | 1.8 | 6.2 | 9 | [46 empty] | 1.6
2 | 大和川（奈良） | 8 | 額田部高橋 | 2011-06-23 | 10:00 | 流心 | 晴 | 0.24 | 4.58 | 0.8 | 0.2 | 34.5 | 26.1 | 淡緑褐色透 | 無臭 | 51 | 7.7 | 8.6 | 1.8 | 6.8 | 10.4 | [17 empty] | <0.0001 |  |  |  | <0.0001 |  | 0.84 |  |  |  |  | 0.004 |  |  |  |  | 0.05 | 0.026 | 0.81 | 1.33 | 0.164 | 0.196 | 3.4 | 19.3 | 13.3 |  | <0.001 | 0.02 | 1500 | 1.8
2 | 大和川（奈良） | 9 | 郡界橋 | 2011-06-23 | 9:00 | 流心 | 晴 | -0.22 |  | 0.3 | 0.1 | 30.3 | 23.8 | 淡緑褐色透 | 無臭 | 59 | [8 empty] | <0.001 | [20 empty] | 0.1
3 | 大和川（大阪） | 1 | 国豊橋 | 2011-06-23 | 10:00 | 流心 | 晴 | 0.28 |  | 1 | 0.2 | 34.6 | 25.3 | 淡灰緑色透 | 無臭 | 43 |  | 7.4 | [6 empty] | <0.001 | [19 empty] | 1.62 | [9 empty] | 0.02 | 0.023 | 1.6 |  |  |  | 3.4 | 22.9 | 17.6 |  |  |  | 2700
3 | 大和川（大阪） | 1 | 国豊橋 | 2011-06-23 | 16:00 | 流心 | 晴 | 0.22 |  | 0.9 | 0.2 | 34.7 | 28.1 | 淡灰緑色透 | 無臭 | 56
3 | 大和川（大阪） | 1 | 国豊橋 | 2011-06-23 | 22:00 | 流心 | 晴 | 0.23 |  | 0.9 | 0.2 | 29.7 | 26.8 | 淡灰緑色透 | 無臭 | 62
3 | 大和川（大阪） | 1 | 国豊橋 | 2011-06-24 | 4:00 | 流心 | 晴 | 0.2 |  | 0.9 | 0.2 | 25.8 | 25.1 | 淡灰緑色透 | 無臭 | 67
3 | 大和川（大阪） | 1 | 国豊橋 | [13 empty] | 7.7 |  | 1.5 | 5.8 | 8.9 | [46 empty] | 1.2
3 | 大和川（大阪） | 2 | 石川橋 | 2011-06-23 | 10:20 | 流心 | 晴 | -0.11 |  | 0.8 | 0.2 | 33.5 | 24.3 | 淡灰緑色透 | 無臭 | 59 |  | 8.3 |  |  |  | 33000 |  |  | <0.001 | [19 empty] | 1.11 |  |  |  |  | 0.006 |  |  |  |  | 0.01 | 0.011 | 1.1 | 1.38 | 0.07 | 0.088 | 1.7 | 18.8 | 11.8 |  | <0.001 | 0.01 | 1700
3 | 大和川（大阪） | 2 | 石川橋 | 2011-06-23 | 16:20 | 流心 | 晴 | -0.1 |  | 0.8 | 0.2 | 34.2 | 27 | 淡灰緑色透 | 無臭 | 61
3 | 大和川（大阪） | 2 | 石川橋 | 2011-06-23 | 22:20 | 流心 | 晴 | -0.14 |  | 0.8 | 0.2 | 29.3 | 24.8 | 淡灰緑色透 | 無臭 | 71
3 | 大和川（大阪） | 2 | 石川橋 | 2011-06-24 | 4:20 | 流心 | 晴 | -0.15 |  | 0.8 | 0.2 | 26.3 | 22.7 | 淡灰緑色透 | 無臭 | 88
3 | 大和川（大阪） | 2 | 石川橋 | [13 empty] | 7.9 |  | 0.9 | 3.5 | 6.3 | [46 empty] | 0.9
3 | 大和川（大阪） | 3 | 河内橋 | 2011-06-23 | 10:40 | 流心 | 晴 | -1.83 |  | 1.1 | 0.2 | 34.2 | 25.4 | 淡灰緑色透 | 無臭 | 60 |  | 8.1 | [26 empty] | 1.21 |  |  |  |  | 0.007 |  |  |  |  | 0.02 | 0.012 | 1.2 | 1.53 | 0.115 | 0.128 | 2.1 | 19.5 | 12.9 |  | <0.001 | 0.01 | 1200
3 | 大和川（大阪） | 3 | 河内橋 | 2011-06-23 | 16:40 | 流心 | 晴 | -1.87 |  | 1.1 | 0.2 | 34.1 | 28.5 | 淡灰緑色透 | 無臭 | 61
3 | 大和川（大阪） | 3 | 河内橋 | 2011-06-23 | 22:40 | 流心 | 晴 | -1.9 |  | 1.1 | 0.2 | 29.6 | 26.3 | 淡灰緑色透 | 無臭 | 65
3 | 大和川（大阪） | 3 | 河内橋 | 2011-06-24 | 4:40 | 流心 | 晴 | -1.92 |  | 1.1 | 0.2 | 26.6 | 24.8 | 淡灰緑色透 | 無臭 | 74
3 | 大和川（大阪） | 3 | 河内橋 | [13 empty] | 7.9 |  | 1.2 | 4.9 | 6.9 | [46 empty] | 1.1
3 | 大和川（大阪） | 4 | 浅香（新） | 2011-06-23 | 11:30 | 流心 | 晴 | 0.8 |  | 0.9 | 0.2 | 35.4 | 26.9 | 淡灰緑色透 | 無臭 | 48 |  | 7.6 | [26 empty] | 1.61 |  |  |  |  | 0.01 |  |  |  |  | 0.02 | 0.011 | 1.6 | 2.25 | 0.249 | 0.276 | 2.9 | 22 | 16.1 |  | <0.001 | 0.01 | 1500
3 | 大和川（大阪） | 4 | 浅香（新） | 2011-06-23 | 17:30 | 流心 | 快晴 | 0.73 |  | 0.8 | 0.2 | 32.1 | 28 | 淡灰緑色透 | 無臭 | 57
3 | 大和川（大阪） | 4 | 浅香（新） | 2011-06-23 | 23:30 | 流心 | 快晴 | 0.71 |  | 0.8 | 0.2 | 28.6 | 26.3 | 淡灰緑色透 | 無臭 | 61
3 | 大和川（大阪） | 4 | 浅香（新） | 2011-06-24 | 5:30 | 流心 | 晴 | 0.68 |  | 0.8 | 0.2 | 27.9 | 25.2 | 淡灰緑色透 | 無臭 | 72
3 | 大和川（大阪） | 4 | 浅香（新） | [13 empty] | 7.9 |  | 1.2 | 5.2 | 10.6 | [46 empty] | 1.1
3 | 大和川（大阪） | 5 | 遠里小野橋 | 2011-06-23 | 12:00 | 流心 | 晴 | 0.8 |  | 1 | 0.2 | 35.6 | 27.2 | 淡灰緑色透 | 無臭 | 44 |  | 7.6 | [26 empty] | 1.82 |  |  |  |  | 0.01 |  |  |  |  | 0.02 | 0.015 | 1.8 | 2.48 | 0.246 | 0.263 | 2.7 | 24.6 | 20.4 |  | 0.002 | 0.02 | 1300
3 | 大和川（大阪） | 5 | 遠里小野橋 | 2011-06-23 | 18:00 | 流心 | 晴 | 0.73 |  | 0.9 | 0.2 | 31.8 | 28.2 | 淡灰緑色透 | 無臭 | 59
3 | 大和川（大阪） | 5 | 遠里小野橋 | 2011-06-24 | 0:00 | 流心 | 晴 | 0.71 |  | 0.9 | 0.2 | 28.5 | 26.3 | 淡灰緑色透 | 無臭 | 63
3 | 大和川（大阪） | 5 | 遠里小野橋 | 2011-06-24 | 6:00 | 流心 | 晴 | 0.68 |  | 0.9 | 0.2 | 28.6 | 25.3 | 淡灰緑色透 | 無臭 | 75
3 | 大和川（大阪） | 5 | 遠里小野橋 | [13 empty] | 7.9 |  | 1.2 | 5.1 | 8.7 | [46 empty] | 1.2
各水質調査地点において１日４回測定している地点について、表の
一番下段の行は１日に測定した試料を混合して分析した数値です。