## 23_08
〈表の見方〉
調査河川ｺｰﾄﾞ | 調査河川名 | 地点ｺｰﾄﾞ | 地点名 | 採水日 | 採水時刻 | 採水位置 | 天候 | 水位 | 流量 | 全水深 | 採水水深 | 気温 | 水温 | 外観１（水の色相） | 臭気（冷時） | 透視度
2 | 大和川（奈良） | 2 | 上吐田橋 | 2005-12-08 | 10:00 | 流心 | 晴 | -0.72 | 0.35 | 0.5 | 0.1 | 7.6 | 6.2 | 淡緑褐色透 | 無臭 | 28
2 | 大和川（奈良） | 2 | 上吐田橋 | 2005-12-08 | 16:00 | 流心 | 曇 | -0.74 |  | 0.5 | 0.1 | 7.7 | 6.2 | 淡緑褐色透 | 無臭 | 32
2 | 大和川（奈良） | 2 | 上吐田橋 | 2005-12-08 | 22:00 | 流心 | 晴 | -0.73 |  | 0.5 | 0.1 | 3.5 | 5.7 | 淡緑褐色透 | 無臭 | 24
2 | 大和川（奈良） | 2 | 上吐田橋 | 2005-12-09 | 4:00 | 流心 | 晴 | -0.75 |  | 0.5 | 0.1 | 2 | 6 | 淡緑褐色透 | 無臭 | 23
2 | 大和川（奈良） | 2 | 上吐田橋
調査河川ｺｰﾄﾞ | 調査河川名 | 地点ｺｰﾄﾞ | 地点名 | 採水日 | 採水時刻 | 採水位置 | 天候 | 水位 | 流量 | 全水深 | 採水水深 | 気温 | 水温 | 外観１（水の色相） | 臭気（冷時） | 透視度 | ｐＨ | ＤＯ | ＢＯＤ | ＣＯＤ | ＳＳ | 大腸菌群数 | カドミウム | （全）シアン | 鉛 | ６価クロム | ヒ素 | 総水銀 | ＰＣＢ | ﾄﾘｸﾛﾛｴﾁﾚﾝ | ﾃﾄﾗｸﾛﾛｴﾁﾚﾝ | 四塩化炭素 | ｼﾞｸﾛﾛﾒﾀﾝ | 1.2-ｼﾞｸﾛﾛｴﾀﾝ | 1.1.1-ﾄﾘｸﾛﾛｴﾀﾝ | 1.1.2-ﾄﾘｸﾛﾛｴﾀﾝ | 1.1-ｼﾞｸﾛﾛｴﾁﾚﾝ | ｼｽ-1.2-ｼﾞｸﾛﾛｴﾁﾚﾝ | 1.3-ｼﾞｸﾛﾛﾌﾟﾛﾍﾟﾝ(D-D) | チウラム | シマジン（ＣＡＴ） | ﾁｵﾍﾞﾝｶﾙﾌﾞ(ﾍﾞﾝﾁｵｶｰﾌﾞ) | ベンゼン | セレン | 硝酸及び亜硝酸態窒素 | ふっ素 | ほう素 | フェノール類 | 銅 | 全亜鉛 | 溶解性鉄 | 溶解性マンガン | （全）クロム | n-ヘキサン抽出物質 | アンモニウム態窒素 | 亜硝酸態窒素 | 硝酸態窒素 | 総窒素 | オルトリン酸態リン | 総リン | 有機態炭素（TOC） | 導電率 | 塩化物イオン | 全マンガン | ニッケル | 陰ｲｵﾝ界面活性剤 | 糞便性大腸菌群数 | ＡＴＵ－ＢＯＤ | クロロホルム | ﾄﾗﾝｽ-1.2-ｼﾞｸﾛﾛｴﾁﾚﾝ | 1.2-ｼﾞｸﾛﾛﾌﾟﾛﾊﾟﾝ | p-ｼﾞｸﾛﾛﾍﾞﾝｾﾞﾝ | イソキサチオン | ダイアジノン | ﾌｪﾆﾄﾛﾁｵﾝ(MEP) | イソプロチオラン | オキシン銅 | ｸﾛﾛﾀﾛﾆﾙ(TPN) | プロピザミド | ＥＰＮ | ｼﾞｸﾛﾙﾎﾞｽ(DDVP) | ﾌｪﾉﾌﾞｶﾙﾌﾞ(BPMC) | ｲﾌﾟﾛﾍﾞﾝﾎｽ(IBP) | ｸﾛﾙﾆﾄﾛﾌｪﾝ(CNP) | トルエン | キシレン | フタル酸ｼﾞｴﾁﾙﾍｷｼﾙ | 塩化ビニルモノマー | エピクロロヒドリン | 1.4－ジオキサン | ウラン
[8 empty] | m | m3/sec | m | m | ℃ | ℃ |  |  | cm |  | mg/l | mg/l | mg/l | mg/l | MPN/100ml | mg/l | mg/l | mg/l | mg/l | mg/l | mg/l | mg/l | mg/l | mg/l | mg/l | mg/l | mg/l | mg/l | mg/l | mg/l | mg/l | mg/l | mg/l | mg/l | mg/l | mg/l | mg/l | mg/l | mg/l | mg/l | mg/l | mg/l | mg/l | mg/l | mg/l | mg/l | mg/l | mg/l | mg/l | mg/l | mg/l | mg/l | mg/l | mg/l | mS/m | mg/l | mg/l | mg/l | mg/l | 個/100ml | mg/l | mg/l | mg/l | mg/l | mg/l | mg/l | mg/l | mg/l | mg/l | mg/l | mg/l | mg/l | mg/l | mg/l | mg/l | mg/l | mg/l | mg/l | mg/l | mg/l | mg/l | mg/l | mg/l | mg/l
2 | 大和川（奈良） | 1 | 井筒橋 | 2011-08-02 | 9:30 | 流心 | 晴 | -0.29 |  | 0.5 | 0.1 | 34.1 | 24.9 | 淡緑褐色透 | 無臭 | 39 | 7.4 | 6.6 | 2.4 | 8.3 | 14.2 |  | <0.001 | <0.1 | 0.001 | <0.01 | 0.001 | <0.0005 | [15 empty] | <0.001 | 0.79 | 0.11 | 0.02 |  | 0.006 | 0.01 |  |  | <0.01 |  | 0.2 | 0.051 | 0.74 | 1.54 |  | 0.215 |  | 16.1 | 7.9 |  | 0.001 | 0.02 | 4700
2 | 大和川（奈良） | 2 | 上吐田橋 | 2011-08-02 | 10:20 | 流心 | 晴 | -0.68 | 1.05 | 0.6 | 0.1 | 34 | 29.5 | 淡緑褐色透 | 無臭 | 42 |  | 10.2 |  |  |  |  | <0.001 | <0.1 | <0.001 | <0.01 | 0.001 | <0.0005 | [15 empty] | <0.001 | 0.45 | 0.12 | 0.01 |  | 0.005 | 0.004 |  |  | <0.01 |  | <0.01 | 0.017 | 0.43 | 0.9 | 0.128 | 0.18 | 2.5 | 19 | 6.6 |  | <0.001 | <0.01 | 460
2 | 大和川（奈良） | 2 | 上吐田橋 | 2011-08-02 | 16:20 | 流心 | 晴 | -0.67 |  | 0.6 | 0.1 | 31.2 | 28.4 | 淡緑褐色透 | 無臭 | 36
2 | 大和川（奈良） | 2 | 上吐田橋 | 2011-08-02 | 22:20 | 流心 | 晴 | -0.68 |  | 0.6 | 0.1 | 27.7 | 27.9 | 淡緑褐色透 | 無臭 | 33
2 | 大和川（奈良） | 2 | 上吐田橋 | 2011-08-03 | 4:20 | 流心 | 晴 | -0.68 |  | 0.6 | 0.1 | 24.6 | 25.9 | 淡緑褐色透 | 無臭 | 33
2 | 大和川（奈良） | 2 | 上吐田橋 | [13 empty] | 8.2 |  | 2.4 | 5.8 | 7.5 | [46 empty] | 2.3
2 | 大和川（奈良） | 3 | 太子橋 | 2011-08-02 | 10:40 | 流心 | 晴 | 0.1 | 6.44 | 0.7 | 0.1 | 33 | 29.2 | 淡緑褐色透 | 下水処理弱 | 47 |  | 7.7 |  |  |  |  | <0.001 | <0.1 | 0.001 | <0.01 | 0.001 | <0.0005 | [15 empty] | <0.001 | 2.18 | 0.13 | 0.04 |  | 0.008 | 0.02 | 0.07 | 0.01 | <0.01 |  | 0.06 | 0.025 | 2.15 | 2.91 | 0.325 | 0.412 | 3.5 | 28.7 | 33.4 |  | 0.001 | 0.02 | 12000
2 | 大和川（奈良） | 3 | 太子橋 | 2011-08-02 | 16:40 | 流心 | 晴 | 0.09 |  | 0.7 | 0.1 | 30.1 | 28.8 | 淡緑褐色透 | 下水処理弱 | 48
2 | 大和川（奈良） | 3 | 太子橋 | 2011-08-02 | 22:40 | 流心 | 晴 | 0.1 |  | 0.7 | 0.1 | 26.9 | 27.4 | 淡緑褐色透 | 下水処理弱 | 44
2 | 大和川（奈良） | 3 | 太子橋 | 2011-08-03 | 4:40 | 流心 | 晴 | 0.11 |  | 0.7 | 0.1 | 24.2 | 26.5 | 淡緑褐色透 | 下水処理弱 | 42
2 | 大和川（奈良） | 3 | 太子橋 | [13 empty] | 7.5 |  | 2.3 | 7.7 | 8.5 | [46 empty] | 1.8
2 | 大和川（奈良） | 4 | 小柳橋 | 2011-08-02 | 11:00 | 流心 | 晴 | -0.13 | 0.41 | 0.3 | 0.1 | 35.5 | 29.8 | 淡緑褐色透 | 無臭 | 85 | 8.2 | 8.6 | 1.7 | 4.2 | 2.5 |  | <0.001 | <0.1 | <0.001 | <0.01 | 0.001 | <0.0005 | <0.0005 | <0.0001 | <0.0001 | <0.0001 | <0.0001 | <0.0001 | <0.0001 | <0.0001 | <0.0001 | <0.0001 | <0.0001 | <0.0002 | <0.0001 | <0.0001 | <0.0001 | <0.001 | 0.84 | 0.11 | 0.05 | <0.005 | 0.006 | 0.004 | 0.03 | <0.01 | <0.01 | <0.5 | 0.01 | 0.019 | 0.82 | 1.15 | 0.097 | 0.131 | 2.1 | 24 | 14.2 |  | <0.001 | 0.01 | 370 |  | <0.0001 | <0.0001 | <0.0001 | <0.0001 | <0.0001 | <0.0001 | <0.0001 | <0.0001 | <0.001 | <0.0001 | <0.0001 | <0.0001 | <0.0001 | 0.0002 | <0.0001 | <0.0001 | <0.0001 | <0.0001 |  |  |  | <0.005
2 | 大和川（奈良） | 5 | 保橋 | 2011-08-02 | 11:20 | 流心 | 晴 | 0.67 | 2.81 | 0.5 | 0.1 | 32.7 | 28.8 | 淡緑褐色透 | 無臭 | 68 | 7.7 | 8.1 | 2 | 6.8 | 6.7 |  | <0.001 | <0.1 | 0.001 | <0.01 | 0.001 | <0.0005 | [15 empty] | <0.001 | 2.14 | 0.13 | 0.07 |  | 0.005 | 0.012 | 0.05 | 0.01 | <0.01 |  | 0.05 | 0.035 | 2.1 | 2.76 | 0.342 | 0.384 | 3.1 | 32 | 30.6 |  | 0.001 | 0.02 | 3600 | 1.7
2 | 大和川（奈良） | 6 | 御幸大橋 | 2011-08-02 | 11:40 | 流心 | 曇 |  | 12.53 | 0.8 | 0.2 | 31.9 | 29 | 淡緑褐色透 | 無臭 | 65 |  | 8.1 |  |  |  |  | <0.001 | <0.1 | <0.001 | <0.01 | 0.001 | <0.0005 | [15 empty] | <0.001 | 1.93 | 0.13 | 0.06 |  | 0.005 | 0.01 | 0.05 | <0.01 | <0.01 |  | 0.03 | 0.026 | 1.9 | 2.42 | 0.316 | 0.354 | 2.9 | 31.1 | 25.1 |  | <0.001 | 0.02 | 3100
2 | 大和川（奈良） | 6 | 御幸大橋 | 2011-08-02 | 17:40 | 流心 | 晴 |  |  | 0.7 | 0.1 | 33 | 28.2 | 淡緑褐色透 | 無臭 | 60
2 | 大和川（奈良） | 6 | 御幸大橋 | 2011-08-02 | 23:40 | 流心 | 晴 |  |  | 0.7 | 0.1 | 28.1 | 27 | 淡緑褐色透 | 無臭 | 55
2 | 大和川（奈良） | 6 | 御幸大橋 | 2011-08-03 | 5:40 | 流心 | 晴 |  |  | 0.7 | 0.1 | 25.6 | 26.1 | 淡緑褐色透 | 無臭 | 58
2 | 大和川（奈良） | 6 | 御幸大橋 | [13 empty] | 7.6 |  | 1.9 | 6.2 | 5.9 | [46 empty] | 1.4
2 | 大和川（奈良） | 7 | 藤井 | 2011-08-02 | 12:10 | 流心 | 曇 | 0.88 | 14 | 0.7 | 0.1 | 31.5 | 29.9 | 淡緑褐色透 | 無臭 | 68 |  | 9 |  |  |  |  | <0.001 | <0.1 | 0.001 | <0.01 | 0.001 | <0.0005 | <0.0005 | <0.0001 | <0.0001 | <0.0001 | <0.0001 | <0.0001 | <0.0001 | <0.0001 | <0.0001 | <0.0001 | <0.0001 | <0.0002 | <0.0001 | <0.0001 | <0.0001 | <0.001 | 1.75 | 0.13 | 0.05 | <0.005 | 0.006 | 0.01 | 0.05 | <0.01 | <0.01 | <0.5 | 0.02 | 0.022 | 1.73 | 2.25 | 0.317 | 0.354 | 2.9 | 24.4 | 23.1 | 0.02 | <0.001 | 0.02 | 1600 |  | 0.0004 | <0.0001 | <0.0001 | <0.0001 | <0.0001 | <0.0001 | <0.0001 | <0.0001 | <0.001 | <0.0001 | <0.0001 | <0.0001 | <0.0001 | 0.0005 | 0.0009 | <0.0001 | <0.0001 | <0.0001 | <0.0001 | <0.0002 | <0.00003 | <0.005 | 8e-05
2 | 大和川（奈良） | 7 | 藤井 | 2011-08-02 | 18:10 | 流心 | 晴 | 0.85 |  | 0.7 | 0.1 | 28.7 | 29.5 | 淡緑褐色透 | 無臭 | 68
2 | 大和川（奈良） | 7 | 藤井 | 2011-08-03 | 0:10 | 流心 | 晴 | 0.88 |  | 0.7 | 0.1 | 24.8 | 28 | 淡緑褐色透 | 無臭 | 39
2 | 大和川（奈良） | 7 | 藤井 | 2011-08-03 | 6:10 | 流心 | 晴 | 0.89 |  | 0.7 | 0.1 | 25.3 | 27 | 淡緑褐色透 | 無臭 | 60
2 | 大和川（奈良） | 7 | 藤井 | [13 empty] | 7.7 |  | 2.2 | 7 | 15.9 | [46 empty] | 1.8
2 | 大和川（奈良） | 8 | 額田部高橋 | 2011-08-02 | 10:00 | 流心 | 晴 | 0.15 | 1.52 | 0.7 | 0.1 | 31.6 | 28.5 | 淡緑褐色透 | 無臭 | 35 | 7.7 | 8 | 1.9 | 7.5 | 12.2 |  | <0.001 | <0.1 | 0.001 | <0.01 | 0.001 | <0.0005 | <0.0005 | <0.0001 | <0.0001 | <0.0001 | <0.0001 | <0.0001 | <0.0001 | <0.0001 | <0.0001 | <0.0001 | <0.0001 | <0.0002 | <0.0001 | <0.0001 | <0.0001 | <0.001 | 0.79 | 0.11 | 0.02 | <0.005 | 0.006 | 0.008 | 0.16 | <0.01 | <0.01 | <0.5 | 0.14 | 0.043 | 0.75 | 1.41 | 0.136 | 0.19 | 3.6 | 17.9 | 9.2 |  | <0.001 | 0.01 | 2700 | 1.9 | <0.0001 | <0.0001 | <0.0001 | <0.0001 | <0.0001 | <0.0001 | <0.0001 | <0.0001 | <0.001 | <0.0001 | <0.0001 | <0.0001 | <0.0001 | <0.0001 | 0.0007 | <0.0001 | <0.0001 | <0.0001 |  |  |  | <0.005
2 | 大和川（奈良） | 9 | 郡界橋 | 2011-08-02 | 9:00 | 流心 | 晴 | -0.32 | 0.55 | 0.2 | 0.1 | 32.9 | 26.6 | 淡緑褐色透 | 無臭 | 60 | 7.7 | 8.6 | 1.4 | 6.7 | 9.7 |  | <0.001 | <0.1 | 0.001 | <0.01 | <0.001 | <0.0005 | [15 empty] | <0.001 | 0.68 | 0.1 | 0.03 |  | 0.005 | 0.01 |  |  | <0.01 |  | 0.11 | 0.035 | 0.64 | 1.15 |  | 0.145 |  | 20.1 | 16.8 |  | 0.001 | 0.02 | 6600
3 | 大和川（大阪） | 1 | 国豊橋 | 2011-08-02 | 10:00 | 流心 | 曇 | 0 | 13.85 | 0.5 | 0.1 | 28.9 | 26.6 | 淡灰緑色透 | 無臭 | 65 |  | 7.8 |  |  |  |  | <0.001 | <0.1 | 0.001 | <0.01 | 0.001 | <0.0005 | <0.0005 | <0.0001 | <0.0001 | <0.0001 | <0.0001 | <0.0001 | <0.0001 | <0.0001 | <0.0001 | <0.0001 | <0.0001 | <0.0002 | <0.0001 | <0.0001 | <0.0001 | <0.001 | 2 | 0.14 | 0.05 |  | 0.007 | 0.022 | 0.04 |  | <0.01 |  | <0.01 | 0.025 | 1.98 | 2.74 | 0.382 | 0.436 | 3.2 | 28.5 | 25.9 |  | 0.001 | 0.02 | 42000 | [22 empty] | <0.005
3 | 大和川（大阪） | 1 | 国豊橋 | 2011-08-02 | 16:00 | 流心 | 晴 | -0.06 |  | 0.5 | 0.1 | 31 | 30 | 淡灰緑色透 | 無臭 | 74
3 | 大和川（大阪） | 1 | 国豊橋 | 2011-08-02 | 22:00 | 流心 | 晴 | 0.04 |  | 0.6 | 0.1 | 27.5 | 27.8 | 淡灰緑色透 | 無臭 | 60
3 | 大和川（大阪） | 1 | 国豊橋 | 2011-08-03 | 4:00 | 流心 | 晴 | 0.03 |  | 0.5 | 0.1 | 25.5 | 26.4 | 淡灰緑色透 | 無臭 | 48
3 | 大和川（大阪） | 1 | 国豊橋 | [13 empty] | 7.7 |  | 1.8 | 6.9 | 14.4 | [46 empty] | 1.5
3 | 大和川（大阪） | 2 | 石川橋 | 2011-08-02 | 10:20 | 流心 | 曇 | -0.46 |  | 0.5 | 0.1 | 29.4 | 27.3 | 無色透明 | 無臭 | >100 |  | 9.6 |  |  |  | 110000 | <0.001 | <0.1 | <0.001 | <0.01 | <0.001 | <0.0005 | <0.0005 | <0.0001 | <0.0001 | <0.0001 | 0.0002 | <0.0001 | <0.0001 | <0.0001 | <0.0001 | <0.0001 | <0.0001 | <0.0002 | <0.0001 | <0.0001 | <0.0001 | <0.001 | 0.72 | 0.15 | 0.13 | <0.005 | 0.004 | 0.008 | 0.02 | <0.01 | <0.01 | <0.5 | <0.01 | 0.016 | 0.7 | 1.01 | 0.035 | 0.073 | 1.7 | 28.4 | 23.8 |  | <0.001 | <0.01 | 14000 |  | <0.0001 |  |  |  |  | <0.0001 | <0.0001 | 0.0003 | [6 empty] | <0.0001 |  | <0.0001 | <0.0001 | <0.0001 |  |  | <0.005
3 | 大和川（大阪） | 2 | 石川橋 | 2011-08-02 | 16:20 | 流心 | 晴 | -0.51 |  | 0.5 | 0.1 | 31.2 | 28.8 | 無色透明 | 無臭 | >100
3 | 大和川（大阪） | 2 | 石川橋 | 2011-08-02 | 22:20 | 流心 | 晴 | -0.48 |  | 0.5 | 0.1 | 26.7 | 26.4 | 無色透明 | 無臭 | >100
3 | 大和川（大阪） | 2 | 石川橋 | 2011-08-03 | 4:20 | 流心 | 晴 | -0.46 |  | 0.5 | 0.1 | 25.9 | 25.3 | 無色透明 | 無臭 | >100
3 | 大和川（大阪） | 2 | 石川橋 | [13 empty] | 8 |  | 1.2 | 3.7 | 5.5 | [46 empty] | 1.2
3 | 大和川（大阪） | 3 | 河内橋 | 2011-08-02 | 10:40 | 流心 | 曇 | -2.14 | 13.42 | 0.6 | 0.1 | 30.8 | 28.6 | 淡灰緑色透 | 無臭 | 69 |  | 8 |  |  |  |  | <0.001 | <0.1 | 0.001 | <0.01 | 0.001 | <0.0005 | <0.0005 | <0.0001 | <0.0001 | <0.0001 | <0.0001 | <0.0001 | <0.0001 | <0.0001 | <0.0001 | <0.0001 | <0.0001 | <0.0002 | <0.0001 | <0.0001 | <0.0001 | <0.001 | 2.06 | 0.14 | 0.05 | <0.005 | 0.006 | 0.014 | 0.04 | <0.01 | <0.01 | <0.5 | 0.01 | 0.025 | 2.04 | 2.78 | 0.382 | 0.429 | 3.2 | 26.4 | 25.7 | 0.02 | 0.001 | 0.02 | 32000 |  | 0.0002 | <0.0001 | <0.0001 | <0.0001 | <0.0001 | <0.0001 | <0.0001 | 0.0001 | <0.001 | <0.0001 | <0.0001 | <0.0001 | <0.0001 | 0.0003 | 0.0007 | <0.0001 | <0.0001 | <0.0001 | <0.0001 | <0.0002 | <0.00003 | <0.005 | 7e-05
3 | 大和川（大阪） | 3 | 河内橋 | 2011-08-02 | 16:40 | 流心 | 晴 | -2.17 |  | 0.6 | 0.1 | 30.8 | 29.4 | 淡灰緑色透 | 無臭 | 71
3 | 大和川（大阪） | 3 | 河内橋 | 2011-08-02 | 22:40 | 流心 | 晴 | -2.15 |  | 0.6 | 0.1 | 26.1 | 27.8 | 淡灰緑色透 | 無臭 | 62
3 | 大和川（大阪） | 3 | 河内橋 | 2011-08-03 | 4:40 | 流心 | 晴 | -2.14 |  | 0.6 | 0.1 | 25.5 | 26.3 | 淡灰緑色透 | 無臭 | 53
3 | 大和川（大阪） | 3 | 河内橋 | [13 empty] | 7.9 |  | 1.5 | 6.2 | 11.6 | [46 empty] | 1.3
3 | 大和川（大阪） | 4 | 浅香（新） | 2011-08-02 | 11:30 | 流心 | 曇 | 0.44 | 15.22 | 0.6 | 0.1 | 31.6 | 29.2 | 淡灰緑色透 | 無臭 | 64 |  | 8.5 |  |  |  |  | <0.001 | <0.1 | <0.001 | <0.01 | 0.001 | <0.0005 | <0.0005 | <0.0001 | <0.0001 | <0.0001 | <0.0001 | <0.0001 | <0.0001 | <0.0001 | <0.0001 | <0.0001 | <0.0001 | <0.0002 | <0.0001 | <0.0001 | <0.0001 | <0.001 | 1.92 | 0.14 | 0.06 | <0.005 | 0.006 | 0.01 | 0.03 | <0.01 | <0.01 | <0.5 | 0.01 | 0.015 | 1.91 | 2.41 | 0.276 | 0.312 | 2.8 | 27.3 | 27.3 |  | <0.001 | 0.01 | 620 |  | 0.0002 |  |  | <0.0001 |  | <0.0001 |  | <0.0001 | [5 empty] | 0.0004 | 0.0005 |  | <0.0001 | <0.0001 |  |  |  | <0.005
3 | 大和川（大阪） | 4 | 浅香（新） | 2011-08-02 | 17:30 | 流心 | 晴 | 0.4 |  | 0.6 | 0.1 | 29.9 | 28.6 | 淡灰緑色透 | 無臭 | 69
3 | 大和川（大阪） | 4 | 浅香（新） | 2011-08-02 | 23:30 | 流心 | 晴 | 0.39 |  | 0.6 | 0.1 | 27.8 | 28.2 | 淡灰緑色透 | 無臭 | 80
3 | 大和川（大阪） | 4 | 浅香（新） | 2011-08-03 | 5:30 | 流心 | 晴 | 0.41 |  | 0.6 | 0.1 | 27.3 | 27.2 | 淡灰緑色透 | 無臭 | 71
3 | 大和川（大阪） | 4 | 浅香（新） | [13 empty] | 7.9 |  | 1.1 | 5.6 | 8.6 | [46 empty] | 1
3 | 大和川（大阪） | 5 | 遠里小野橋 | 2011-08-02 | 12:00 | 流心 | 曇 | 0.44 | 20.09 | 0.6 | 0.1 | 31.9 | 30.2 | 淡灰緑色透 | 無臭 | 62 |  | 8 |  |  |  |  | <0.001 | <0.1 | <0.001 | <0.01 | 0.001 | <0.0005 | <0.0005 | <0.0001 | <0.0001 | <0.0001 | <0.0001 | <0.0001 | <0.0001 | <0.0001 | <0.0001 | <0.0001 | <0.0001 | <0.0002 | <0.0001 | <0.0001 | <0.0001 | <0.001 | 2.21 | 0.14 | 0.07 | <0.005 | 0.006 | 0.012 | 0.03 | <0.01 | <0.01 | <0.5 | 0.01 | 0.019 | 2.19 | 2.69 | 0.286 | 0.317 | 3 | 31.4 | 35 |  | 0.002 | 0.02 | 3100 |  | 0.0005 |  |  | <0.0001 |  | <0.0001 |  | <0.0001 | [5 empty] | 0.0006 | 0.0005 |  | <0.0001 | <0.0001 |  |  |  | <0.005
3 | 大和川（大阪） | 5 | 遠里小野橋 | 2011-08-02 | 18:00 | 流心 | 晴 | 0.41 |  | 0.6 | 0.1 | 29.6 | 28.6 | 淡灰緑色透 | 無臭 | 60
3 | 大和川（大阪） | 5 | 遠里小野橋 | 2011-08-03 | 0:00 | 流心 | 晴 | 0.39 |  | 0.6 | 0.1 | 27.5 | 28.2 | 淡灰緑色透 | 無臭 | 89
3 | 大和川（大阪） | 5 | 遠里小野橋 | 2011-08-03 | 6:00 | 流心 | 晴 | 0.4 |  | 0.6 | 0.1 | 26.9 | 27.2 | 淡灰緑色透 | 無臭 | 72
3 | 大和川（大阪） | 5 | 遠里小野橋 | [13 empty] | 7.9 |  | 1.4 | 5.9 | 9.2 | [46 empty] | 1.3
各水質調査地点において１日４回測定している地点について、表の
一番下段の行は１日に測定した試料を混合して分析した数値です。