## 23_10
〈表の見方〉
調査河川ｺｰﾄﾞ | 調査河川名 | 地点ｺｰﾄﾞ | 地点名 | 採水日 | 採水時刻 | 採水位置 | 天候 | 水位 | 流量 | 全水深 | 採水水深 | 気温 | 水温 | 外観１（水の色相） | 臭気（冷時） | 透視度
2 | 大和川（奈良） | 2 | 上吐田橋 | 2005-12-08 | 10:00 | 流心 | 晴 | -0.72 | 0.35 | 0.5 | 0.1 | 7.6 | 6.2 | 淡緑褐色透 | 無臭 | 28
2 | 大和川（奈良） | 2 | 上吐田橋 | 2005-12-08 | 16:00 | 流心 | 曇 | -0.74 |  | 0.5 | 0.1 | 7.7 | 6.2 | 淡緑褐色透 | 無臭 | 32
2 | 大和川（奈良） | 2 | 上吐田橋 | 2005-12-08 | 22:00 | 流心 | 晴 | -0.73 |  | 0.5 | 0.1 | 3.5 | 5.7 | 淡緑褐色透 | 無臭 | 24
2 | 大和川（奈良） | 2 | 上吐田橋 | 2005-12-09 | 4:00 | 流心 | 晴 | -0.75 |  | 0.5 | 0.1 | 2 | 6 | 淡緑褐色透 | 無臭 | 23
2 | 大和川（奈良） | 2 | 上吐田橋
調査河川ｺｰﾄﾞ | 調査河川名 | 地点ｺｰﾄﾞ | 地点名 | 採水日 | 採水時刻 | 採水位置 | 天候 | 水位 | 流量 | 全水深 | 採水水深 | 気温 | 水温 | 外観１（水の色相） | 臭気（冷時） | 透視度 | ｐＨ | ＤＯ | ＢＯＤ | ＣＯＤ | ＳＳ | 大腸菌群数 | カドミウム | （全）シアン | 鉛 | ６価クロム | ヒ素 | 総水銀 | ＰＣＢ | ﾄﾘｸﾛﾛｴﾁﾚﾝ | ﾃﾄﾗｸﾛﾛｴﾁﾚﾝ | 四塩化炭素 | ｼﾞｸﾛﾛﾒﾀﾝ | 1.2-ｼﾞｸﾛﾛｴﾀﾝ | 1.1.1-ﾄﾘｸﾛﾛｴﾀﾝ | 1.1.2-ﾄﾘｸﾛﾛｴﾀﾝ | 1.1-ｼﾞｸﾛﾛｴﾁﾚﾝ | ｼｽ-1.2-ｼﾞｸﾛﾛｴﾁﾚﾝ | 1.3-ｼﾞｸﾛﾛﾌﾟﾛﾍﾟﾝ(D-D) | チウラム | シマジン（ＣＡＴ） | ﾁｵﾍﾞﾝｶﾙﾌﾞ(ﾍﾞﾝﾁｵｶｰﾌﾞ) | ベンゼン | セレン | 硝酸及び亜硝酸態窒素 | ふっ素 | ほう素 | フェノール類 | 銅 | 全亜鉛 | 溶解性鉄 | 溶解性マンガン | （全）クロム | n-ヘキサン抽出物質 | アンモニウム態窒素 | 亜硝酸態窒素 | 硝酸態窒素 | 総窒素 | オルトリン酸態リン | 総リン | 有機態炭素（TOC） | 導電率 | 塩化物イオン | 全マンガン | ニッケル | 陰ｲｵﾝ界面活性剤 | 糞便性大腸菌群数 | ＡＴＵ－ＢＯＤ | クロロホルム | ﾄﾗﾝｽ-1.2-ｼﾞｸﾛﾛｴﾁﾚﾝ | 1.2-ｼﾞｸﾛﾛﾌﾟﾛﾊﾟﾝ | p-ｼﾞｸﾛﾛﾍﾞﾝｾﾞﾝ | イソキサチオン | ダイアジノン | ﾌｪﾆﾄﾛﾁｵﾝ(MEP) | イソプロチオラン | オキシン銅 | ｸﾛﾛﾀﾛﾆﾙ(TPN) | プロピザミド | ＥＰＮ | ｼﾞｸﾛﾙﾎﾞｽ(DDVP) | ﾌｪﾉﾌﾞｶﾙﾌﾞ(BPMC) | ｲﾌﾟﾛﾍﾞﾝﾎｽ(IBP) | ｸﾛﾙﾆﾄﾛﾌｪﾝ(CNP) | トルエン | キシレン | フタル酸ｼﾞｴﾁﾙﾍｷｼﾙ | 塩化ビニルモノマー | エピクロロヒドリン | 1.4－ジオキサン | ウラン
[8 empty] | m | m3/sec | m | m | ℃ | ℃ |  |  | cm |  | mg/l | mg/l | mg/l | mg/l | MPN/100ml | mg/l | mg/l | mg/l | mg/l | mg/l | mg/l | mg/l | mg/l | mg/l | mg/l | mg/l | mg/l | mg/l | mg/l | mg/l | mg/l | mg/l | mg/l | mg/l | mg/l | mg/l | mg/l | mg/l | mg/l | mg/l | mg/l | mg/l | mg/l | mg/l | mg/l | mg/l | mg/l | mg/l | mg/l | mg/l | mg/l | mg/l | mg/l | mg/l | mS/m | mg/l | mg/l | mg/l | mg/l | 個/100ml | mg/l | mg/l | mg/l | mg/l | mg/l | mg/l | mg/l | mg/l | mg/l | mg/l | mg/l | mg/l | mg/l | mg/l | mg/l | mg/l | mg/l | mg/l | mg/l | mg/l | mg/l | mg/l | mg/l | mg/l
2 | 大和川（奈良） | 2 | 上吐田橋 | 2011-10-04 | 10:20 | 流心 | 晴 | -0.76 | 0.75 | 0.5 | 0.1 | 18 | 21 | 淡緑褐色透 | 無臭 | 49 |  | 11.2 | [36 empty] | 0.01 | [5 empty] | 2.8 | 17.4 | 8.3 |  |  |  | 77
2 | 大和川（奈良） | 2 | 上吐田橋 | 2011-10-04 | 16:20 | 流心 | 晴 | -0.75 |  | 0.5 | 0.1 | 23.5 | 21.9 | 淡緑褐色透 | 無臭 | 39
2 | 大和川（奈良） | 2 | 上吐田橋 | 2011-10-04 | 22:20 | 流心 | 晴 | -0.75 |  | 0.5 | 0.1 | 16.1 | 20.1 | 淡緑褐色透 | 無臭 | 38
2 | 大和川（奈良） | 2 | 上吐田橋 | 2011-10-05 | 4:20 | 流心 | 曇 | -0.75 |  | 0.5 | 0.1 | 15.1 | 19.3 | 淡緑褐色透 | 無臭 | 36
2 | 大和川（奈良） | 2 | 上吐田橋 | [13 empty] | 8.5 |  | 2.2 | 5.7 | 5.9 | [46 empty] | 2.1
2 | 大和川（奈良） | 3 | 太子橋 | 2011-10-04 | 10:40 | 流心 | 晴 | 0.08 | 6.78 | 0.5 | 0.1 | 19.4 | 23.3 | 淡緑褐色透 | 下水処理弱 | 49 |  | 8.8 | [36 empty] | 0.11 | [5 empty] | 3.8 | 31.2 | 36.3 |  |  |  | 540
2 | 大和川（奈良） | 3 | 太子橋 | 2011-10-04 | 16:40 | 流心 | 晴 | 0.07 |  | 0.5 | 0.1 | 24 | 24 | 淡緑褐色透 | 下水処理弱 | 38
2 | 大和川（奈良） | 3 | 太子橋 | 2011-10-04 | 22:40 | 流心 | 晴 | 0.07 |  | 0.5 | 0.1 | 15 | 21.4 | 淡緑褐色透 | 下水処理弱 | 35
2 | 大和川（奈良） | 3 | 太子橋 | 2011-10-05 | 4:40 | 流心 | 曇 | 0.07 |  | 0.5 | 0.1 | 14.7 | 21.3 | 淡緑褐色透 | 下水処理弱 | 40
2 | 大和川（奈良） | 3 | 太子橋 | [13 empty] | 7.7 |  | 3.9 | 8.5 | 9.9 | [46 empty] | 2.8
2 | 大和川（奈良） | 4 | 小柳橋 | 2011-10-04 | 11:00 | 流心 | 晴 | -0.12 | 0.27 | 0.5 | 0.1 | 20.9 | 22.2 | 無色透明 | 無臭 | >100 | 7.9 | 9.4 | 0.5 | 3.8 | 1.3 | [17 empty] | <0.0001 |  |  |  | <0.0001 |  | 1.56 |  |  |  |  | 0.006 |  |  |  |  | 0.01 | 0.008 | 1.55 | 1.88 | 0.097 | 0.141 |  | 31 | 27.1 |  | <0.001 | 0.01 | 40000
2 | 大和川（奈良） | 5 | 保橋 | 2011-10-04 | 11:20 | 流心 | 晴 | -1.17 |  | 0.5 | 0.1 | 23.9 | 21.4 | 無色透明 | 無臭 | >100 | [44 empty] | 3.4 | [6 empty] | 2.1
2 | 大和川（奈良） | 6 | 御幸大橋 | 2011-10-04 | 11:40 | 流心 | 晴 |  | 10.1 | 0.4 | 0.1 | 23.1 | 21.2 | 淡緑褐色透 | 無臭 | 72 |  | 9.3 | [36 empty] | 0.2 |  |  | 3.75 |  | 0.43 | 3.2 | 33.8 | 36.8 |  |  |  | 38000
2 | 大和川（奈良） | 6 | 御幸大橋 | 2011-10-04 | 17:40 | 流心 | 晴 |  |  | 0.4 | 0.1 | 21.7 | 22.7 | 淡緑褐色透 | 無臭 | 66
2 | 大和川（奈良） | 6 | 御幸大橋 | 2011-10-04 | 23:40 | 流心 | 晴 |  |  | 0.4 | 0.1 | 14.6 | 20.1 | 淡緑褐色透 | 無臭 | 70
2 | 大和川（奈良） | 6 | 御幸大橋 | 2011-10-05 | 5:40 | 流心 | 曇 |  |  | 0.4 | 0.1 | 15.1 | 18.8 | 淡緑褐色透 | 無臭 | 75
2 | 大和川（奈良） | 6 | 御幸大橋 | [13 empty] | 7.8 |  | 2.6 | 6.5 | 5.8 | [46 empty] | 1.8
2 | 大和川（奈良） | 7 | 藤井 | 2011-10-04 | 12:10 | 流心 | 晴 | 0.86 | 12.2 | 0.5 | 0.1 | 21.9 | 21.8 | 淡緑褐色透 | 無臭 | 71 |  | 9.6 | [6 empty] | <0.001 | [13 empty] | <0.0001 |  |  |  | <0.0001 |  | 2.38 |  |  |  |  | 0.011 |  |  |  |  | 0.11 | 0.051 | 2.33 | 3.11 | 0.296 | 0.39 | 3 | 30.7 | 32 |  | <0.001 | 0.02 | 1300
2 | 大和川（奈良） | 7 | 藤井 | 2011-10-04 | 18:10 | 流心 | 晴 | 0.79 |  | 0.4 | 0.1 | 18.6 | 23 | 淡緑褐色透 | 無臭 | 60
2 | 大和川（奈良） | 7 | 藤井 | 2011-10-05 | 0:10 | 流心 | 晴 | 0.81 |  | 0.5 | 0.1 | 14.3 | 17.8 | 淡緑褐色透 | 無臭 | 62
2 | 大和川（奈良） | 7 | 藤井 | 2011-10-05 | 6:10 | 流心 | 曇 | 0.8 |  | 0.5 | 0.1 | 15.5 | 19.2 | 淡緑褐色透 | 無臭 | 61
2 | 大和川（奈良） | 7 | 藤井 | [13 empty] | 7.9 |  | 2.4 | 6.4 | 7.4 | [46 empty] | 1.8
2 | 大和川（奈良） | 8 | 額田部高橋 | 2011-10-04 | 10:00 | 流心 | 晴 | 0.12 | 1.74 | 0.9 | 0.2 | 17.6 | 19.6 | 淡緑褐色透 | 無臭 | 28 | 8.3 | 10.1 | 4.4 | 12.2 | 16.4 | [17 empty] | <0.0001 |  |  |  | <0.0001 |  | 0.64 |  |  |  |  | 0.009 |  |  |  |  | 0.01 | 0.027 | 0.61 | 1.71 | 0.101 | 0.23 | 4.1 | 21.3 | 16.4 |  | 0.001 | 0.02 | 880 | 3.9
3 | 大和川（大阪） | 1 | 国豊橋 | 2011-10-04 | 10:00 | 流心 | 晴 | -0.08 | 11.54 | 0.5 | 0.1 | 19.3 | 16.2 | 淡灰緑色透 | 無臭 | 95 |  | 8.7 | [36 empty] | 0.1 | [5 empty] | 3 | 34 | 33.6 |  |  |  | 800
3 | 大和川（大阪） | 1 | 国豊橋 | 2011-10-04 | 16:00 | 流心 | 晴 | -0.14 |  | 0.4 | 0.1 | 23.4 | 22 | 淡灰緑色透 | 無臭 | 96
3 | 大和川（大阪） | 1 | 国豊橋 | 2011-10-04 | 22:00 | 流心 | 晴 | -0.03 |  | 0.5 | 0.1 | 17.1 | 21.5 | 淡灰緑色透 | 無臭 | 74
3 | 大和川（大阪） | 1 | 国豊橋 | 2011-10-05 | 4:00 | 流心 | 曇 | -0.04 |  | 0.5 | 0.1 | 16.7 | 19.8 | 淡灰緑色透 | 無臭 | 95
3 | 大和川（大阪） | 1 | 国豊橋 | [13 empty] | 7.9 |  | 2.2 | 6.1 | 6 | [46 empty] | 1.6
3 | 大和川（大阪） | 2 | 石川橋 | 2011-10-04 | 10:20 | 流心 | 晴 | -0.39 |  | 0.4 | 0.1 | 19.5 | 16.8 | 無色透明 | 無臭 | >100 |  | 9.8 |  |  |  | 33000 |  |  | <0.001 | [19 empty] | 1.21 |  |  |  |  | 0.004 |  |  |  |  | 0.01 | 0.01 | 1.2 | 1.38 | 0.05 | 0.099 | 1.2 | 27.3 | 24.5 |  | <0.001 | <0.01 | 1200
3 | 大和川（大阪） | 2 | 石川橋 | 2011-10-04 | 16:20 | 流心 | 晴 | -0.39 |  | 0.4 | 0.1 | 21.7 | 21.5 | 淡灰緑色透 | 無臭 | 87
3 | 大和川（大阪） | 2 | 石川橋 | 2011-10-04 | 22:20 | 流心 | 晴 | -0.39 |  | 0.4 | 0.1 | 17.3 | 18.4 | 無色透明 | 無臭 | >100
3 | 大和川（大阪） | 2 | 石川橋 | 2011-10-05 | 4:20 | 流心 | 曇 | -0.39 |  | 0.4 | 0.1 | 16.7 | 17.1 | 無色透明 | 無臭 | >100
3 | 大和川（大阪） | 2 | 石川橋 | [13 empty] | 8 |  | 0.6 | 2.5 | 5.3 | [46 empty] | 0.6
3 | 大和川（大阪） | 3 | 河内橋 | 2011-10-04 | 10:40 | 流心 | 晴 | -2.14 | 11.5 | 0.7 | 0.1 | 21 | 19.8 | 淡灰緑色透 | 無臭 | 97 |  | 9.3 | [26 empty] | 2.32 |  |  |  |  | 0.007 |  |  |  |  | 0.07 | 0.042 | 2.28 | 2.82 | 0.28 | 0.336 | 2.6 | 30.6 | 31.3 |  | <0.001 | 0.02 | 1600
3 | 大和川（大阪） | 3 | 河内橋 | 2011-10-04 | 16:40 | 流心 | 晴 | -2.14 |  | 0.7 | 0.1 | 23.7 | 21.7 | 淡灰緑色透 | 無臭 | 97
3 | 大和川（大阪） | 3 | 河内橋 | 2011-10-04 | 22:40 | 流心 | 晴 | -2.13 |  | 0.7 | 0.1 | 16.4 | 20.5 | 淡灰緑色透 | 無臭 | 88
3 | 大和川（大阪） | 3 | 河内橋 | 2011-10-05 | 4:40 | 流心 | 曇 | -2.14 |  | 0.7 | 0.1 | 16.5 | 19.2 | 淡灰緑色透 | 無臭 | 97
3 | 大和川（大阪） | 3 | 河内橋 | [13 empty] | 8 |  | 1.5 | 5.3 | 6.1 | [46 empty] | 1.5
3 | 大和川（大阪） | 4 | 浅香（新） | 2011-10-04 | 11:30 | 流心 | 晴 | 0.3 | 16.78 | 0.4 | 0.1 | 22.6 | 22.3 | 淡灰緑色透 | 無臭 | 97 |  | 10 | [26 empty] | 2.2 |  |  |  |  | 0.008 |  |  |  |  | 0.02 | 0.021 | 2.18 | 2.56 | 0.272 | 0.314 | 2.5 | 30.1 | 30.2 |  | <0.001 | 0.01 | 360
3 | 大和川（大阪） | 4 | 浅香（新） | 2011-10-04 | 17:30 | 流心 | 晴 | 0.26 |  | 0.4 | 0.1 | 22.5 | 22 | 淡灰緑色透 | 無臭 | 97
3 | 大和川（大阪） | 4 | 浅香（新） | 2011-10-04 | 23:30 | 流心 | 晴 | 0.27 |  | 0.4 | 0.1 | 17.1 | 19.5 | 淡灰緑色透 | 無臭 | 84
3 | 大和川（大阪） | 4 | 浅香（新） | 2011-10-05 | 5:30 | 流心 | 曇 | 0.26 |  | 0.4 | 0.1 | 17.5 | 19.3 | 淡灰緑色透 | 無臭 | 97
3 | 大和川（大阪） | 4 | 浅香（新） | [13 empty] | 8 |  | 1 | 4.8 | 5.5 | [46 empty] | 0.9
3 | 大和川（大阪） | 5 | 遠里小野橋 | 2011-10-04 | 12:00 | 流心 | 晴 | 0.3 | 19.21 | 0.6 | 0.1 | 23.4 | 22.6 | 淡灰緑色透 | 無臭 | 96 |  | 9.2 | [26 empty] | 2.89 |  |  |  |  | 0.017 |  |  |  |  | 0.04 | 0.028 | 2.86 | 3.45 | 0.315 | 0.371 | 3.1 | 35.4 | 40.9 |  | 0.003 | 0.02 | 1900
3 | 大和川（大阪） | 5 | 遠里小野橋 | 2011-10-04 | 18:00 | 流心 | 晴 | 0.26 |  | 0.6 | 0.1 | 20.6 | 22 | 淡灰緑色透 | 無臭 | 95
3 | 大和川（大阪） | 5 | 遠里小野橋 | 2011-10-05 | 0:00 | 流心 | 晴 | 0.28 |  | 0.6 | 0.1 | 17.2 | 20.4 | 淡灰緑色透 | 無臭 | 94
3 | 大和川（大阪） | 5 | 遠里小野橋 | 2011-10-05 | 6:00 | 流心 | 曇 | 0.26 |  | 0.6 | 0.1 | 17.5 | 19.8 | 淡灰緑色透 | 無臭 | 97
3 | 大和川（大阪） | 5 | 遠里小野橋 | [13 empty] | 8 |  | 1.6 | 5.7 | 5.5 | [46 empty] | 1.2
各水質調査地点において１日４回測定している地点について、表の
一番下段の行は１日に測定した試料を混合して分析した数値です。