## 23_12
〈表の見方〉
調査河川ｺｰﾄﾞ | 調査河川名 | 地点ｺｰﾄﾞ | 地点名 | 採水日 | 採水時刻 | 採水位置 | 天候 | 水位 | 流量 | 全水深 | 採水水深 | 気温 | 水温 | 外観１（水の色相） | 臭気（冷時） | 透視度
2 | 大和川（奈良） | 2 | 上吐田橋 | 2005-12-08 | 10:00 | 流心 | 晴 | -0.72 | 0.35 | 0.5 | 0.1 | 7.6 | 6.2 | 淡緑褐色透 | 無臭 | 28
2 | 大和川（奈良） | 2 | 上吐田橋 | 2005-12-08 | 16:00 | 流心 | 曇 | -0.74 |  | 0.5 | 0.1 | 7.7 | 6.2 | 淡緑褐色透 | 無臭 | 32
2 | 大和川（奈良） | 2 | 上吐田橋 | 2005-12-08 | 22:00 | 流心 | 晴 | -0.73 |  | 0.5 | 0.1 | 3.5 | 5.7 | 淡緑褐色透 | 無臭 | 24
2 | 大和川（奈良） | 2 | 上吐田橋 | 2005-12-09 | 4:00 | 流心 | 晴 | -0.75 |  | 0.5 | 0.1 | 2 | 6 | 淡緑褐色透 | 無臭 | 23
2 | 大和川（奈良） | 2 | 上吐田橋
調査河川ｺｰﾄﾞ | 調査河川名 | 地点ｺｰﾄﾞ | 地点名 | 採水日 | 採水時刻 | 採水位置 | 天候 | 水位 | 流量 | 全水深 | 採水水深 | 気温 | 水温 | 外観１（水の色相） | 臭気（冷時） | 透視度 | ｐＨ | ＤＯ | ＢＯＤ | ＣＯＤ | ＳＳ | 大腸菌群数 | カドミウム | （全）シアン | 鉛 | ６価クロム | ヒ素 | 総水銀 | ＰＣＢ | ﾄﾘｸﾛﾛｴﾁﾚﾝ | ﾃﾄﾗｸﾛﾛｴﾁﾚﾝ | 四塩化炭素 | ｼﾞｸﾛﾛﾒﾀﾝ | 1.2-ｼﾞｸﾛﾛｴﾀﾝ | 1.1.1-ﾄﾘｸﾛﾛｴﾀﾝ | 1.1.2-ﾄﾘｸﾛﾛｴﾀﾝ | 1.1-ｼﾞｸﾛﾛｴﾁﾚﾝ | ｼｽ-1.2-ｼﾞｸﾛﾛｴﾁﾚﾝ | 1.3-ｼﾞｸﾛﾛﾌﾟﾛﾍﾟﾝ(D-D) | チウラム | シマジン（ＣＡＴ） | ﾁｵﾍﾞﾝｶﾙﾌﾞ(ﾍﾞﾝﾁｵｶｰﾌﾞ) | ベンゼン | セレン | 硝酸及び亜硝酸態窒素 | ふっ素 | ほう素 | フェノール類 | 銅 | 全亜鉛 | 溶解性鉄 | 溶解性マンガン | （全）クロム | n-ヘキサン抽出物質 | アンモニウム態窒素 | 亜硝酸態窒素 | 硝酸態窒素 | 総窒素 | オルトリン酸態リン | 総リン | 有機態炭素（TOC） | 導電率 | 塩化物イオン | 全マンガン | ニッケル | 陰ｲｵﾝ界面活性剤 | 糞便性大腸菌群数 | ＡＴＵ－ＢＯＤ | クロロホルム | ﾄﾗﾝｽ-1.2-ｼﾞｸﾛﾛｴﾁﾚﾝ | 1.2-ｼﾞｸﾛﾛﾌﾟﾛﾊﾟﾝ | p-ｼﾞｸﾛﾛﾍﾞﾝｾﾞﾝ | イソキサチオン | ダイアジノン | ﾌｪﾆﾄﾛﾁｵﾝ(MEP) | イソプロチオラン | オキシン銅 | ｸﾛﾛﾀﾛﾆﾙ(TPN) | プロピザミド | ＥＰＮ | ｼﾞｸﾛﾙﾎﾞｽ(DDVP) | ﾌｪﾉﾌﾞｶﾙﾌﾞ(BPMC) | ｲﾌﾟﾛﾍﾞﾝﾎｽ(IBP) | ｸﾛﾙﾆﾄﾛﾌｪﾝ(CNP) | トルエン | キシレン | フタル酸ｼﾞｴﾁﾙﾍｷｼﾙ | 塩化ビニルモノマー | エピクロロヒドリン | 1.4－ジオキサン | ウラン
[8 empty] | m | m3/sec | m | m | ℃ | ℃ |  |  | cm |  | mg/l | mg/l | mg/l | mg/l | MPN/100ml | mg/l | mg/l | mg/l | mg/l | mg/l | mg/l | mg/l | mg/l | mg/l | mg/l | mg/l | mg/l | mg/l | mg/l | mg/l | mg/l | mg/l | mg/l | mg/l | mg/l | mg/l | mg/l | mg/l | mg/l | mg/l | mg/l | mg/l | mg/l | mg/l | mg/l | mg/l | mg/l | mg/l | mg/l | mg/l | mg/l | mg/l | mg/l | mg/l | mS/m | mg/l | mg/l | mg/l | mg/l | 個/100ml | mg/l | mg/l | mg/l | mg/l | mg/l | mg/l | mg/l | mg/l | mg/l | mg/l | mg/l | mg/l | mg/l | mg/l | mg/l | mg/l | mg/l | mg/l | mg/l | mg/l | mg/l | mg/l | mg/l | mg/l
2 | 大和川（奈良） | 2 | 上吐田橋 | 2011-12-13 | 10:20 | 流心 | 晴 | -0.77 | 0.68 | 0.5 | 0.1 | 13.7 | 10.2 | 淡緑褐色透 | 無臭 | 52 |  | 13.2 | [36 empty] | <0.01 | [5 empty] | 2.2 | 19.9 | 10 |  |  |  | 130
2 | 大和川（奈良） | 2 | 上吐田橋 | 2011-12-13 | 16:20 | 流心 | 晴 | -0.75 |  | 0.5 | 0.1 | 8.7 | 10.3 | 淡緑褐色透 | 無臭 | 45
2 | 大和川（奈良） | 2 | 上吐田橋 | 2011-12-13 | 22:20 | 流心 | 晴 | -0.75 |  | 0.5 | 0.1 | 4.9 | 9.2 | 淡緑褐色透 | 無臭 | 43
2 | 大和川（奈良） | 2 | 上吐田橋 | 2011-12-14 | 4:20 | 流心 | 曇 | -0.75 |  | 0.5 | 0.1 | 3.3 | 8.6 | 淡緑褐色透 | 無臭 | 41
2 | 大和川（奈良） | 2 | 上吐田橋 | [13 empty] | 8.2 |  | 2.3 | 5.8 | 6.4 | [46 empty] | 2.3
2 | 大和川（奈良） | 3 | 太子橋 | 2011-12-13 | 10:40 | 流心 | 晴 | -0.05 | 4.99 | 0.4 | 0.1 | 11.6 | 16 | 淡緑褐色透 | 下水処理弱 | 50 |  | 9.9 | [36 empty] | 0.09 | [5 empty] | 3.5 | 38 | 51 |  |  |  | 280
2 | 大和川（奈良） | 3 | 太子橋 | 2011-12-13 | 16:40 | 流心 | 晴 | -0.04 |  | 0.4 | 0.1 | 8.7 | 15.7 | 淡緑褐色透 | 下水処理弱 | 46
2 | 大和川（奈良） | 3 | 太子橋 | 2011-12-13 | 22:40 | 流心 | 晴 | -0.04 |  | 0.4 | 0.1 | 4.4 | 14.5 | 淡緑褐色透 | 下水処理弱 | 42
2 | 大和川（奈良） | 3 | 太子橋 | 2011-12-14 | 4:40 | 流心 | 曇 | -0.04 |  | 0.4 | 0.1 | 2.8 | 13.9 | 淡緑褐色透 | 下水処理弱 | 40
2 | 大和川（奈良） | 3 | 太子橋 | [13 empty] | 7.6 |  | 3.7 | 8.2 | 9.1 | [46 empty] | 2.8
2 | 大和川（奈良） | 4 | 小柳橋 | 2011-12-13 | 11:00 | 流心 | 晴 | -0.03 | 1.12 | 0.6 | 0.1 | 12.6 | 12.7 | 淡緑褐色透 | 無臭 | 77 | 8 | 12 | 3.2 | 5.6 | 7.6 | [17 empty] | <0.0001 |  |  |  | <0.0001 |  | 2.54 |  |  |  |  | 0.006 |  |  |  |  | 0.1 | 0.073 | 2.47 | 3.02 | 0.072 | 0.175 |  | 35.4 | 36.5 |  | 0.001 | 0.03 | 290
2 | 大和川（奈良） | 5 | 保橋 | 2011-12-13 | 11:20 | 流心 | 晴 | -1.23 |  | 0.4 | 0.1 | 15.4 | 14.8 | 無色透明 | 無臭 | >100 | [44 empty] | 3.2 | [6 empty] | 2.7
2 | 大和川（奈良） | 6 | 御幸大橋 | 2011-12-13 | 11:40 | 流心 | 晴 |  | 9.9 | 0.5 | 0.1 | 13.9 | 15 | 淡緑褐色透 | 無臭 | 95 |  | 10.8 | [36 empty] | 0.12 |  |  | 4.73 |  | 0.574 | 3.1 | 40.6 | 49.3 |  |  |  | 760
2 | 大和川（奈良） | 6 | 御幸大橋 | 2011-12-13 | 17:40 | 流心 | 晴 |  |  | 0.5 | 0.1 | 9.1 | 13.5 | 淡緑褐色透 | 無臭 | 85
2 | 大和川（奈良） | 6 | 御幸大橋 | 2011-12-13 | 23:40 | 流心 | 晴 |  |  | 0.4 | 0.1 | 5.2 | 11.7 | 淡緑褐色透 | 無臭 | 81
2 | 大和川（奈良） | 6 | 御幸大橋 | 2011-12-14 | 5:40 | 流心 | 曇 |  |  | 0.5 | 0.1 | 3.4 | 10.7 | 淡緑褐色透 | 無臭 | 78
2 | 大和川（奈良） | 6 | 御幸大橋 | [13 empty] | 7.7 |  | 3.1 | 6.6 | 4.3 | [46 empty] | 2.3
2 | 大和川（奈良） | 7 | 藤井 | 2011-12-13 | 12:10 | 流心 | 晴 | 0.62 | 10.92 | 0.3 | 0.1 | 13.6 | 13.3 | 淡緑褐色透 | 無臭 | 76 |  | 11.1 | [6 empty] | <0.001 | [13 empty] | <0.0001 |  |  |  | <0.0001 |  | 3.45 |  |  |  |  | 0.015 |  |  |  |  | 0.18 | 0.066 | 3.38 | 4.16 | 0.492 | 0.584 | 3.1 | 35.9 | 39.1 |  | 0.001 | 0.04 | 560
2 | 大和川（奈良） | 7 | 藤井 | 2011-12-13 | 18:10 | 流心 | 晴 | 0.66 |  | 0.3 | 0.1 | 6.8 | 12.9 | 淡緑褐色透 | 無臭 | 70
2 | 大和川（奈良） | 7 | 藤井 | 2011-12-14 | 0:10 | 流心 | 晴 | 0.67 |  | 0.3 | 0.1 | 4.5 | 11.4 | 淡緑褐色透 | 無臭 | 68
2 | 大和川（奈良） | 7 | 藤井 | 2011-12-14 | 6:10 | 流心 | 曇 | 0.67 |  | 0.3 | 0.1 | 4.1 | 10.6 | 淡緑褐色透 | 無臭 | 66
2 | 大和川（奈良） | 7 | 藤井 | [13 empty] | 7.8 |  | 3.3 | 6.6 | 5.7 | [46 empty] | 2.4
2 | 大和川（奈良） | 8 | 額田部高橋 | 2011-12-13 | 10:00 | 流心 | 晴 | 0.09 | 1.78 | 0.9 | 0.2 | 7.5 | 9.6 | 淡緑褐色透 | 無臭 | 40 | 7.8 | 11.4 | 2.6 | 6.6 | 9.1 | [17 empty] | <0.0001 |  |  |  | <0.0001 |  | 1.14 |  |  |  |  | 0.01 |  |  |  |  | 0.17 | 0.046 | 1.09 | 1.73 | 0.114 | 0.183 | 2.8 | 27.1 | 24.4 |  | <0.001 | 0.06 | 620 | 2.3
3 | 大和川（大阪） | 1 | 国豊橋 | 2011-12-13 | 10:00 | 流心 | 晴 | -0.11 | 10.02 | 0.5 | 0.1 | 10.8 | 11.7 | 淡灰緑色透 | 無臭 | 80 |  | 9.7 | [36 empty] | 0.18 | [5 empty] | 3.1 | 36 | 39.7 |  |  |  | 1200
3 | 大和川（大阪） | 1 | 国豊橋 | 2011-12-13 | 16:00 | 流心 | 晴 | -0.11 |  | 0.5 | 0.1 | 13.4 | 13 | 淡灰緑色透 | 無臭 | 86
3 | 大和川（大阪） | 1 | 国豊橋 | 2011-12-13 | 22:00 | 流心 | 晴 | -0.09 |  | 0.5 | 0.1 | 7.5 | 12.8 | 淡灰緑色透 | 無臭 | 88
3 | 大和川（大阪） | 1 | 国豊橋 | 2011-12-14 | 4:00 | 流心 | 曇 | -0.09 |  | 0.5 | 0.1 | 5.6 | 11.2 | 淡灰緑色透 | 無臭 | 94
3 | 大和川（大阪） | 1 | 国豊橋 | [13 empty] | 7.9 |  | 3 | 6.5 | 5.9 | [46 empty] | 2.2
3 | 大和川（大阪） | 2 | 石川橋 | 2011-12-13 | 10:20 | 流心 | 晴 | -0.41 |  | 0.4 | 0.1 | 11 | 11.4 | 無色透明 | 無臭 | >100 |  | 11.5 |  |  |  | 11000 |  |  | <0.001 | [19 empty] | 1.47 |  |  |  |  | 0.006 |  |  |  |  | 0.02 | 0.016 | 1.45 | 1.56 | 0.055 | 0.098 | 1.2 | 28.8 | 27.8 |  | <0.001 | 0.02 | 450
3 | 大和川（大阪） | 2 | 石川橋 | 2011-12-13 | 16:20 | 流心 | 晴 | -0.41 |  | 0.4 | 0.1 | 12.8 | 12.6 | 無色透明 | 無臭 | >100
3 | 大和川（大阪） | 2 | 石川橋 | 2011-12-13 | 22:20 | 流心 | 晴 | -0.41 |  | 0.4 | 0.1 | 7.9 | 10.9 | 無色透明 | 無臭 | >100
3 | 大和川（大阪） | 2 | 石川橋 | 2011-12-14 | 4:20 | 流心 | 曇 | -0.41 |  | 0.4 | 0.1 | 6.2 | 9.4 | 無色透明 | 無臭 | >100
3 | 大和川（大阪） | 2 | 石川橋 | [13 empty] | 8 |  | 4 | 5.6 | 2.4 | [46 empty] | 3.9
3 | 大和川（大阪） | 3 | 河内橋 | 2011-12-13 | 10:40 | 流心 | 晴 | -2.18 | 10.16 | 0.7 | 0.1 | 13.2 | 11.8 | 淡灰緑色透 | 無臭 | 92 |  | 11 | [26 empty] | 3.16 |  |  |  |  | 0.014 |  |  |  |  | 0.15 | 0.07 | 3.09 | 3.63 | 0.404 | 0.472 | 2.6 | 33.8 | 35.5 |  | <0.001 | 0.04 | 540
3 | 大和川（大阪） | 3 | 河内橋 | 2011-12-13 | 16:40 | 流心 | 晴 | -2.18 |  | 0.7 | 0.1 | 12.8 | 12.5 | 淡灰緑色透 | 無臭 | 95
3 | 大和川（大阪） | 3 | 河内橋 | 2011-12-13 | 22:40 | 流心 | 晴 | -2.17 |  | 0.7 | 0.1 | 7.4 | 11.3 | 淡灰緑色透 | 無臭 | 95
3 | 大和川（大阪） | 3 | 河内橋 | 2011-12-14 | 4:40 | 流心 | 曇 | -2.17 |  | 0.7 | 0.1 | 6.3 | 10.8 | 淡灰緑色透 | 無臭 | 95
3 | 大和川（大阪） | 3 | 河内橋 | [13 empty] | 8 |  | 2.4 | 5.7 | 4.7 | [46 empty] | 2
3 | 大和川（大阪） | 4 | 浅香（新） | 2011-12-13 | 11:30 | 流心 | 晴 | 0.19 | 13.97 | 0.4 | 0.1 | 13.1 | 12.7 | 淡灰緑色透 | 無臭 | 95 |  | 12 | [26 empty] | 3.34 |  |  |  |  | 0.013 |  |  |  |  | 0.05 | 0.046 | 3.29 | 3.8 | 0.378 | 0.444 | 2.6 | 35 | 38.6 |  | 0.001 | 0.03 | 400
3 | 大和川（大阪） | 4 | 浅香（新） | 2011-12-13 | 17:30 | 流心 | 晴 | 0.15 |  | 0.4 | 0.1 | 12.1 | 12.4 | 淡灰緑色透 | 無臭 | 95
3 | 大和川（大阪） | 4 | 浅香（新） | 2011-12-13 | 23:30 | 流心 | 晴 | 0.17 |  | 0.4 | 0.1 | 7.2 | 10.9 | 淡灰緑色透 | 無臭 | 95
3 | 大和川（大阪） | 4 | 浅香（新） | 2011-12-14 | 5:30 | 流心 | 曇 | 0.18 |  | 0.4 | 0.1 | 7.3 | 10.3 | 淡灰緑色透 | 無臭 | 95
3 | 大和川（大阪） | 4 | 浅香（新） | [13 empty] | 8 |  | 1.7 | 5.4 | 3 | [46 empty] | 1.7
3 | 大和川（大阪） | 5 | 遠里小野橋 | 2011-12-13 | 12:00 | 流心 | 晴 | 0.19 | 15.67 | 0.5 | 0.1 | 13.3 | 14.4 | 淡灰緑色透 | 無臭 | 95 |  | 10.8 | [26 empty] | 4.16 |  |  |  |  | 0.022 |  |  |  |  | 0.13 | 0.065 | 4.1 | 4.76 | 0.354 | 0.425 | 3.1 | 40.4 | 52.7 |  | 0.005 | 0.05 | 4400
3 | 大和川（大阪） | 5 | 遠里小野橋 | 2011-12-13 | 18:00 | 流心 | 晴 | 0.15 |  | 0.5 | 0.1 | 11.5 | 13 | 淡灰緑色透 | 無臭 | 95
3 | 大和川（大阪） | 5 | 遠里小野橋 | 2011-12-14 | 0:00 | 流心 | 晴 | 0.17 |  | 0.5 | 0.1 | 8.1 | 12.2 | 淡灰緑色透 | 無臭 | 95
3 | 大和川（大阪） | 5 | 遠里小野橋 | 2011-12-14 | 6:00 | 流心 | 曇 | 0.17 |  | 0.5 | 0.1 | 7.8 | 11.5 | 淡灰緑色透 | 無臭 | 95
3 | 大和川（大阪） | 5 | 遠里小野橋 | [13 empty] | 7.9 |  | 2.2 | 6.1 | 4 | [46 empty] | 1.9
各水質調査地点において１日４回測定している地点について、表の
一番下段の行は１日に測定した試料を混合して分析した数値です。