## 24_02
〈表の見方〉
調査河川ｺｰﾄﾞ | 調査河川名 | 地点ｺｰﾄﾞ | 地点名 | 採水日 | 採水時刻 | 採水位置 | 天候 | 水位 | 流量 | 全水深 | 採水水深 | 気温 | 水温 | 外観１（水の色相） | 臭気（冷時） | 透視度
2 | 大和川（奈良） | 2 | 上吐田橋 | 2005-12-08 | 10:00 | 流心 | 晴 | -0.72 | 0.35 | 0.5 | 0.1 | 7.6 | 6.2 | 淡緑褐色透 | 無臭 | 28
2 | 大和川（奈良） | 2 | 上吐田橋 | 2005-12-08 | 16:00 | 流心 | 曇 | -0.74 |  | 0.5 | 0.1 | 7.7 | 6.2 | 淡緑褐色透 | 無臭 | 32
2 | 大和川（奈良） | 2 | 上吐田橋 | 2005-12-08 | 22:00 | 流心 | 晴 | -0.73 |  | 0.5 | 0.1 | 3.5 | 5.7 | 淡緑褐色透 | 無臭 | 24
2 | 大和川（奈良） | 2 | 上吐田橋 | 2005-12-09 | 4:00 | 流心 | 晴 | -0.75 |  | 0.5 | 0.1 | 2 | 6 | 淡緑褐色透 | 無臭 | 23
2 | 大和川（奈良） | 2 | 上吐田橋
調査河川ｺｰﾄﾞ | 調査河川名 | 地点ｺｰﾄﾞ | 地点名 | 採水日 | 採水時刻 | 採水位置 | 天候 | 水位 | 流量 | 全水深 | 採水水深 | 気温 | 水温 | 外観１（水の色相） | 臭気（冷時） | 透視度 | ｐＨ | ＤＯ | ＢＯＤ | ＣＯＤ | ＳＳ | 大腸菌群数 | カドミウム | （全）シアン | 鉛 | ６価クロム | ヒ素 | 総水銀 | ＰＣＢ | ﾄﾘｸﾛﾛｴﾁﾚﾝ | ﾃﾄﾗｸﾛﾛｴﾁﾚﾝ | 四塩化炭素 | ｼﾞｸﾛﾛﾒﾀﾝ | 1.2-ｼﾞｸﾛﾛｴﾀﾝ | 1.1.1-ﾄﾘｸﾛﾛｴﾀﾝ | 1.1.2-ﾄﾘｸﾛﾛｴﾀﾝ | 1.1-ｼﾞｸﾛﾛｴﾁﾚﾝ | ｼｽ-1.2-ｼﾞｸﾛﾛｴﾁﾚﾝ | 1.3-ｼﾞｸﾛﾛﾌﾟﾛﾍﾟﾝ(D-D) | チウラム | シマジン（ＣＡＴ） | ﾁｵﾍﾞﾝｶﾙﾌﾞ(ﾍﾞﾝﾁｵｶｰﾌﾞ) | ベンゼン | セレン | 硝酸及び亜硝酸態窒素 | ふっ素 | ほう素 | フェノール類 | 銅 | 全亜鉛 | 溶解性鉄 | 溶解性マンガン | （全）クロム | n-ヘキサン抽出物質 | アンモニウム態窒素 | 亜硝酸態窒素 | 硝酸態窒素 | 総窒素 | オルトリン酸態リン | 総リン | 有機態炭素（TOC） | 導電率 | 塩化物イオン | 全マンガン | ニッケル | 陰ｲｵﾝ界面活性剤 | 糞便性大腸菌群数 | ＡＴＵ－ＢＯＤ | クロロホルム | ﾄﾗﾝｽ-1.2-ｼﾞｸﾛﾛｴﾁﾚﾝ | 1.2-ｼﾞｸﾛﾛﾌﾟﾛﾊﾟﾝ | p-ｼﾞｸﾛﾛﾍﾞﾝｾﾞﾝ | イソキサチオン | ダイアジノン | ﾌｪﾆﾄﾛﾁｵﾝ(MEP) | イソプロチオラン | オキシン銅 | ｸﾛﾛﾀﾛﾆﾙ(TPN) | プロピザミド | ＥＰＮ | ｼﾞｸﾛﾙﾎﾞｽ(DDVP) | ﾌｪﾉﾌﾞｶﾙﾌﾞ(BPMC) | ｲﾌﾟﾛﾍﾞﾝﾎｽ(IBP) | ｸﾛﾙﾆﾄﾛﾌｪﾝ(CNP) | トルエン | キシレン | フタル酸ｼﾞｴﾁﾙﾍｷｼﾙ | 塩化ビニルモノマー | エピクロロヒドリン | 1.4－ジオキサン | ウラン
[8 empty] | m | m3/sec | m | m | ℃ | ℃ |  |  | cm |  | mg/l | mg/l | mg/l | mg/l | MPN/100ml | mg/l | mg/l | mg/l | mg/l | mg/l | mg/l | mg/l | mg/l | mg/l | mg/l | mg/l | mg/l | mg/l | mg/l | mg/l | mg/l | mg/l | mg/l | mg/l | mg/l | mg/l | mg/l | mg/l | mg/l | mg/l | mg/l | mg/l | mg/l | mg/l | mg/l | mg/l | mg/l | mg/l | mg/l | mg/l | mg/l | mg/l | mg/l | mg/l | mS/m | mg/l | mg/l | mg/l | mg/l | 個/100ml | mg/l | mg/l | mg/l | mg/l | mg/l | mg/l | mg/l | mg/l | mg/l | mg/l | mg/l | mg/l | mg/l | mg/l | mg/l | mg/l | mg/l | mg/l | mg/l | mg/l | mg/l | mg/l | mg/l | mg/l
2 | 大和川（奈良） | 1 | 井筒橋 | 2012-02-21 | 9:30 | 流心 | 晴 | -0.33 |  | 0.5 | 0.1 | 9.1 | 5.6 | 淡緑褐色透 | 無臭 | 45 | 7.7 | 11.2 | 3.7 | 7 | 8 |  |  |  | <0.001 |  | <0.001 | [16 empty] | <0.001 | 1.29 | 0.08 | 0.02 |  |  | 0.011 |  |  |  |  | 0.59 | 0.056 | 1.23 | 2.44 |  | 0.176 |  | 27.1 | 21.3 |  | <0.001 | 0.14 | 720
2 | 大和川（奈良） | 2 | 上吐田橋 | 2012-02-21 | 10:20 | 流心 | 曇 | -0.78 | 0.47 | 0.4 | 0.1 | 10.3 | 8.1 | 淡緑褐色透 | 無臭 | 41 |  | 14.5 | [6 empty] | <0.001 |  | <0.001 | [16 empty] | <0.001 | 0.99 | 0.13 | 0.01 |  |  | 0.009 |  |  |  |  | <0.01 | 0.021 | 0.97 | 1.72 | 0.043 | 0.145 | 3 | 25.2 | 14.2 |  | <0.001 | 0.05 | 1
2 | 大和川（奈良） | 2 | 上吐田橋 | 2012-02-21 | 16:20 | 流心 | 曇 | -0.78 |  | 0.4 | 0.1 | 8.6 | 7 | 淡緑褐色透 | 無臭 | 38
2 | 大和川（奈良） | 2 | 上吐田橋 | 2012-02-21 | 22:20 | 流心 | 曇 | -0.78 |  | 0.4 | 0.1 | 6.5 | 6.9 | 淡緑褐色透 | 無臭 | 33
2 | 大和川（奈良） | 2 | 上吐田橋 | 2012-02-22 | 4:20 | 流心 | 晴 | -0.78 |  | 0.4 | 0.1 | 5.2 | 7.2 | 淡緑褐色透 | 無臭 | 35
2 | 大和川（奈良） | 2 | 上吐田橋 | [13 empty] | 8.2 |  | 3.2 | 7 | 9.1 | [46 empty] | 3.1
2 | 大和川（奈良） | 3 | 太子橋 | 2012-02-21 | 10:40 | 流心 | 曇 | -0.05 | 4.34 | 0.5 | 0.1 | 11.5 | 11.5 | 淡緑褐色透 | 下水処理弱 | 52 |  | 10.7 | [6 empty] | <0.001 |  | <0.001 | [16 empty] | <0.001 | 3.91 | 0.1 | 0.06 |  |  | 0.028 |  |  |  |  | 0.23 | 0.052 | 3.86 | 5.1 | 0.092 | 0.25 | 4 | 48.3 | 48.2 |  | 0.001 | 0.07 | 26
2 | 大和川（奈良） | 3 | 太子橋 | 2012-02-21 | 16:40 | 流心 | 曇 | -0.05 |  | 0.5 | 0.1 | 7.9 | 13.5 | 淡緑褐色透 | 下水処理弱 | 44
2 | 大和川（奈良） | 3 | 太子橋 | 2012-02-21 | 22:40 | 流心 | 曇 | -0.05 |  | 0.5 | 0.1 | 6.9 | 12.8 | 淡緑褐色透 | 下水処理弱 | 41
2 | 大和川（奈良） | 3 | 太子橋 | 2012-02-22 | 4:40 | 流心 | 晴 | -0.05 |  | 0.5 | 0.1 | 3.8 | 12.6 | 淡緑褐色透 | 下水処理弱 | 45
2 | 大和川（奈良） | 3 | 太子橋 | [13 empty] | 7.8 |  | 4.8 | 8.6 | 8.4 | [46 empty] | 3.3
2 | 大和川（奈良） | 4 | 小柳橋 | 2012-02-21 | 11:00 | 流心 | 曇 | -0.1 | 0.97 | 0.3 | 0.1 | 10.5 | 9.4 | 淡緑褐色透 | 無臭 | 79 | 7.8 | 11.6 | 2.1 | 4.6 | 3 |  | <0.0003 | <0.1 | <0.001 | <0.01 | <0.001 | <0.0005 |  | <0.0001 | <0.0001 | <0.0001 | <0.0001 | <0.0001 | <0.0001 | <0.0001 | <0.0001 | <0.0001 | <0.0001 | <0.0002 | <0.0001 | <0.0001 | <0.0001 | <0.001 | 2.26 | 0.11 | 0.12 |  |  | 0.005 |  |  |  |  | 0.71 | 0.071 | 2.19 | 3.47 | 0.11 | 0.182 | 2.4 | 32.6 | 31.4 |  | 0.001 | 0.08 | 180 |  | 0.0001 |  | <0.0001 | <0.0001 | [12 empty] | <0.0001 | <0.0001 |  |  |  | <0.005
2 | 大和川（奈良） | 5 | 保橋 | 2012-02-21 | 11:20 | 流心 | 曇 | -1.24 | 2.71 | 0.5 | 0.1 | 10.8 | 11.5 | 淡緑褐色透 | 無臭 | 65 | 7.6 | 10.5 | 2.9 | 6.8 | 2.6 |  |  |  | <0.001 |  | <0.001 | [16 empty] | <0.001 | 4.33 | 0.1 | 0.11 |  |  | 0.016 |  |  |  |  | 0.62 | 0.092 | 4.24 | 5.67 | 0.348 | 0.448 | 3.9 | 41.1 | 48 |  | 0.001 | 0.09 | 5 | 2.1
2 | 大和川（奈良） | 6 | 御幸大橋 | 2012-02-21 | 11:40 | 流心 | 曇 |  | 9.08 | 0.5 | 0.1 | 12.5 | 11.2 | 淡緑褐色透 | 無臭 | 56 |  | 11 | [6 empty] | <0.001 |  | <0.001 | [16 empty] | <0.001 | 3.64 | 0.12 | 0.08 |  |  | 0.018 |  |  |  |  | 0.4 | 0.07 | 3.57 | 4.72 | 0.184 | 0.282 | 3.5 | 37.8 | 41.8 |  | <0.001 | 0.08 | 49
2 | 大和川（奈良） | 6 | 御幸大橋 | 2012-02-21 | 17:40 | 流心 | 曇 |  |  | 0.5 | 0.1 | 7.8 | 11.2 | 淡緑褐色透 | 無臭 | 54
2 | 大和川（奈良） | 6 | 御幸大橋 | 2012-02-21 | 23:40 | 流心 | 曇 |  |  | 0.5 | 0.1 | 6.4 | 10.7 | 淡緑褐色透 | 無臭 | 50
2 | 大和川（奈良） | 6 | 御幸大橋 | 2012-02-22 | 5:40 | 流心 | 晴 |  |  | 0.5 | 0.1 | 5 | 10.5 | 淡緑褐色透 | 無臭 | 55
2 | 大和川（奈良） | 6 | 御幸大橋 | [13 empty] | 7.9 |  | 4.7 | 7.3 | 6.1 | [46 empty] | 2.7
2 | 大和川（奈良） | 7 | 藤井 | 2012-02-21 | 12:10 | 流心 | 曇 | 0.64 | 9.65 | 0.5 | 0.1 | 8.5 | 10 | 淡緑褐色透 | 無臭 | 55 |  | 10.8 |  |  |  |  | <0.0003 | <0.1 | <0.001 | <0.01 | <0.001 | <0.0005 |  | <0.0001 | <0.0001 | <0.0001 | 0.0001 | <0.0001 | <0.0001 | <0.0001 | <0.0001 | <0.0001 | <0.0001 | <0.0002 | <0.0001 | <0.0001 | <0.0001 | <0.001 | 3.61 | 0.11 | 0.09 |  |  | 0.018 |  |  |  |  | 0.66 | 0.1 | 3.51 | 5 | 0.206 | 0.328 | 3.4 | 37.8 | 41.1 | 0.05 | 0.001 | 0.09 | 660 |  | 0.0003 |  |  | <0.0001 | [12 empty] | <0.0001 | <0.0001 |  |  |  | <0.005 | 0.00011
2 | 大和川（奈良） | 7 | 藤井 | 2012-02-21 | 18:10 | 流心 | 曇 | 0.64 |  | 0.5 | 0.1 | 6.9 | 10.6 | 淡緑褐色透 | 無臭 | 58
2 | 大和川（奈良） | 7 | 藤井 | 2012-02-22 | 0:10 | 流心 | 曇 | 0.64 |  | 0.5 | 0.1 | 6 | 10 | 淡緑褐色透 | 無臭 | 55
2 | 大和川（奈良） | 7 | 藤井 | 2012-02-22 | 6:10 | 流心 | 晴 | 0.65 |  | 0.5 | 0.1 | 2.2 | 10.9 | 淡緑褐色透 | 無臭 | 57
2 | 大和川（奈良） | 7 | 藤井 | [13 empty] | 7.9 |  | 5.4 | 7.6 | 7.4 | [46 empty] | 3.2
2 | 大和川（奈良） | 8 | 額田部高橋 | 2012-02-21 | 10:00 | 流心 | 晴 | 0.09 | 1.52 | 0.7 | 0.1 | 8.3 | 8.3 | 淡緑褐色透 | 無臭 | 52 | 7.8 | 12.2 | 2.8 | 6 | 6.7 |  | <0.0003 | <0.1 | 0.001 | <0.01 | <0.001 | <0.0005 |  | <0.0001 | <0.0001 | <0.0001 | <0.0001 | <0.0001 | <0.0001 | <0.0001 | <0.0001 | <0.0001 | <0.0001 | <0.0002 | <0.0001 | <0.0001 | <0.0001 | <0.001 | 1.28 | 0.1 | 0.03 |  |  | 0.011 |  |  |  |  | 0.42 | 0.047 | 1.23 | 2.35 | 0.076 | 0.169 | 2.9 | 28.2 | 25 |  | <0.001 | 0.1 | 120 | 2.5 | 0.0002 | [15 empty] | <0.0001 | <0.0001 |  |  |  | <0.005
2 | 大和川（奈良） | 9 | 郡界橋 | 2012-02-21 | 9:00 | 流心 | 晴 | -0.51 | 0.84 | 0.2 | 0.1 | 8.4 | 6.3 | 淡緑褐色透 | 無臭 | 63 | 7.6 | 11.9 | 3.6 | 6.4 | 5 |  |  |  | <0.001 |  | <0.001 | [16 empty] | <0.001 | 1.45 | 0.07 | 0.03 |  |  | 0.013 |  |  |  |  | 0.78 | 0.076 | 1.37 | 2.75 |  | 0.166 |  | 30.3 | 32.3 |  | 0.001 | 0.16 | 1400
3 | 大和川（大阪） | 1 | 国豊橋 | 2012-02-21 | 10:00 | 流心 | 曇 | -0.14 | 9.01 | 0.5 | 0.1 | 8.8 | 8.7 | 淡灰緑色透 | 無臭 | 79 |  | 10.2 | [6 empty] | <0.001 |  | <0.001 | [16 empty] | <0.001 | 3.86 | 0.1 | 0.08 |  |  | 0.019 |  |  |  |  | 0.67 | 0.122 | 3.74 | 5.25 | 0.224 | 0.36 | 3.5 | 37.5 | 40.3 |  | 0.001 | 0.08 | 1000 | [22 empty] | <0.005
3 | 大和川（大阪） | 1 | 国豊橋 | 2012-02-21 | 16:00 | 流心 | 曇 | -0.13 |  | 0.5 | 0.1 | 8.6 | 9.7 | 淡灰緑色透 | 無臭 | 80
3 | 大和川（大阪） | 1 | 国豊橋 | 2012-02-21 | 22:00 | 流心 | 曇 | -0.13 |  | 0.5 | 0.1 | 7.2 | 9.8 | 淡灰緑色透 | 無臭 | 85
3 | 大和川（大阪） | 1 | 国豊橋 | 2012-02-22 | 4:00 | 流心 | 曇 | -0.12 |  | 0.5 | 0.1 | 4.5 | 9.8 | 淡灰緑色透 | 無臭 | 70
3 | 大和川（大阪） | 1 | 国豊橋 | [13 empty] | 7.9 |  | 4.8 | 7.6 | 6.7 | [46 empty] | 2.9
3 | 大和川（大阪） | 2 | 石川橋 | 2012-02-21 | 10:20 | 流心 | 曇 | -0.37 |  | 0.4 | 0.1 | 8.6 | 7.2 | 無色透明 | 無臭 | >100 |  | 12.4 |  |  |  | 2400 | <0.0003 | <0.1 | <0.001 | <0.01 | <0.001 | <0.0005 |  | <0.0001 | <0.0001 | <0.0001 | 0.0001 | <0.0001 | <0.0001 | <0.0001 | <0.0001 | <0.0001 |  |  |  |  | <0.0001 | <0.001 | 1.5 | 0.13 | 0.15 |  |  | 0.007 |  |  |  |  | 0.14 | 0.025 | 1.47 | 2.53 | 0.047 | 0.118 | 1.3 | 28.8 | 29.3 |  | <0.001 | 0.04 | 360 |  | <0.0001 | [15 empty] | <0.0001 | <0.0001 | <0.0001 |  |  | <0.005
3 | 大和川（大阪） | 2 | 石川橋 | 2012-02-21 | 16:20 | 流心 | 曇 | -0.37 |  | 0.4 | 0.1 | 8.3 | 8.5 | 無色透明 | 無臭 | >100
3 | 大和川（大阪） | 2 | 石川橋 | 2012-02-21 | 22:20 | 流心 | 曇 | -0.37 |  | 0.4 | 0.1 | 7.5 | 7.5 | 無色透明 | 無臭 | >100
3 | 大和川（大阪） | 2 | 石川橋 | 2012-02-22 | 4:20 | 流心 | 曇 | -0.37 |  | 0.4 | 0.1 | 4.9 | 7 | 無色透明 | 無臭 | >100
3 | 大和川（大阪） | 2 | 石川橋 | [13 empty] | 8 |  | 1.2 | 3.3 | 2.7 | [46 empty] | 1.1
3 | 大和川（大阪） | 3 | 河内橋 | 2012-02-21 | 10:40 | 流心 | 曇 | -2.2 | 9.33 | 0.6 | 0.1 | 8.4 | 8.6 | 淡灰緑色透 | 無臭 | 98 |  | 11.4 |  |  |  |  | <0.0003 | <0.1 | <0.001 | <0.01 | <0.001 | <0.0005 |  | <0.0001 | <0.0001 | <0.0001 | 0.0001 | <0.0001 | <0.0001 | <0.0001 | <0.0001 | <0.0001 |  |  |  |  | <0.0001 | <0.001 | 3.33 | 0.1 | 0.09 |  |  | 0.016 |  |  |  |  | 0.49 | 0.102 | 3.23 | 4.44 | 0.195 | 0.293 | 2.9 | 35 | 37 | 0.03 | <0.001 | 0.06 | 360 |  | 0.0002 |  |  | <0.0001 | [12 empty] | <0.0001 | <0.0001 | <0.0001 |  |  | <0.005 | 0.00011
3 | 大和川（大阪） | 3 | 河内橋 | 2012-02-21 | 16:40 | 流心 | 曇 | -2.22 |  | 0.6 | 0.1 | 8.1 | 8.7 | 淡灰緑色透 | 無臭 | 98
3 | 大和川（大阪） | 3 | 河内橋 | 2012-02-21 | 22:40 | 流心 | 曇 | -2.2 |  | 0.6 | 0.1 | 6.7 | 9.2 | 淡灰緑色透 | 無臭 | 85
3 | 大和川（大阪） | 3 | 河内橋 | 2012-02-22 | 4:40 | 流心 | 曇 | -2.2 |  | 0.6 | 0.1 | 5 | 9.2 | 淡灰緑色透 | 無臭 | 90
3 | 大和川（大阪） | 3 | 河内橋 | [13 empty] | 8 |  | 3.3 | 6.3 | 4.4 | [46 empty] | 2.2
3 | 大和川（大阪） | 4 | 浅香（新） | 2012-02-21 | 11:30 | 流心 | 曇 | 0.23 | 12.62 | 0.4 | 0.1 | 7.9 | 9.4 | 淡灰緑色透 | 無臭 | 97 |  | 10.6 |  |  |  |  | <0.0003 | <0.1 | <0.001 | <0.01 | <0.001 | <0.0005 |  | <0.0001 | <0.0001 | <0.0001 | 0.0001 | <0.0001 | <0.0001 | <0.0001 | <0.0001 | <0.0001 |  |  |  |  | <0.0001 | <0.001 | 3.64 | 0.11 | 0.11 |  |  | 0.018 |  |  |  |  | 0.36 | 0.098 | 3.54 | 4.59 | 0.185 | 0.271 | 3.1 | 36.3 | 41.2 |  | 0.001 | 0.06 | 130 |  | 0.0002 |  |  | <0.0001 | [12 empty] | 0.0001 | <0.0001 |  |  |  | <0.005
3 | 大和川（大阪） | 4 | 浅香（新） | 2012-02-21 | 17:30 | 流心 | 曇 | 0.22 |  | 0.4 | 0.1 | 9.3 | 9.7 | 淡灰緑色透 | 無臭 | >100
3 | 大和川（大阪） | 4 | 浅香（新） | 2012-02-21 | 23:30 | 流心 | 曇 | 0.23 |  | 0.4 | 0.1 | 7.9 | 8.9 | 淡灰緑色透 | 無臭 | >100
3 | 大和川（大阪） | 4 | 浅香（新） | 2012-02-22 | 5:30 | 流心 | 曇 | 0.23 |  | 0.4 | 0.1 | 4.3 | 8.3 | 淡灰緑色透 | 無臭 | >100
3 | 大和川（大阪） | 4 | 浅香（新） | [13 empty] | 8 |  | 2.1 | 5.8 | 3.1 | [46 empty] | 2.1
3 | 大和川（大阪） | 5 | 遠里小野橋 | 2012-02-21 | 12:00 | 流心 | 曇 | 0.23 | 15.04 | 0.5 | 0.1 | 7.4 | 9.8 | 淡灰緑色透 | 無臭 | 85 |  | 10.2 |  |  |  |  | <0.0003 | <0.1 | <0.001 | <0.01 | <0.001 | <0.0005 |  | <0.0001 | <0.0001 | <0.0001 | <0.0001 | <0.0001 | <0.0001 | <0.0001 | <0.0001 | <0.0001 |  |  |  |  | <0.0001 | <0.001 | 4.21 | 0.11 | 0.1 |  |  | 0.024 |  |  |  |  | 0.42 | 0.12 | 4.09 | 5.23 | 0.229 | 0.318 | 3.4 | 40.7 | 51.1 |  | 0.004 | 0.06 | 2400 |  | 0.0003 |  |  | <0.0001 | [12 empty] | <0.0001 | <0.0001 |  |  |  | <0.005
3 | 大和川（大阪） | 5 | 遠里小野橋 | 2012-02-21 | 18:00 | 流心 | 曇 | 0.22 |  | 0.5 | 0.1 | 8.1 | 10.4 | 淡灰緑色透 | 無臭 | 80
3 | 大和川（大阪） | 5 | 遠里小野橋 | 2012-02-22 | 0:00 | 流心 | 曇 | 0.23 |  | 0.5 | 0.1 | 8 | 10.1 | 淡灰緑色透 | 無臭 | >100
3 | 大和川（大阪） | 5 | 遠里小野橋 | 2012-02-22 | 6:00 | 流心 | 曇 | 0.23 |  | 0.5 | 0.1 | 6.5 | 9.3 | 淡灰緑色透 | 無臭 | >100
3 | 大和川（大阪） | 5 | 遠里小野橋 | [13 empty] | 7.9 |  | 2.7 | 6.7 | 4.2 | [46 empty] | 2
各水質調査地点において１日４回測定している地点について、表の
一番下段の行は１日に測定した試料を混合して分析した数値です。