## 24_04
〈表の見方〉
調査河川ｺｰﾄﾞ | 調査河川名 | 地点ｺｰﾄﾞ | 地点名 | 採水日 | 採水時刻 | 採水位置 | 天候 | 水位 | 流量 | 全水深 | 採水水深 | 気温 | 水温 | 外観１（水の色相） | 臭気（冷時） | 透視度
2 | 大和川（奈良） | 2 | 上吐田橋 | 2005-12-08 | 10:00 | 流心 | 晴 | -0.72 | 0.35 | 0.5 | 0.1 | 7.6 | 6.2 | 淡緑褐色透 | 無臭 | 28
2 | 大和川（奈良） | 2 | 上吐田橋 | 2005-12-08 | 16:00 | 流心 | 曇 | -0.74 |  | 0.5 | 0.1 | 7.7 | 6.2 | 淡緑褐色透 | 無臭 | 32
2 | 大和川（奈良） | 2 | 上吐田橋 | 2005-12-08 | 22:00 | 流心 | 晴 | -0.73 |  | 0.5 | 0.1 | 3.5 | 5.7 | 淡緑褐色透 | 無臭 | 24
2 | 大和川（奈良） | 2 | 上吐田橋 | 2005-12-09 | 4:00 | 流心 | 晴 | -0.75 |  | 0.5 | 0.1 | 2 | 6 | 淡緑褐色透 | 無臭 | 23
2 | 大和川（奈良） | 2 | 上吐田橋
調査河川ｺｰﾄﾞ | 調査河川名 | 地点ｺｰﾄﾞ | 地点名 | 採水日 | 採水時刻 | 採水位置 | 天候 | 水位 | 流量 | 全水深 | 採水水深 | 気温 | 水温 | 外観１（水の色相） | 臭気（冷時） | 透視度 | ｐＨ | ＤＯ | ＢＯＤ | ＣＯＤ | ＳＳ | 大腸菌群数 | カドミウム | （全）シアン | 鉛 | ６価クロム | ヒ素 | 総水銀 | ＰＣＢ | ﾄﾘｸﾛﾛｴﾁﾚﾝ | ﾃﾄﾗｸﾛﾛｴﾁﾚﾝ | 四塩化炭素 | ｼﾞｸﾛﾛﾒﾀﾝ | 1.2-ｼﾞｸﾛﾛｴﾀﾝ | 1.1.1-ﾄﾘｸﾛﾛｴﾀﾝ | 1.1.2-ﾄﾘｸﾛﾛｴﾀﾝ | 1.1-ｼﾞｸﾛﾛｴﾁﾚﾝ | ｼｽ-1.2-ｼﾞｸﾛﾛｴﾁﾚﾝ | 1.3-ｼﾞｸﾛﾛﾌﾟﾛﾍﾟﾝ(D-D) | チウラム | シマジン（ＣＡＴ） | ﾁｵﾍﾞﾝｶﾙﾌﾞ(ﾍﾞﾝﾁｵｶｰﾌﾞ) | ベンゼン | セレン | 硝酸及び亜硝酸態窒素 | ふっ素 | ほう素 | フェノール類 | 銅 | 全亜鉛 | 溶解性鉄 | 溶解性マンガン | （全）クロム | n-ヘキサン抽出物質 | アンモニウム態窒素 | 亜硝酸態窒素 | 硝酸態窒素 | 総窒素 | オルトリン酸態リン | 総リン | 有機態炭素（TOC） | 導電率 | 塩化物イオン | 全マンガン | ニッケル | 陰ｲｵﾝ界面活性剤 | 糞便性大腸菌群数 | ＡＴＵ－ＢＯＤ | クロロホルム | ﾄﾗﾝｽ-1.2-ｼﾞｸﾛﾛｴﾁﾚﾝ | 1.2-ｼﾞｸﾛﾛﾌﾟﾛﾊﾟﾝ | p-ｼﾞｸﾛﾛﾍﾞﾝｾﾞﾝ | イソキサチオン | ダイアジノン | ﾌｪﾆﾄﾛﾁｵﾝ(MEP) | イソプロチオラン | オキシン銅 | ｸﾛﾛﾀﾛﾆﾙ(TPN) | プロピザミド | ＥＰＮ | ｼﾞｸﾛﾙﾎﾞｽ(DDVP) | ﾌｪﾉﾌﾞｶﾙﾌﾞ(BPMC) | ｲﾌﾟﾛﾍﾞﾝﾎｽ(IBP) | ｸﾛﾙﾆﾄﾛﾌｪﾝ(CNP) | トルエン | キシレン | フタル酸ｼﾞｴﾁﾙﾍｷｼﾙ | 塩化ビニルモノマー | エピクロロヒドリン | 1.4－ジオキサン | ウラン
[8 empty] | m | m3/sec | m | m | ℃ | ℃ |  |  | cm |  | mg/l | mg/l | mg/l | mg/l | MPN/100ml | mg/l | mg/l | mg/l | mg/l | mg/l | mg/l | mg/l | mg/l | mg/l | mg/l | mg/l | mg/l | mg/l | mg/l | mg/l | mg/l | mg/l | mg/l | mg/l | mg/l | mg/l | mg/l | mg/l | mg/l | mg/l | mg/l | mg/l | mg/l | mg/l | mg/l | mg/l | mg/l | mg/l | mg/l | mg/l | mg/l | mg/l | mg/l | mg/l | mS/m | mg/l | mg/l | mg/l | mg/l | 個/100ml | mg/l | mg/l | mg/l | mg/l | mg/l | mg/l | mg/l | mg/l | mg/l | mg/l | mg/l | mg/l | mg/l | mg/l | mg/l | mg/l | mg/l | mg/l | mg/l | mg/l | mg/l | mg/l | mg/l | mg/l
2 | 大和川（奈良） | 2 | 上吐田橋 | 2012-04-17 | 10:20 | 流心 | 晴 | -0.72 | 0.71 | 0.5 | 0.1 | 18.2 | 18.1 | 淡緑褐色透 | 無臭 | 40 |  | 9.8 | [36 empty] | 0.02 | [5 empty] | 2.8 | 21.5 | 10.8 |  |  |  | 400
2 | 大和川（奈良） | 2 | 上吐田橋 | 2012-04-17 | 16:20 | 流心 | 晴 | -0.7 |  | 0.5 | 0.1 | 19.4 | 17.7 | 淡緑褐色透 | 無臭 | 37
2 | 大和川（奈良） | 2 | 上吐田橋 | 2012-04-17 | 22:20 | 流心 | 晴 | -0.7 |  | 0.5 | 0.1 | 10.7 | 16.4 | 淡緑褐色透 | 無臭 | 35
2 | 大和川（奈良） | 2 | 上吐田橋 | 2012-04-18 | 4:20 | 流心 | 晴 | -0.7 |  | 0.5 | 0.1 | 7.5 | 15.4 | 淡緑褐色透 | 無臭 | 33
2 | 大和川（奈良） | 2 | 上吐田橋 | [13 empty] | 7.9 |  | 2.8 | 6.3 | 8.6 | [46 empty] | 2.8
2 | 大和川（奈良） | 3 | 太子橋 | 2012-04-17 | 10:40 | 流心 | 晴 | 0.07 | 6.76 | 0.6 | 0.1 | 20 | 18.8 | 淡緑褐色透 | 下水処理弱 | 37 |  | 9.3 | [36 empty] | 0.16 | [5 empty] | 3.8 | 29 | 31.5 |  |  |  | 270
2 | 大和川（奈良） | 3 | 太子橋 | 2012-04-17 | 16:40 | 流心 | 晴 | 0.1 |  | 0.6 | 0.1 | 18.5 | 18.9 | 淡緑褐色透 | 下水処理弱 | 47
2 | 大和川（奈良） | 3 | 太子橋 | 2012-04-17 | 22:40 | 流心 | 晴 | 0.09 |  | 0.6 | 0.1 | 10.6 | 16.4 | 淡緑褐色透 | 下水処理弱 | 40
2 | 大和川（奈良） | 3 | 太子橋 | 2012-04-18 | 4:40 | 流心 | 晴 | 0.09 |  | 0.6 | 0.1 | 7 | 16.4 | 淡緑褐色透 | 下水処理弱 | 37
2 | 大和川（奈良） | 3 | 太子橋 | [13 empty] | 7.5 |  | 5.8 | 8.2 | 8.6 | [46 empty] | 3.6
2 | 大和川（奈良） | 4 | 小柳橋 | 2012-04-17 | 11:00 | 流心 | 晴 | -0.05 | 1.26 | 0.4 | 0.1 | 19.5 | 17.7 | 淡緑褐色透 | 無臭 | 47 | 7.5 | 8.6 | 3.8 | 6 | 6.3 | [23 empty] | 1.82 |  |  |  |  | 0.011 |  |  |  |  | 0.06 | 0.084 | 1.74 | 2.52 | 0.058 | 0.126 |  | 25.1 | 18.9 |  | <0.001 | 0.03 | 6200
2 | 大和川（奈良） | 5 | 保橋 | 2012-04-17 | 11:20 | 流心 | 晴 | -1.17 |  | 0.5 | 0.1 | 18.9 | 19.8 | 淡緑褐色透 | 無臭 | 56 | [44 empty] | 4.4 | [6 empty] | 2.2
2 | 大和川（奈良） | 6 | 御幸大橋 | 2012-04-17 | 11:40 | 流心 | 晴 |  | 12.93 | 0.5 | 0.1 | 22 | 19.3 | 淡緑褐色透 | 無臭 | 39 |  | 9.3 | [36 empty] | 0.17 |  |  | 3.34 |  | 0.22 | 3.5 | 27.7 | 25.2 |  |  |  | 1200
2 | 大和川（奈良） | 6 | 御幸大橋 | 2012-04-17 | 17:40 | 流心 | 晴 |  |  | 0.5 | 0.1 | 19.5 | 18.6 | 淡緑褐色透 | 無臭 | 51
2 | 大和川（奈良） | 6 | 御幸大橋 | 2012-04-17 | 23:40 | 流心 | 晴 |  |  | 0.5 | 0.1 | 11.1 | 15.8 | 淡緑褐色透 | 無臭 | 49
2 | 大和川（奈良） | 6 | 御幸大橋 | 2012-04-18 | 5:40 | 流心 | 晴 |  |  | 0.5 | 0.1 | 7.6 | 14.6 | 淡緑褐色透 | 無臭 | 55
2 | 大和川（奈良） | 6 | 御幸大橋 | [13 empty] | 7.7 |  | 3.9 | 6.7 | 6.6 | [46 empty] | 2.6
2 | 大和川（奈良） | 7 | 藤井 | 2012-04-17 | 12:10 | 流心 | 晴 | 0.77 | 13.58 | 0.5 | 0.1 | 21.8 | 19.6 | 淡緑褐色透 | 無臭 | 43 |  | 9.7 | [6 empty] | <0.001 | [19 empty] | 2.45 |  |  |  |  | 0.016 |  |  |  |  | 0.13 | 0.071 | 2.38 | 3.46 | 0.186 | 0.298 | 3.2 | 29.6 | 28.7 |  | <0.001 | 0.03 | 470
2 | 大和川（奈良） | 7 | 藤井 | 2012-04-17 | 18:10 | 流心 | 晴 | 0.79 |  | 0.5 | 0.1 | 17.8 | 19.4 | 淡緑褐色透 | 無臭 | 52
2 | 大和川（奈良） | 7 | 藤井 | 2012-04-18 | 0:10 | 流心 | 晴 | 0.78 |  | 0.5 | 0.1 | 10.4 | 15.4 | 淡緑褐色透 | 無臭 | 44
2 | 大和川（奈良） | 7 | 藤井 | 2012-04-18 | 6:10 | 流心 | 晴 | 0.78 |  | 0.5 | 0.1 | 7.9 | 14.1 | 淡緑褐色透 | 無臭 | 54
2 | 大和川（奈良） | 7 | 藤井 | [13 empty] | 7.7 |  | 3.3 | 6.9 | 7.1 | [46 empty] | 2.3
2 | 大和川（奈良） | 8 | 額田部高橋 | 2012-04-17 | 10:00 | 流心 | 晴 | 0.15 | 2.05 | 0.7 | 0.1 | 18 | 16.2 | 淡緑褐色透 | 無臭 | 33 | 7.6 | 9.5 | 4 | 7.9 | 12 | [23 empty] | 1.09 |  |  |  |  | 0.022 |  |  |  |  | 0.32 | 0.066 | 1.02 | 2.44 | 0.093 | 0.171 | 3.6 | 19.6 | 13.8 |  | <0.001 | 0.04 | 5100 | 3.4
3 | 大和川（大阪） | 1 | 国豊橋 | 2012-04-17 | 10:00 | 流心 | 晴 | -0.02 | 14.97 | 0.6 | 0.1 | 22.1 | 17.4 | 淡灰緑色透 | 無臭 | 62 |  | 8.9 | [36 empty] | 0.2 | [5 empty] | 3.5 | 29.4 | 28.2 |  |  |  | 1900
3 | 大和川（大阪） | 1 | 国豊橋 | 2012-04-17 | 16:00 | 流心 | 晴 | -0.04 |  | 0.6 | 0.1 | 21 | 19.2 | 淡灰緑色透 | 無臭 | 72
3 | 大和川（大阪） | 1 | 国豊橋 | 2012-04-17 | 22:00 | 流心 | 晴 | -0.02 |  | 0.6 | 0.1 | 14.2 | 18.7 | 淡灰緑色透 | 無臭 | 75
3 | 大和川（大阪） | 1 | 国豊橋 | 2012-04-18 | 4:00 | 流心 | 晴 | -0.02 |  | 0.6 | 0.1 | 9.9 | 15.2 | 淡灰緑色透 | 無臭 | 77
3 | 大和川（大阪） | 1 | 国豊橋 | [13 empty] | 7.8 |  | 3 | 6.8 | 7.6 | [46 empty] | 2.2
3 | 大和川（大阪） | 2 | 石川橋 | 2012-04-17 | 10:20 | 流心 | 晴 | -0.34 |  | 0.4 | 0.1 | 22.1 | 15.8 | 無色透明 | 無臭 | >100 |  | 10.2 |  |  |  | 2200 |  |  | <0.001 | [19 empty] | 1.26 |  |  |  |  | 0.008 |  |  |  |  | 0.04 | 0.021 | 1.24 | 1.8 | 0.047 | 0.074 | 1.9 | 25 | 22.1 |  | <0.001 | 0.01 | 140
3 | 大和川（大阪） | 2 | 石川橋 | 2012-04-17 | 16:20 | 流心 | 晴 | -0.36 |  | 0.4 | 0.1 | 22.6 | 18.4 | 無色透明 | 無臭 | >100
3 | 大和川（大阪） | 2 | 石川橋 | 2012-04-17 | 22:20 | 流心 | 晴 | -0.33 |  | 0.4 | 0.1 | 14.2 | 15.1 | 無色透明 | 無臭 | >100
3 | 大和川（大阪） | 2 | 石川橋 | 2012-04-18 | 4:20 | 流心 | 晴 | -0.35 |  | 0.4 | 0.1 | 10 | 13 | 無色透明 | 無臭 | >100
3 | 大和川（大阪） | 2 | 石川橋 | [13 empty] | 7.9 |  | 1.4 | 3.5 | 3.8 | [46 empty] | 1.3
3 | 大和川（大阪） | 3 | 河内橋 | 2012-04-17 | 10:40 | 流心 | 晴 | -2.1 | 15.96 | 0.7 | 0.1 | 22.2 | 17.8 | 淡灰緑色透 | 無臭 | 66 |  | 9.5 | [26 empty] | 2.35 |  |  |  |  | 0.016 |  |  |  |  | 0.17 | 0.084 | 2.27 | 3.38 | 0.22 | 0.315 | 3 | 29 | 27.7 |  | <0.001 | 0.03 | 520
3 | 大和川（大阪） | 3 | 河内橋 | 2012-04-17 | 16:40 | 流心 | 晴 | -2.14 |  | 0.7 | 0.1 | 21 | 19.1 | 淡灰緑色透 | 無臭 | 77
3 | 大和川（大阪） | 3 | 河内橋 | 2012-04-17 | 22:40 | 流心 | 晴 | -2.12 |  | 0.7 | 0.1 | 14 | 17.4 | 淡灰緑色透 | 無臭 | 83
3 | 大和川（大阪） | 3 | 河内橋 | 2012-04-18 | 4:40 | 流心 | 晴 | -2.13 |  | 0.7 | 0.1 | 9.3 | 14.6 | 淡灰緑色透 | 無臭 | 78
3 | 大和川（大阪） | 3 | 河内橋 | [13 empty] | 7.9 |  | 2.4 | 5.9 | 7.6 | [46 empty] | 2
3 | 大和川（大阪） | 4 | 浅香（新） | 2012-04-17 | 11:30 | 流心 | 晴 | 0.27 | 18.02 | 0.5 | 0.1 | 21.6 | 19.1 | 淡灰緑色透 | 無臭 | 55 |  | 9.5 | [26 empty] | 2.36 |  |  |  |  | 0.014 |  |  |  |  | 0.06 | 0.056 | 2.3 | 3.22 | 0.174 | 0.293 | 2.9 | 29.8 | 27.5 |  | <0.001 | 0.02 | 540
3 | 大和川（大阪） | 4 | 浅香（新） | 2012-04-17 | 17:30 | 流心 | 晴 | 0.21 |  | 0.5 | 0.1 | 21.1 | 20 | 淡灰緑色透 | 無臭 | 77
3 | 大和川（大阪） | 4 | 浅香（新） | 2012-04-17 | 23:30 | 流心 | 晴 | 0.24 |  | 0.5 | 0.1 | 12.8 | 16.5 | 淡灰緑色透 | 無臭 | 87
3 | 大和川（大阪） | 4 | 浅香（新） | 2012-04-18 | 5:30 | 流心 | 晴 | 0.21 |  | 0.4 | 0.1 | 10.4 | 15.2 | 淡灰緑色透 | 無臭 | 92
3 | 大和川（大阪） | 4 | 浅香（新） | [13 empty] | 7.9 |  | 3 | 5.7 | 8.1 | [46 empty] | 1.7
3 | 大和川（大阪） | 5 | 遠里小野橋 | 2012-04-17 | 12:00 | 流心 | 晴 | 0.27 | 18.1 | 0.6 | 0.1 | 23.2 | 20.3 | 淡灰緑色透 | 無臭 | 68 |  | 9.4 | [26 empty] | 2.9 |  |  |  |  | 0.017 |  |  |  |  | 0.09 | 0.064 | 2.84 | 4.03 | 0.209 | 0.324 | 3.2 | 34.2 | 38.4 |  | 0.002 | 0.03 | 940
3 | 大和川（大阪） | 5 | 遠里小野橋 | 2012-04-17 | 18:00 | 流心 | 晴 | 0.21 |  | 0.6 | 0.1 | 20.9 | 20.4 | 淡灰緑色透 | 無臭 | 76
3 | 大和川（大阪） | 5 | 遠里小野橋 | 2012-04-18 | 0:00 | 流心 | 晴 | 0.24 |  | 0.6 | 0.1 | 12.2 | 16.5 | 淡灰緑色透 | 無臭 | 92
3 | 大和川（大阪） | 5 | 遠里小野橋 | 2012-04-18 | 6:00 | 流心 | 晴 | 0.21 |  | 0.5 | 0.1 | 11 | 15.6 | 淡灰緑色透 | 無臭 | 94
3 | 大和川（大阪） | 5 | 遠里小野橋 | [13 empty] | 7.9 |  | 2.2 | 6.4 | 7.5 | [46 empty] | 1.9
各水質調査地点において１日４回測定している地点について、表の
一番下段の行は１日に測定した試料を混合して分析した数値です。