## 24_06
〈表の見方〉
調査河川ｺｰﾄﾞ | 調査河川名 | 地点ｺｰﾄﾞ | 地点名 | 採水日 | 採水時刻 | 採水位置 | 天候 | 水位 | 流量 | 全水深 | 採水水深 | 気温 | 水温 | 外観１（水の色相） | 臭気（冷時） | 透視度
2 | 大和川（奈良） | 2 | 上吐田橋 | 2005-12-08 | 10:00 | 流心 | 晴 | -0.72 | 0.35 | 0.5 | 0.1 | 7.6 | 6.2 | 淡緑褐色透 | 無臭 | 28
2 | 大和川（奈良） | 2 | 上吐田橋 | 2005-12-08 | 16:00 | 流心 | 曇 | -0.74 |  | 0.5 | 0.1 | 7.7 | 6.2 | 淡緑褐色透 | 無臭 | 32
2 | 大和川（奈良） | 2 | 上吐田橋 | 2005-12-08 | 22:00 | 流心 | 晴 | -0.73 |  | 0.5 | 0.1 | 3.5 | 5.7 | 淡緑褐色透 | 無臭 | 24
2 | 大和川（奈良） | 2 | 上吐田橋 | 2005-12-09 | 4:00 | 流心 | 晴 | -0.75 |  | 0.5 | 0.1 | 2 | 6 | 淡緑褐色透 | 無臭 | 23
2 | 大和川（奈良） | 2 | 上吐田橋
調査河川ｺｰﾄﾞ | 調査河川名 | 地点ｺｰﾄﾞ | 地点名 | 採水日 | 採水時刻 | 採水位置 | 天候 | 水位 | 流量 | 全水深 | 採水水深 | 気温 | 水温 | 外観１（水の色相） | 臭気（冷時） | 透視度 | ｐＨ | ＤＯ | ＢＯＤ | ＣＯＤ | ＳＳ | 大腸菌群数 | カドミウム | （全）シアン | 鉛 | ６価クロム | ヒ素 | 総水銀 | ＰＣＢ | ﾄﾘｸﾛﾛｴﾁﾚﾝ | ﾃﾄﾗｸﾛﾛｴﾁﾚﾝ | 四塩化炭素 | ｼﾞｸﾛﾛﾒﾀﾝ | 1.2-ｼﾞｸﾛﾛｴﾀﾝ | 1.1.1-ﾄﾘｸﾛﾛｴﾀﾝ | 1.1.2-ﾄﾘｸﾛﾛｴﾀﾝ | 1.1-ｼﾞｸﾛﾛｴﾁﾚﾝ | ｼｽ-1.2-ｼﾞｸﾛﾛｴﾁﾚﾝ | 1.3-ｼﾞｸﾛﾛﾌﾟﾛﾍﾟﾝ(D-D) | チウラム | シマジン（ＣＡＴ） | ﾁｵﾍﾞﾝｶﾙﾌﾞ(ﾍﾞﾝﾁｵｶｰﾌﾞ) | ベンゼン | セレン | 硝酸及び亜硝酸態窒素 | ふっ素 | ほう素 | フェノール類 | 銅 | 全亜鉛 | 溶解性鉄 | 溶解性マンガン | （全）クロム | n-ヘキサン抽出物質 | アンモニウム態窒素 | 亜硝酸態窒素 | 硝酸態窒素 | 総窒素 | オルトリン酸態リン | 総リン | 有機態炭素（TOC） | 導電率 | 塩化物イオン | 全マンガン | ニッケル | 陰ｲｵﾝ界面活性剤 | 糞便性大腸菌群数 | ＡＴＵ－ＢＯＤ | クロロホルム | ﾄﾗﾝｽ-1.2-ｼﾞｸﾛﾛｴﾁﾚﾝ | 1.2-ｼﾞｸﾛﾛﾌﾟﾛﾊﾟﾝ | p-ｼﾞｸﾛﾛﾍﾞﾝｾﾞﾝ | イソキサチオン | ダイアジノン | ﾌｪﾆﾄﾛﾁｵﾝ(MEP) | イソプロチオラン | オキシン銅 | ｸﾛﾛﾀﾛﾆﾙ(TPN) | プロピザミド | ＥＰＮ | ｼﾞｸﾛﾙﾎﾞｽ(DDVP) | ﾌｪﾉﾌﾞｶﾙﾌﾞ(BPMC) | ｲﾌﾟﾛﾍﾞﾝﾎｽ(IBP) | ｸﾛﾙﾆﾄﾛﾌｪﾝ(CNP) | トルエン | キシレン | フタル酸ｼﾞｴﾁﾙﾍｷｼﾙ | 塩化ビニルモノマー | エピクロロヒドリン | 1.4－ジオキサン | ウラン
[8 empty] | m | m3/sec | m | m | ℃ | ℃ |  |  | cm |  | mg/l | mg/l | mg/l | mg/l | MPN/100ml | mg/l | mg/l | mg/l | mg/l | mg/l | mg/l | mg/l | mg/l | mg/l | mg/l | mg/l | mg/l | mg/l | mg/l | mg/l | mg/l | mg/l | mg/l | mg/l | mg/l | mg/l | mg/l | mg/l | mg/l | mg/l | mg/l | mg/l | mg/l | mg/l | mg/l | mg/l | mg/l | mg/l | mg/l | mg/l | mg/l | mg/l | mg/l | mg/l | mS/m | mg/l | mg/l | mg/l | mg/l | 個/100ml | mg/l | mg/l | mg/l | mg/l | mg/l | mg/l | mg/l | mg/l | mg/l | mg/l | mg/l | mg/l | mg/l | mg/l | mg/l | mg/l | mg/l | mg/l | mg/l | mg/l | mg/l | mg/l | mg/l | mg/l
2 | 大和川（奈良） | 2 | 上吐田橋 | 2012-06-26 | 10:20 | 流心 | 晴 | -0.68 | 0.71 | 0.6 | 0.1 | 25.8 | 24.5 | 淡緑褐色透 | 無臭 | 39 |  | 8.4 | [36 empty] | 0.05 | [5 empty] | 3.2 | 15.3 | 6.9 |  |  |  | 170
2 | 大和川（奈良） | 2 | 上吐田橋 | 2012-06-26 | 16:20 | 流心 | 曇 | -0.7 |  | 0.6 | 0.1 | 26.9 | 25.8 | 淡緑褐色透 | 無臭 | 35
2 | 大和川（奈良） | 2 | 上吐田橋 | 2012-06-26 | 22:20 | 流心 | 曇 | -0.69 |  | 0.6 | 0.1 | 20.5 | 24.1 | 淡緑褐色透 | 無臭 | 35
2 | 大和川（奈良） | 2 | 上吐田橋 | 2012-06-27 | 4:20 | 流心 | 曇 | -0.69 |  | 0.6 | 0.1 | 20.2 | 23 | 淡緑褐色透 | 無臭 | 33
2 | 大和川（奈良） | 2 | 上吐田橋 | [13 empty] | 7.7 |  | 1.7 | 5.8 | 10 | [46 empty] | 1.6
2 | 大和川（奈良） | 3 | 太子橋 | 2012-06-26 | 10:40 | 流心 | 晴 | 0.21 | 9.29 | 0.7 | 0.1 | 21.2 | 25.8 | 淡緑褐色透 | 下水処理弱 | 42 |  | 7.9 | [26 empty] | 2.35 | [9 empty] | 0.1 | 0.033 | 2.32 |  |  |  | 4.1 | 30 | 32.7 |  |  |  | 2400
2 | 大和川（奈良） | 3 | 太子橋 | 2012-06-26 | 16:40 | 流心 | 曇 | 0.19 |  | 0.7 | 0.1 | 26.4 | 25.7 | 淡緑褐色透 | 下水処理弱 | 46
2 | 大和川（奈良） | 3 | 太子橋 | 2012-06-26 | 22:40 | 流心 | 曇 | 0.2 |  | 0.7 | 0.1 | 20.1 | 23.8 | 淡緑褐色透 | 下水処理弱 | 42
2 | 大和川（奈良） | 3 | 太子橋 | 2012-06-27 | 4:40 | 流心 | 曇 | 0.2 |  | 0.7 | 0.1 | 18.9 | 22.9 | 淡緑褐色透 | 下水処理弱 | 40
2 | 大和川（奈良） | 3 | 太子橋 | [13 empty] | 7.6 |  | 3.3 | 8 | 10 | [46 empty] | 2.6
2 | 大和川（奈良） | 4 | 小柳橋 | 2012-06-26 | 11:00 | 流心 | 晴 | 0.05 | 1.51 | 0.5 | 0.1 | 29.1 | 24 | 淡緑褐色透 | 無臭 | 42 | 7.8 | 8.2 | 1.4 | 4.6 | 6.7 | [23 empty] | 1.18 |  |  |  |  | 0.005 |  |  |  |  | 0.09 | 0.039 | 1.14 | 1.6 | 0.085 | 0.119 |  | 20.1 | 15.3 |  | <0.001 | 0.02 | 14000
2 | 大和川（奈良） | 5 | 保橋 | 2012-06-26 | 11:20 | 流心 | 晴 | -0.93 |  | 0.7 | 0.1 | 29 | 25.3 | 淡緑褐色透 | 無臭 | 47 | [28 empty] | 2.66 | [10 empty] | 0.041 | 2.62 |  |  |  | 3.5 | [6 empty] | 1.5
2 | 大和川（奈良） | 6 | 御幸大橋 | 2012-06-26 | 11:40 | 流心 | 晴 |  | 17.66 | 0.7 | 0.1 | 30.5 | 26.1 | 淡緑褐色透 | 無臭 | 48 |  | 7.9 | [26 empty] | 2.22 | [9 empty] | 0.08 | 0.037 | 2.18 | 2.94 |  | 0.52 | 3.9 | 27.3 | 27.1 |  |  |  | 5700
2 | 大和川（奈良） | 6 | 御幸大橋 | 2012-06-26 | 17:40 | 流心 | 曇 |  |  | 0.7 | 0.1 | 26.6 | 25.1 | 淡緑褐色透 | 無臭 | 47
2 | 大和川（奈良） | 6 | 御幸大橋 | 2012-06-26 | 23:40 | 流心 | 曇 |  |  | 0.7 | 0.1 | 20.7 | 22.9 | 淡緑褐色透 | 無臭 | 45
2 | 大和川（奈良） | 6 | 御幸大橋 | 2012-06-27 | 5:40 | 流心 | 晴 |  |  | 0.7 | 0.1 | 19.3 | 22.1 | 淡緑褐色透 | 無臭 | 45
2 | 大和川（奈良） | 6 | 御幸大橋 | [13 empty] | 7.7 |  | 2.2 | 6.6 | 9.3 | [46 empty] | 2
2 | 大和川（奈良） | 7 | 藤井 | 2012-06-26 | 12:10 | 流心 | 晴 | 1.07 | 23.99 | 0.8 | 0.2 | 29.6 | 26.8 | 淡緑褐色透 | 無臭 | 40 |  | 7.6 | [6 empty] | <0.001 | [19 empty] | 1.87 |  |  |  |  | 0.012 |  |  |  |  | 0.06 | 0.031 | 1.84 | 2.58 | 0.382 | 0.446 | 3.7 | 24.5 | 21.4 |  | <0.001 | 0.02 | 8800
2 | 大和川（奈良） | 7 | 藤井 | 2012-06-26 | 18:10 | 流心 | 曇 | 1.02 |  | 0.8 | 0.2 | 26.9 | 26.1 | 淡緑褐色透 | 無臭 | 48
2 | 大和川（奈良） | 7 | 藤井 | 2012-06-27 | 0:10 | 流心 | 曇 | 1.03 |  | 0.8 | 0.2 | 20.3 | 23.5 | 淡緑褐色透 | 無臭 | 46
2 | 大和川（奈良） | 7 | 藤井 | 2012-06-27 | 6:10 | 流心 | 晴 | 1.04 |  | 0.8 | 0.2 | 18.8 | 22 | 淡緑褐色透 | 無臭 | 48
2 | 大和川（奈良） | 7 | 藤井 | [13 empty] | 7.8 |  | 1.7 | 6.6 | 9.9 | [46 empty] | 1.6
2 | 大和川（奈良） | 8 | 額田部高橋 | 2012-06-26 | 10:00 | 流心 | 晴 | 0.18 |  | 0.8 | 0.2 | 26.3 | 24.4 | 淡緑褐色透 | 無臭 | 35 | 7.8 | 8.3 | 2 | 7.8 | 11.4 | [23 empty] | 0.76 |  |  |  |  | 0.008 |  |  |  |  | 0.04 | 0.033 | 0.73 | 1.38 | 0.14 | 0.204 | 4.1 | 19.3 | 12.3 |  | <0.001 | 0.02 | 1900 | 1.9
2 | 大和川（奈良） | 9 | 郡界橋 | 2012-06-26 | 9:00 | 流心 | 晴 | -0.39 |  | 0.4 | 0.1 | 26.9 | 23.2 | 淡緑褐色透 | 無臭 | 58 | [8 empty] | <0.001 | [20 empty] | 0.11
3 | 大和川（大阪） | 1 | 国豊橋 | 2012-06-26 | 10:00 | 流心 | 晴 | 0.13 | 24.68 | 0.8 | 0.2 | 29.3 | 24.9 | 淡灰緑色透 | 無臭 | 46 |  | 7.4 | [6 empty] | <0.001 | [19 empty] | 2.09 | [9 empty] | 0.06 | 0.033 | 2.06 |  |  |  | 3.5 | 25 | 22.2 |  |  |  | 12000
3 | 大和川（大阪） | 1 | 国豊橋 | 2012-06-26 | 16:00 | 流心 | 晴 | 0.06 |  | 0.8 | 0.2 | 25.4 | 26.5 | 淡灰緑色透 | 無臭 | 52
3 | 大和川（大阪） | 1 | 国豊橋 | 2012-06-26 | 22:00 | 流心 | 晴 | 0.09 |  | 0.8 | 0.2 | 21.9 | 25.3 | 淡灰緑色透 | 無臭 | 57
3 | 大和川（大阪） | 1 | 国豊橋 | 2012-06-27 | 4:00 | 流心 | 曇 | 0.12 |  | 0.8 | 0.2 | 19.7 | 22.6 | 淡灰緑色透 | 無臭 | 60
3 | 大和川（大阪） | 1 | 国豊橋 | [13 empty] | 7.8 |  | 1.7 | 6.5 | 10.3 | [46 empty] | 1.5
3 | 大和川（大阪） | 2 | 石川橋 | 2012-06-26 | 10:20 | 流心 | 晴 | -0.21 |  | 0.5 | 0.1 | 28.1 | 23.9 | 淡灰緑色透 | 無臭 | 68 |  | 8.2 |  |  |  | 49000 |  |  | <0.001 | [19 empty] | 1.25 |  |  |  |  | 0.012 |  |  |  |  | 0.03 | 0.01 | 1.24 | 1.51 | 0.077 | 0.095 | 2.1 | 22.3 | 17 |  | <0.001 | 0.01 | 1300
3 | 大和川（大阪） | 2 | 石川橋 | 2012-06-26 | 16:20 | 流心 | 晴 | -0.24 |  | 0.5 | 0.1 | 24.8 | 24.5 | 淡灰緑色透 | 無臭 | 68
3 | 大和川（大阪） | 2 | 石川橋 | 2012-06-26 | 22:20 | 流心 | 晴 | -0.23 |  | 0.5 | 0.1 | 21.5 | 21.4 | 淡灰緑色透 | 無臭 | 57
3 | 大和川（大阪） | 2 | 石川橋 | 2012-06-27 | 4:20 | 流心 | 晴 | -0.23 |  | 0.5 | 0.1 | 20 | 20.2 | 淡灰緑色透 | 無臭 | 64
3 | 大和川（大阪） | 2 | 石川橋 | [13 empty] | 8 |  | 0.8 | 3.8 | 10.3 | [46 empty] | 0.8
3 | 大和川（大阪） | 3 | 河内橋 | 2012-06-26 | 10:40 | 流心 | 晴 | -1.81 | 27.96 | 1 | 0.2 | 30.6 | 25.5 | 淡灰緑色透 | 無臭 | 52 |  | 7.9 | [26 empty] | 2.04 |  |  |  |  | 0.012 |  |  |  |  | 0.05 | 0.027 | 2.01 | 2.73 | 0.388 | 0.454 | 3.3 | 24.7 | 21.2 |  | <0.001 | 0.02 | 18000
3 | 大和川（大阪） | 3 | 河内橋 | 2012-06-26 | 16:40 | 流心 | 晴 | -1.84 |  | 1 | 0.2 | 26.5 | 26.2 | 淡灰緑色透 | 無臭 | 54
3 | 大和川（大阪） | 3 | 河内橋 | 2012-06-26 | 22:40 | 流心 | 晴 | -1.85 |  | 1 | 0.2 | 21.7 | 23.9 | 淡灰緑色透 | 無臭 | 57
3 | 大和川（大阪） | 3 | 河内橋 | 2012-06-27 | 4:40 | 流心 | 晴 | -1.84 |  | 1 | 0.2 | 19.9 | 22.2 | 淡灰緑色透 | 無臭 | 59
3 | 大和川（大阪） | 3 | 河内橋 | [13 empty] | 8 |  | 1.4 | 5.8 | 9.9 | [46 empty] | 1.3
3 | 大和川（大阪） | 4 | 浅香（新） | 2012-06-26 | 11:30 | 流心 | 晴 | 0.36 |  | 0.6 | 0.1 | 27.1 | 27.8 | 淡灰緑色透 | 無臭 | 56 |  | 7.6 | [26 empty] | 2.7 |  |  |  |  | 0.014 |  |  |  |  | 0.06 | 0.05 | 2.65 | 3.42 | 0.352 | 0.415 | 3.5 | 31.2 | 34.2 |  | 0.003 | 0.03 | 9800
3 | 大和川（大阪） | 4 | 浅香（新） | 2012-06-26 | 17:30 | 流心 | 曇 | 0.28 |  | 0.5 | 0.1 | 25.8 | 25.6 | 淡灰緑色透 | 無臭 | 57
3 | 大和川（大阪） | 4 | 浅香（新） | 2012-06-26 | 23:30 | 流心 | 曇 | 0.24 |  | 0.5 | 0.1 | 22 | 23.8 | 淡灰緑色透 | 無臭 | 58
3 | 大和川（大阪） | 4 | 浅香（新） | 2012-06-27 | 5:30 | 流心 | 晴 | 0.24 |  | 0.5 | 0.1 | 20.6 | 22.7 | 淡灰緑色透 | 無臭 | 62
3 | 大和川（大阪） | 4 | 浅香（新） | [13 empty] | 7.9 |  | 1.7 | 6.6 | 10.2 | [46 empty] | 1.7
3 | 大和川（大阪） | 5 | 遠里小野橋 | 2012-06-26 | 12:00 | 流心 | 晴 | 0.34 | 30.34 | 0.7 | 0.1 | 27.3 | 28 | 淡灰緑色透 | 無臭 | 54 |  | 7.7 | [26 empty] | 2.31 |  |  |  |  | 0.013 |  |  |  |  | 0.03 | 0.03 | 2.28 | 3.02 | 0.34 | 0.402 | 3.6 | 27.7 | 27.4 |  | 0.002 | 0.02 | 9600
3 | 大和川（大阪） | 5 | 遠里小野橋 | 2012-06-26 | 18:00 | 流心 | 曇 | 0.28 |  | 0.6 | 0.1 | 25.8 | 25.3 | 淡灰緑色透 | 無臭 | 55
3 | 大和川（大阪） | 5 | 遠里小野橋 | 2012-06-27 | 0:00 | 流心 | 曇 | 0.24 |  | 0.6 | 0.1 | 23.8 | 22.4 | 淡灰緑色透 | 無臭 | 59
3 | 大和川（大阪） | 5 | 遠里小野橋 | 2012-06-27 | 6:00 | 流心 | 晴 | 0.25 |  | 0.6 | 0.1 | 21.5 | 22.7 | 淡灰緑色透 | 無臭 | 60
3 | 大和川（大阪） | 5 | 遠里小野橋 | [13 empty] | 7.9 |  | 1.6 | 5.9 | 9.8 | [46 empty] | 1.5
各水質調査地点において１日４回測定している地点について、表の
一番下段の行は１日に測定した試料を混合して分析した数値です。