## 24_07
〈表の見方〉
調査河川ｺｰﾄﾞ | 調査河川名 | 地点ｺｰﾄﾞ | 地点名 | 採水日 | 採水時刻 | 採水位置 | 天候 | 水位 | 流量 | 全水深 | 採水水深 | 気温 | 水温 | 外観１（水の色相） | 臭気（冷時） | 透視度
2 | 大和川（奈良） | 2 | 上吐田橋 | 2005-12-08 | 10:00 | 流心 | 晴 | -0.72 | 0.35 | 0.5 | 0.1 | 7.6 | 6.2 | 淡緑褐色透 | 無臭 | 28
2 | 大和川（奈良） | 2 | 上吐田橋 | 2005-12-08 | 16:00 | 流心 | 曇 | -0.74 |  | 0.5 | 0.1 | 7.7 | 6.2 | 淡緑褐色透 | 無臭 | 32
2 | 大和川（奈良） | 2 | 上吐田橋 | 2005-12-08 | 22:00 | 流心 | 晴 | -0.73 |  | 0.5 | 0.1 | 3.5 | 5.7 | 淡緑褐色透 | 無臭 | 24
2 | 大和川（奈良） | 2 | 上吐田橋 | 2005-12-09 | 4:00 | 流心 | 晴 | -0.75 |  | 0.5 | 0.1 | 2 | 6 | 淡緑褐色透 | 無臭 | 23
2 | 大和川（奈良） | 2 | 上吐田橋
調査河川ｺｰﾄﾞ | 調査河川名 | 地点ｺｰﾄﾞ | 地点名 | 採水日 | 採水時刻 | 採水位置 | 天候 | 水位 | 流量 | 全水深 | 採水水深 | 気温 | 水温 | 外観１（水の色相） | 臭気（冷時） | 透視度 | ｐＨ | ＤＯ | ＢＯＤ | ＣＯＤ | ＳＳ | 大腸菌群数 | カドミウム | （全）シアン | 鉛 | ６価クロム | ヒ素 | 総水銀 | ＰＣＢ | ﾄﾘｸﾛﾛｴﾁﾚﾝ | ﾃﾄﾗｸﾛﾛｴﾁﾚﾝ | 四塩化炭素 | ｼﾞｸﾛﾛﾒﾀﾝ | 1.2-ｼﾞｸﾛﾛｴﾀﾝ | 1.1.1-ﾄﾘｸﾛﾛｴﾀﾝ | 1.1.2-ﾄﾘｸﾛﾛｴﾀﾝ | 1.1-ｼﾞｸﾛﾛｴﾁﾚﾝ | ｼｽ-1.2-ｼﾞｸﾛﾛｴﾁﾚﾝ | 1.3-ｼﾞｸﾛﾛﾌﾟﾛﾍﾟﾝ(D-D) | チウラム | シマジン（ＣＡＴ） | ﾁｵﾍﾞﾝｶﾙﾌﾞ(ﾍﾞﾝﾁｵｶｰﾌﾞ) | ベンゼン | セレン | 硝酸及び亜硝酸態窒素 | ふっ素 | ほう素 | フェノール類 | 銅 | 全亜鉛 | 溶解性鉄 | 溶解性マンガン | （全）クロム | n-ヘキサン抽出物質 | アンモニウム態窒素 | 亜硝酸態窒素 | 硝酸態窒素 | 総窒素 | オルトリン酸態リン | 総リン | 有機態炭素（TOC） | 導電率 | 塩化物イオン | 全マンガン | ニッケル | 陰ｲｵﾝ界面活性剤 | 糞便性大腸菌群数 | ＡＴＵ－ＢＯＤ | クロロホルム | ﾄﾗﾝｽ-1.2-ｼﾞｸﾛﾛｴﾁﾚﾝ | 1.2-ｼﾞｸﾛﾛﾌﾟﾛﾊﾟﾝ | p-ｼﾞｸﾛﾛﾍﾞﾝｾﾞﾝ | イソキサチオン | ダイアジノン | ﾌｪﾆﾄﾛﾁｵﾝ(MEP) | イソプロチオラン | オキシン銅 | ｸﾛﾛﾀﾛﾆﾙ(TPN) | プロピザミド | ＥＰＮ | ｼﾞｸﾛﾙﾎﾞｽ(DDVP) | ﾌｪﾉﾌﾞｶﾙﾌﾞ(BPMC) | ｲﾌﾟﾛﾍﾞﾝﾎｽ(IBP) | ｸﾛﾙﾆﾄﾛﾌｪﾝ(CNP) | トルエン | キシレン | フタル酸ｼﾞｴﾁﾙﾍｷｼﾙ | 塩化ビニルモノマー | エピクロロヒドリン | 1.4－ジオキサン | ウラン
[8 empty] | m | m3/sec | m | m | ℃ | ℃ |  |  | cm |  | mg/l | mg/l | mg/l | mg/l | MPN/100ml | mg/l | mg/l | mg/l | mg/l | mg/l | mg/l | mg/l | mg/l | mg/l | mg/l | mg/l | mg/l | mg/l | mg/l | mg/l | mg/l | mg/l | mg/l | mg/l | mg/l | mg/l | mg/l | mg/l | mg/l | mg/l | mg/l | mg/l | mg/l | mg/l | mg/l | mg/l | mg/l | mg/l | mg/l | mg/l | mg/l | mg/l | mg/l | mg/l | mS/m | mg/l | mg/l | mg/l | mg/l | 個/100ml | mg/l | mg/l | mg/l | mg/l | mg/l | mg/l | mg/l | mg/l | mg/l | mg/l | mg/l | mg/l | mg/l | mg/l | mg/l | mg/l | mg/l | mg/l | mg/l | mg/l | mg/l | mg/l | mg/l | mg/l
2 | 大和川（奈良） | 2 | 上吐田橋 | 2012-07-17 | 10:20 | 流心 | 晴 | -0.68 | 1.08 | 0.6 | 0.1 | 32.1 | 31.7 | 淡緑褐色透 | 無臭 | 31 |  | 10 | [36 empty] | 0.01 | [5 empty] | 3.3 | 14.4 | 5.4 |  |  |  | 320
2 | 大和川（奈良） | 2 | 上吐田橋 | 2012-07-17 | 16:20 | 流心 | 晴 | -0.69 |  | 0.6 | 0.1 | 33.5 | 31.2 | 淡緑褐色透 | 無臭 | 33
2 | 大和川（奈良） | 2 | 上吐田橋 | 2012-07-17 | 22:20 | 流心 | 晴 | -0.72 |  | 0.6 | 0.1 | 28.8 | 29.8 | 淡緑褐色透 | 無臭 | 31
2 | 大和川（奈良） | 2 | 上吐田橋 | 2012-07-18 | 4:20 | 流心 | 晴 | -0.72 |  | 0.6 | 0.1 | 26 | 29.2 | 淡緑褐色透 | 無臭 | 35
2 | 大和川（奈良） | 2 | 上吐田橋 | [13 empty] | 8.6 |  | 3.5 | 6.9 | 7.8 | [46 empty] | 3.3
2 | 大和川（奈良） | 3 | 太子橋 | 2012-07-17 | 10:40 | 流心 | 晴 | 0.16 | 6.12 | 0.7 | 0.1 | 32.8 | 31 | 淡緑褐色透 | 下水処理弱 | 50 |  | 7.7 | [26 empty] | 1.48 | [9 empty] | 0.05 | 0.026 | 1.45 |  |  |  | 4.2 | 26.2 | 24.3 |  |  |  | 2400
2 | 大和川（奈良） | 3 | 太子橋 | 2012-07-17 | 16:40 | 流心 | 晴 | 0.14 |  | 0.7 | 0.1 | 33 | 30.4 | 淡緑褐色透 | 下水処理弱 | 51
2 | 大和川（奈良） | 3 | 太子橋 | 2012-07-17 | 22:40 | 流心 | 晴 | 0.1 |  | 0.6 | 0.1 | 28.4 | 28.3 | 淡緑褐色透 | 下水処理弱 | 46
2 | 大和川（奈良） | 3 | 太子橋 | 2012-07-18 | 4:40 | 流心 | 晴 | 0.09 |  | 0.6 | 0.1 | 25 | 27.6 | 淡緑褐色透 | 下水処理弱 | 48
2 | 大和川（奈良） | 3 | 太子橋 | [13 empty] | 7.7 |  | 3.4 | 8 | 7.4 | [46 empty] | 2.7
2 | 大和川（奈良） | 4 | 小柳橋 | 2012-07-17 | 11:00 | 流心 | 晴 | -0.02 | 1.71 | 0.4 | 0.1 | 32.9 | 29.7 | 淡緑褐色透 | 無臭 | 54 | 8.5 | 8.3 | 2.2 | 5.1 | 4.4 | [23 empty] | 0.82 |  |  |  |  | 0.003 |  |  |  |  | <0.01 | 0.021 | 0.8 | 1.52 | 0.111 | 0.161 |  | 20.3 | 12.6 |  | <0.001 | 0.01 | 280
2 | 大和川（奈良） | 5 | 保橋 | 2012-07-17 | 11:20 | 流心 | 晴 | -1.05 |  | 0.6 | 0.1 | 33.5 | 29.3 | 淡緑褐色透 | 無臭 | 60 | [28 empty] | 1.99 | [10 empty] | 0.029 | 1.96 |  |  |  | 3.6 | [6 empty] | 1.9
2 | 大和川（奈良） | 6 | 御幸大橋 | 2012-07-17 | 11:40 | 流心 | 晴 |  | 16.59 | 0.7 | 0.1 | 35.6 | 30.8 | 淡緑褐色透 | 無臭 | 52 |  | 8.1 | [26 empty] | 1.68 | [9 empty] | 0.02 | 0.026 | 1.65 | 2.61 |  | 0.484 | 3.7 | 26.3 | 23.7 |  |  |  | 1400
2 | 大和川（奈良） | 6 | 御幸大橋 | 2012-07-17 | 17:40 | 流心 | 晴 |  |  | 0.7 | 0.1 | 34.7 | 30.8 | 淡緑褐色透 | 無臭 | 55
2 | 大和川（奈良） | 6 | 御幸大橋 | 2012-07-17 | 23:40 | 流心 | 晴 |  |  | 0.7 | 0.1 | 27.6 | 28.5 | 淡緑褐色透 | 無臭 | 57
2 | 大和川（奈良） | 6 | 御幸大橋 | 2012-07-18 | 5:40 | 流心 | 晴 |  |  | 0.6 | 0.1 | 26.5 | 27.3 | 淡緑褐色透 | 無臭 | 66
2 | 大和川（奈良） | 6 | 御幸大橋 | [13 empty] | 7.7 |  | 2.3 | 6.9 | 5.4 | [46 empty] | 2
2 | 大和川（奈良） | 7 | 藤井 | 2012-07-17 | 12:10 | 流心 | 晴 | 0.99 | 19.58 | 0.7 | 0.1 | 35.8 | 32.1 | 淡緑褐色透 | 無臭 | 55 |  | 8.7 | [6 empty] | <0.001 | [19 empty] | 1.31 |  |  |  |  | 0.008 |  |  |  |  | 0.02 | 0.023 | 1.29 | 2.39 | 0.284 | 0.412 | 3.6 | 24.4 | 19.4 |  | <0.001 | 0.02 | 560
2 | 大和川（奈良） | 7 | 藤井 | 2012-07-17 | 18:10 | 流心 | 晴 | 0.96 |  | 0.7 | 0.1 | 31.2 | 31.7 | 淡緑褐色透 | 無臭 | 67
2 | 大和川（奈良） | 7 | 藤井 | 2012-07-18 | 0:10 | 流心 | 晴 | 0.93 |  | 0.7 | 0.1 | 27.3 | 28.8 | 淡緑褐色透 | 無臭 | 72
2 | 大和川（奈良） | 7 | 藤井 | 2012-07-18 | 6:10 | 流心 | 晴 | 0.91 |  | 0.6 | 0.1 | 26.2 | 27 | 淡緑褐色透 | 無臭 | 76
2 | 大和川（奈良） | 7 | 藤井 | [13 empty] | 7.8 |  | 2 | 6.8 | 6.1 | [46 empty] | 1.8
2 | 大和川（奈良） | 8 | 額田部高橋 | 2012-07-17 | 10:00 | 流心 | 晴 | 0.14 | 1.88 | 0.8 | 0.2 | 32.2 | 31 | 淡緑褐色透 | 無臭 | 42 | 8.3 | 8.8 | 2.6 | 8.5 | 7.8 | [23 empty] | 0.33 |  |  |  |  | 0.009 |  |  |  |  | <0.01 | 0.018 | 0.31 | 1.15 | 0.16 | 0.26 | 4.2 | 19 | 11.3 |  | <0.001 | 0.02 | 2700 | 2.6
2 | 大和川（奈良） | 9 | 郡界橋 | 2012-07-17 | 9:00 | 流心 | 晴 | -0.45 |  | 0.4 | 0.1 | 32.8 | 30 | 淡緑褐色透 | 無臭 | 73 | [8 empty] | <0.001 | [20 empty] | 0.15
3 | 大和川（大阪） | 1 | 国豊橋 | 2012-07-17 | 10:00 | 流心 | 晴 | 0.02 | 19.68 | 0.7 | 0.1 | 34.2 | 29.7 | 淡灰緑色透 | 無臭 | 87 |  | 7.4 | [6 empty] | <0.001 | [19 empty] | 1.8 | [9 empty] | 0.01 | 0.022 | 1.78 |  |  |  | 3.6 | 26.1 | 22.9 |  |  |  | 2700
3 | 大和川（大阪） | 1 | 国豊橋 | 2012-07-17 | 16:00 | 流心 | 晴 | 0.03 |  | 0.7 | 0.1 | 36 | 32.4 | 淡灰緑色透 | 無臭 | 92
3 | 大和川（大阪） | 1 | 国豊橋 | 2012-07-17 | 22:00 | 流心 | 晴 | 0 |  | 0.7 | 0.1 | 29.9 | 31 | 淡灰緑色透 | 無臭 | 98
3 | 大和川（大阪） | 1 | 国豊橋 | 2012-07-18 | 4:00 | 流心 | 晴 | -0.02 |  | 0.7 | 0.1 | 25.5 | 28.5 | 無色透明 | 無臭 | >100
3 | 大和川（大阪） | 1 | 国豊橋 | [13 empty] | 7.9 |  | 1.6 | 6.4 | 5.1 | [46 empty] | 1.6
3 | 大和川（大阪） | 2 | 石川橋 | 2012-07-17 | 10:20 | 流心 | 晴 | -0.24 |  | 0.5 | 0.1 | 33.7 | 28.5 | 無色透明 | 無臭 | >100 |  | 8.2 |  |  |  | 33000 |  |  | <0.001 | [19 empty] | 0.78 |  |  |  |  | 0.006 |  |  |  |  | <0.01 | 0.009 | 0.77 | 1.28 | 0.055 | 0.08 | 1.7 | 24.1 | 18.9 |  | <0.001 | <0.01 | 720
3 | 大和川（大阪） | 2 | 石川橋 | 2012-07-17 | 16:20 | 流心 | 晴 | -0.26 |  | 0.5 | 0.1 | 35 | 31.6 | 無色透明 | 無臭 | >100
3 | 大和川（大阪） | 2 | 石川橋 | 2012-07-17 | 22:20 | 流心 | 晴 | -0.26 |  | 0.5 | 0.1 | 29.8 | 28 | 無色透明 | 無臭 | >100
3 | 大和川（大阪） | 2 | 石川橋 | 2012-07-18 | 4:20 | 流心 | 晴 | -0.25 |  | 0.5 | 0.1 | 25.8 | 25.9 | 無色透明 | 無臭 | >100
3 | 大和川（大阪） | 2 | 石川橋 | [13 empty] | 8 |  | 1.1 | 3.3 | 2 | [46 empty] | 1.1
3 | 大和川（大阪） | 3 | 河内橋 | 2012-07-17 | 10:40 | 流心 | 晴 | -1.83 |  | 1 | 0.2 | 35.4 | 29.8 | 淡灰緑色透 | 無臭 | 92 |  | 7.6 | [26 empty] | 1.66 |  |  |  |  | 0.009 |  |  |  |  | 0.03 | 0.019 | 1.64 | 2.48 | 0.248 | 0.326 | 3.2 | 26.2 | 22.9 |  | <0.001 | 0.01 | 1400
3 | 大和川（大阪） | 3 | 河内橋 | 2012-07-17 | 16:40 | 流心 | 晴 | -1.85 |  | 1 | 0.2 | 36.1 | 31.5 | 淡灰緑色透 | 無臭 | 92
3 | 大和川（大阪） | 3 | 河内橋 | 2012-07-17 | 22:40 | 流心 | 晴 | -1.9 |  | 0.9 | 0.2 | 29.3 | 30.2 | 無色透明 | 無臭 | >100
3 | 大和川（大阪） | 3 | 河内橋 | 2012-07-18 | 4:40 | 流心 | 晴 | -1.9 |  | 0.9 | 0.2 | 26 | 28.3 | 無色透明 | 無臭 | >100
3 | 大和川（大阪） | 3 | 河内橋 | [13 empty] | 7.9 |  | 1.5 | 5.8 | 4.1 | [46 empty] | 1.4
3 | 大和川（大阪） | 4 | 浅香（新） | 2012-07-17 | 11:30 | 流心 | 晴 | 0.27 | 22.3 | 0.5 | 0.1 | 35 | 31.3 | 無色透明 | 無臭 | >100 |  | 8.2 | [26 empty] | 1.67 |  |  |  |  | 0.008 |  |  |  |  | 0.02 | 0.012 | 1.66 | 2.38 | 0.222 | 0.29 | 3.1 | 26.9 | 24.9 |  | <0.001 | 0.01 | 180
3 | 大和川（大阪） | 4 | 浅香（新） | 2012-07-17 | 17:30 | 流心 | 晴 | 0.25 |  | 0.5 | 0.1 | 32.6 | 31.7 | 淡灰緑色透 | 無臭 | 97
3 | 大和川（大阪） | 4 | 浅香（新） | 2012-07-17 | 23:30 | 流心 | 晴 | 0.24 |  | 0.5 | 0.1 | 28 | 29.3 | 無色透明 | 無臭 | >100
3 | 大和川（大阪） | 4 | 浅香（新） | 2012-07-18 | 5:30 | 流心 | 晴 | 0.22 |  | 0.5 | 0.1 | 26.1 | 28.2 | 無色透明 | 無臭 | >100
3 | 大和川（大阪） | 4 | 浅香（新） | [13 empty] | 8 |  | 1.3 | 5.5 | 3.8 | [46 empty] | 1.3
3 | 大和川（大阪） | 5 | 遠里小野橋 | 2012-07-17 | 12:00 | 流心 | 晴 | 0.27 | 23.75 | 0.6 | 0.1 | 34.7 | 31.6 | 無色透明 | 無臭 | >100 |  | 8.3 | [26 empty] | 2.09 |  |  |  |  | 0.013 |  |  |  |  | 0.02 | 0.02 | 2.07 | 2.68 | 0.228 | 0.3 | 3.5 | 31.2 | 34.1 |  | 0.002 | 0.02 | 1000
3 | 大和川（大阪） | 5 | 遠里小野橋 | 2012-07-17 | 18:00 | 流心 | 晴 | 0.25 |  | 0.6 | 0.1 | 32.6 | 31.9 | 淡灰緑色透 | 無臭 | 92
3 | 大和川（大阪） | 5 | 遠里小野橋 | 2012-07-18 | 0:00 | 流心 | 晴 | 0.23 |  | 0.6 | 0.1 | 27.5 | 29 | 無色透明 | 無臭 | >100
3 | 大和川（大阪） | 5 | 遠里小野橋 | 2012-07-18 | 6:00 | 流心 | 晴 | 0.21 |  | 0.6 | 0.1 | 26.3 | 28.2 | 無色透明 | 無臭 | >100
3 | 大和川（大阪） | 5 | 遠里小野橋 | [13 empty] | 7.9 |  | 1.4 | 6 | 3.8 | [46 empty] | 1.4
各水質調査地点において１日４回測定している地点について、表の
一番下段の行は１日に測定した試料を混合して分析した数値です。