## 24_08
〈表の見方〉
調査河川ｺｰﾄﾞ | 調査河川名 | 地点ｺｰﾄﾞ | 地点名 | 採水日 | 採水時刻 | 採水位置 | 天候 | 水位 | 流量 | 全水深 | 採水水深 | 気温 | 水温 | 外観１（水の色相） | 臭気（冷時） | 透視度
2 | 大和川（奈良） | 2 | 上吐田橋 | 2005-12-08 | 10:00 | 流心 | 晴 | -0.72 | 0.35 | 0.5 | 0.1 | 7.6 | 6.2 | 淡緑褐色透 | 無臭 | 28
2 | 大和川（奈良） | 2 | 上吐田橋 | 2005-12-08 | 16:00 | 流心 | 曇 | -0.74 |  | 0.5 | 0.1 | 7.7 | 6.2 | 淡緑褐色透 | 無臭 | 32
2 | 大和川（奈良） | 2 | 上吐田橋 | 2005-12-08 | 22:00 | 流心 | 晴 | -0.73 |  | 0.5 | 0.1 | 3.5 | 5.7 | 淡緑褐色透 | 無臭 | 24
2 | 大和川（奈良） | 2 | 上吐田橋 | 2005-12-09 | 4:00 | 流心 | 晴 | -0.75 |  | 0.5 | 0.1 | 2 | 6 | 淡緑褐色透 | 無臭 | 23
2 | 大和川（奈良） | 2 | 上吐田橋
調査河川ｺｰﾄﾞ | 調査河川名 | 地点ｺｰﾄﾞ | 地点名 | 採水日 | 採水時刻 | 採水位置 | 天候 | 水位 | 流量 | 全水深 | 採水水深 | 気温 | 水温 | 外観１（水の色相） | 臭気（冷時） | 透視度 | ｐＨ | ＤＯ | ＢＯＤ | ＣＯＤ | ＳＳ | 大腸菌群数 | カドミウム | （全）シアン | 鉛 | ６価クロム | ヒ素 | 総水銀 | ＰＣＢ | ﾄﾘｸﾛﾛｴﾁﾚﾝ | ﾃﾄﾗｸﾛﾛｴﾁﾚﾝ | 四塩化炭素 | ｼﾞｸﾛﾛﾒﾀﾝ | 1.2-ｼﾞｸﾛﾛｴﾀﾝ | 1.1.1-ﾄﾘｸﾛﾛｴﾀﾝ | 1.1.2-ﾄﾘｸﾛﾛｴﾀﾝ | 1.1-ｼﾞｸﾛﾛｴﾁﾚﾝ | ｼｽ-1.2-ｼﾞｸﾛﾛｴﾁﾚﾝ | 1.3-ｼﾞｸﾛﾛﾌﾟﾛﾍﾟﾝ(D-D) | チウラム | シマジン（ＣＡＴ） | ﾁｵﾍﾞﾝｶﾙﾌﾞ(ﾍﾞﾝﾁｵｶｰﾌﾞ) | ベンゼン | セレン | 硝酸及び亜硝酸態窒素 | ふっ素 | ほう素 | フェノール類 | 銅 | 全亜鉛 | 溶解性鉄 | 溶解性マンガン | （全）クロム | n-ヘキサン抽出物質 | アンモニウム態窒素 | 亜硝酸態窒素 | 硝酸態窒素 | 総窒素 | オルトリン酸態リン | 総リン | 有機態炭素（TOC） | 導電率 | 塩化物イオン | 全マンガン | ニッケル | 陰ｲｵﾝ界面活性剤 | 糞便性大腸菌群数 | ＡＴＵ－ＢＯＤ | クロロホルム | ﾄﾗﾝｽ-1.2-ｼﾞｸﾛﾛｴﾁﾚﾝ | 1.2-ｼﾞｸﾛﾛﾌﾟﾛﾊﾟﾝ | p-ｼﾞｸﾛﾛﾍﾞﾝｾﾞﾝ | イソキサチオン | ダイアジノン | ﾌｪﾆﾄﾛﾁｵﾝ(MEP) | イソプロチオラン | オキシン銅 | ｸﾛﾛﾀﾛﾆﾙ(TPN) | プロピザミド | ＥＰＮ | ｼﾞｸﾛﾙﾎﾞｽ(DDVP) | ﾌｪﾉﾌﾞｶﾙﾌﾞ(BPMC) | ｲﾌﾟﾛﾍﾞﾝﾎｽ(IBP) | ｸﾛﾙﾆﾄﾛﾌｪﾝ(CNP) | トルエン | キシレン | フタル酸ｼﾞｴﾁﾙﾍｷｼﾙ | 塩化ビニルモノマー | エピクロロヒドリン | 1.4－ジオキサン | ウラン
[8 empty] | m | m3/sec | m | m | ℃ | ℃ |  |  | cm |  | mg/l | mg/l | mg/l | mg/l | MPN/100ml | mg/l | mg/l | mg/l | mg/l | mg/l | mg/l | mg/l | mg/l | mg/l | mg/l | mg/l | mg/l | mg/l | mg/l | mg/l | mg/l | mg/l | mg/l | mg/l | mg/l | mg/l | mg/l | mg/l | mg/l | mg/l | mg/l | mg/l | mg/l | mg/l | mg/l | mg/l | mg/l | mg/l | mg/l | mg/l | mg/l | mg/l | mg/l | mg/l | mS/m | mg/l | mg/l | mg/l | mg/l | 個/100ml | mg/l | mg/l | mg/l | mg/l | mg/l | mg/l | mg/l | mg/l | mg/l | mg/l | mg/l | mg/l | mg/l | mg/l | mg/l | mg/l | mg/l | mg/l | mg/l | mg/l | mg/l | mg/l | mg/l | mg/l
2 | 大和川（奈良） | 1 | 井筒橋 | 2012-08-08 | 9:30 | 流心 | 晴 | -0.35 |  | 0.4 | 0.1 | 32.6 | 30.3 | 淡緑褐色透 | 無臭 | 29 | 8.6 | 8.5 | 4.8 | 11.8 | 13.8 |  |  |  | 0.001 |  | 0.001 | [16 empty] | <0.001 | 0.07 | 0.15 | 0.03 |  | 0.005 | 0.012 |  |  |  |  | 0.02 | 0.022 | 0.05 | 1.48 |  | 0.249 |  | 22.7 | 16.2 |  | <0.001 | 0.03 | 120
2 | 大和川（奈良） | 2 | 上吐田橋 | 2012-08-08 | 10:20 | 流心 | 晴 | -0.89 | 0.12 | 0.5 | 0.1 | 30.1 | 31.1 | 淡緑褐色濁 | 無臭 | 21 |  | 14.2 | [6 empty] | 0.001 |  | 0.001 | [16 empty] | <0.001 | <0.01 | 0.14 | 0.01 |  | 0.004 | 0.008 |  |  |  |  | <0.01 | 0.001 | <0.01 | 1.5 | 0.148 | 0.248 | 6.9 | 16.7 | 6.9 |  | <0.001 | 0.01 | 9
2 | 大和川（奈良） | 2 | 上吐田橋 | 2012-08-08 | 16:20 | 流心 | 晴 | -0.89 |  | 0.5 | 0.1 | 32.8 | 30.6 | 淡緑褐色濁 | 無臭 | 15
2 | 大和川（奈良） | 2 | 上吐田橋 | 2012-08-08 | 22:20 | 流心 | 晴 | -0.89 |  | 0.5 | 0.1 | 25.3 | 29.1 | 淡緑褐色濁 | 無臭 | 15
2 | 大和川（奈良） | 2 | 上吐田橋 | 2012-08-09 | 4:20 | 流心 | 晴 | -0.9 |  | 0.5 | 0.1 | 21.6 | 28.3 | 淡緑褐色濁 | 無臭 | 15
2 | 大和川（奈良） | 2 | 上吐田橋 | [13 empty] | 9.4 |  | 6.2 | 16.5 | 39.5 | [46 empty] | 6.1
2 | 大和川（奈良） | 3 | 太子橋 | 2012-08-08 | 10:40 | 流心 | 晴 | -0.01 | 4.15 | 0.5 | 0.1 | 32.2 | 30.6 | 淡緑褐色透 | 下水処理弱 | 40 |  | 7.8 | [6 empty] | <0.001 |  | 0.001 | [16 empty] | <0.001 | 2.03 | 0.16 | 0.06 |  | 0.006 | 0.021 | 0.04 | <0.01 |  |  | 0.04 | 0.044 | 1.99 | 2.96 | 0.244 | 0.44 | 4.9 | 40.1 | 54 |  | 0.002 | 0.03 | 1100
2 | 大和川（奈良） | 3 | 太子橋 | 2012-08-08 | 16:40 | 流心 | 晴 | -0.01 |  | 0.5 | 0.1 | 32.8 | 30.7 | 淡緑褐色透 | 下水処理弱 | 45
2 | 大和川（奈良） | 3 | 太子橋 | 2012-08-08 | 22:40 | 流心 | 晴 | -0.02 |  | 0.5 | 0.1 | 25.3 | 27.8 | 淡緑褐色透 | 下水処理弱 | 30
2 | 大和川（奈良） | 3 | 太子橋 | 2012-08-09 | 4:40 | 流心 | 晴 | -0.02 |  | 0.5 | 0.1 | 19.8 | 26.3 | 淡緑褐色透 | 下水処理弱 | 30
2 | 大和川（奈良） | 3 | 太子橋 | [13 empty] | 7.7 |  | 3.9 | 10.2 | 12.8 | [46 empty] | 3.2
2 | 大和川（奈良） | 4 | 小柳橋 | 2012-08-08 | 11:00 | 流心 | 晴 | -0.18 | 0.08 | 0.5 | 0.1 | 31.1 | 31.2 | 淡緑褐色透 | 無臭 | 65 | 8.1 | 9.8 | 2 | 4.4 | 2 |  | <0.0003 | <0.1 | 0.002 | <0.01 | 0.001 | <0.0005 | <0.0005 | <0.0001 | <0.0001 | <0.0001 | <0.0001 | <0.0001 | <0.0001 | <0.0001 | <0.0001 | <0.0001 | <0.0001 | <0.0002 | <0.0001 | <0.0001 | <0.0001 | <0.001 | 0.63 | 0.11 | 0.07 | <0.005 | 0.003 | 0.004 | 0.02 | 0.09 | <0.01 | <0.5 | 0.06 | 0.007 | 0.62 | 1.03 | 0.096 | 0.128 | 2.3 | 32.4 | 19.8 |  | <0.001 | 0.01 | 300 |  | <0.0001 | <0.0001 | <0.0001 | <0.0001 | <0.0001 | <0.0001 | <0.0001 | <0.0001 | <0.001 | <0.0001 | 0.0007 | <0.0001 | <0.0001 | <0.0001 | <0.0001 | <0.0001 | <0.0001 | <0.0001 |  |  |  | <0.005
2 | 大和川（奈良） | 5 | 保橋 | 2012-08-08 | 11:20 | 流心 | 晴 | 0.63 | 2.09 | 2.3 | 0.5 | 31.4 | 28.9 | 淡緑褐色透 | 無臭 | 73 | 7.9 | 7.7 | 2.1 | 7.1 | 3.3 |  |  |  | <0.001 |  | 0.001 | [16 empty] | <0.001 | 2.68 | 0.14 | 0.09 |  | 0.004 | 0.013 | 0.04 | 0.01 |  |  | 0.06 | 0.045 | 2.64 | 3.16 | 0.46 | 0.546 | 3.8 | 35.8 | 42.3 |  | 0.001 | 0.02 | 1500 | 1.9
2 | 大和川（奈良） | 6 | 御幸大橋 | 2012-08-08 | 11:40 | 流心 | 晴 |  | 9.73 | 0.5 | 0.1 | 32.2 | 30.1 | 淡緑褐色透 | 無臭 | 50 |  | 7.7 | [6 empty] | <0.001 |  | 0.001 | [16 empty] | <0.001 | 2.04 | 0.15 | 0.07 |  | 0.005 | 0.015 | 0.04 | <0.01 |  |  | 0.04 | 0.037 | 2 | 2.7 | 0.362 | 0.444 | 3.7 | 33.1 | 36 |  | 0.001 | 0.02 | 660
2 | 大和川（奈良） | 6 | 御幸大橋 | 2012-08-08 | 17:40 | 流心 | 晴 |  |  | 0.5 | 0.1 | 33 | 29.6 | 淡緑褐色透 | 無臭 | 55
2 | 大和川（奈良） | 6 | 御幸大橋 | 2012-08-08 | 23:40 | 流心 | 晴 |  |  | 0.5 | 0.1 | 23.8 | 27.7 | 淡緑褐色透 | 無臭 | 47
2 | 大和川（奈良） | 6 | 御幸大橋 | 2012-08-09 | 5:40 | 流心 | 晴 |  |  | 0.5 | 0.1 | 21.7 | 26.7 | 淡緑褐色透 | 無臭 | 53
2 | 大和川（奈良） | 6 | 御幸大橋 | [13 empty] | 7.9 |  | 2.2 | 7.5 | 5.2 | [46 empty] | 2.1
2 | 大和川（奈良） | 7 | 藤井 | 2012-08-08 | 12:10 | 流心 | 晴 | 0.68 | 10.28 | 0.5 | 0.1 | 34.3 | 30.9 | 淡緑褐色透 | 無臭 | 58 |  | 8.8 |  |  |  |  | <0.0003 | <0.1 | 0.001 | <0.01 | 0.001 | <0.0005 | <0.0005 | <0.0001 | <0.0001 | <0.0001 | <0.0001 | <0.0001 | <0.0001 | <0.0001 | <0.0001 | <0.0001 | <0.0001 | <0.0002 | <0.0001 | <0.0001 | <0.0001 | <0.001 | 1.82 | 0.15 | 0.07 | <0.005 | 0.006 | 0.015 | 0.04 | <0.01 | <0.01 | <0.5 | 0.01 | 0.029 | 1.79 | 2.47 | 0.345 | 0.444 | 3.9 | 32.8 | 36.9 | 0.05 | 0.004 | 0.03 | 560 |  | 0.0003 | <0.0001 | <0.0001 | <0.0001 | <0.0001 | <0.0001 | <0.0001 | 0.0003 | <0.001 | <0.0001 | 0.0013 | <0.0001 | <0.0001 | 0.0001 | 0.0004 | <0.0001 | <0.0001 | <0.0001 | <0.0001 | <0.0002 | 0.00019 | <0.005 | 8e-05
2 | 大和川（奈良） | 7 | 藤井 | 2012-08-08 | 18:10 | 流心 | 晴 | 0.68 |  | 0.5 | 0.1 | 31.8 | 30 | 淡緑褐色透 | 無臭 | 58
2 | 大和川（奈良） | 7 | 藤井 | 2012-08-09 | 0:10 | 流心 | 晴 | 0.64 |  | 0.5 | 0.1 | 24.1 | 27.8 | 淡緑褐色透 | 無臭 | 57
2 | 大和川（奈良） | 7 | 藤井 | 2012-08-09 | 6:10 | 流心 | 晴 | 0.65 |  | 0.5 | 0.1 | 22 | 26 | 淡緑褐色透 | 無臭 | 60
2 | 大和川（奈良） | 7 | 藤井 | [13 empty] | 8 |  | 2.3 | 7.5 | 8.6 | [46 empty] | 2.1
2 | 大和川（奈良） | 8 | 額田部高橋 | 2012-08-08 | 10:00 | 流心 | 晴 | 0.1 | 0.95 | 0.6 | 0.1 | 30.7 | 30.7 | 淡緑褐色透 | 無臭 | 35 | 8.5 | 8.5 | 4.8 | 12 | 14.3 |  | <0.0003 | <0.1 | <0.001 | <0.01 | 0.001 | <0.0005 | <0.0005 | <0.0001 | <0.0001 | <0.0001 | <0.0001 | <0.0001 | <0.0001 | <0.0001 | <0.0001 | <0.0001 | <0.0001 | <0.0002 | <0.0001 | <0.0001 | <0.0001 | <0.001 | <0.01 | 0.18 | 0.03 | <0.005 | 0.004 | 0.016 | 0.04 | <0.01 | <0.01 | <0.5 | 0.01 | 0.002 | <0.01 | 0.95 | 0.169 | 0.271 | 5.8 | 23.7 | 18.4 |  | <0.001 | 0.02 | 920 | 4.8 | 0.0001 | <0.0001 | <0.0001 | <0.0001 | <0.0001 | <0.0001 | <0.0001 | <0.0001 | <0.001 | <0.0001 | 0.0024 | <0.0001 | <0.0001 | <0.0001 | 0.0005 | <0.0001 | <0.0001 | <0.0001 |  |  |  | <0.005
2 | 大和川（奈良） | 9 | 郡界橋 | 2012-08-08 | 9:00 | 流心 | 晴 | -0.54 | 0.26 | 0.2 | 0.1 | 28.2 | 28.7 | 淡緑褐色透 | 無臭 | 35 | 8.1 | 8.6 | 3.4 | 10.4 | 9.8 |  |  |  | 0.001 |  | 0.001 | [17 empty] | 0.6 | 0.15 | 0.04 |  | 0.005 | 0.019 |  |  |  |  | 0.06 | 0.056 | 0.54 | 1.5 |  | 0.25 |  | 27.5 | 24.3 |  | 0.001 | 0.03 | 640
3 | 大和川（大阪） | 1 | 国豊橋 | 2012-08-08 | 10:00 | 流心 | 晴 | -0.16 | 10.04 | 0.5 | 0.1 | 30.7 | 28.2 | 淡灰緑色透 | 無臭 | 87 |  | 7.2 |  |  |  |  | <0.0003 | <0.1 | <0.001 | <0.01 | 0.001 | <0.0005 | <0.0005 | <0.0001 | <0.0001 | <0.0001 | <0.0001 | <0.0001 | <0.0001 | <0.0001 | <0.0001 | <0.0001 | <0.0001 | <0.0002 | <0.0001 | <0.0001 | <0.0001 | <0.001 | 1.72 | 0.15 | 0.07 |  | 0.005 | 0.018 | 0.03 |  | <0.01 |  | 0.05 | 0.045 | 1.68 | 2.28 | 0.258 | 0.36 | 3.6 | 33 | 36.4 |  | 0.001 | 0.02 | 800 | [22 empty] | <0.005
3 | 大和川（大阪） | 1 | 国豊橋 | 2012-08-08 | 16:00 | 流心 | 晴 | -0.18 |  | 0.5 | 0.1 | 36 | 31.3 | 淡灰緑色透 | 無臭 | 68
3 | 大和川（大阪） | 1 | 国豊橋 | 2012-08-08 | 22:00 | 流心 | 晴 | -0.14 |  | 0.5 | 0.1 | 26 | 30.1 | 淡灰緑色透 | 無臭 | 75
3 | 大和川（大阪） | 1 | 国豊橋 | 2012-08-09 | 4:00 | 流心 | 晴 | -0.13 |  | 0.5 | 0.1 | 24.1 | 27.6 | 淡灰緑色透 | 無臭 | 72
3 | 大和川（大阪） | 1 | 国豊橋 | [13 empty] | 8 |  | 2.2 | 7.5 | 10.6 | [46 empty] | 2.1
3 | 大和川（大阪） | 2 | 石川橋 | 2012-08-08 | 10:20 | 流心 | 晴 | -0.36 |  | 0.4 | 0.1 | 30.2 | 28.7 | 無色透明 | 無臭 | >100 |  | 8.4 |  |  |  | 49000 | <0.0003 | <0.1 | <0.001 | <0.01 | 0.001 | <0.0005 | <0.0005 | <0.0001 | <0.0001 | <0.0001 | <0.0001 | <0.0001 | <0.0001 | <0.0001 | <0.0001 | <0.0001 | <0.0001 | <0.0002 | <0.0001 | <0.0001 | <0.0001 | <0.001 | 0.54 | 0.15 | 0.17 | <0.005 | 0.003 | 0.008 | 0.02 | <0.01 | <0.01 | <0.5 | 0.02 | 0.015 | 0.52 | 0.87 | 0.044 | 0.078 | 1.7 | 32.1 | 30.2 |  | <0.001 | <0.01 | 500 |  | <0.0001 |  |  |  |  | <0.0001 |  | 0.0004 | [6 empty] | <0.0001 |  | <0.0001 | <0.0001 | <0.0001 |  |  | <0.005
3 | 大和川（大阪） | 2 | 石川橋 | 2012-08-08 | 16:20 | 流心 | 晴 | -0.42 |  | 0.3 | 0.1 | 34 | 29.3 | 淡灰緑色透 | 無臭 | 85
3 | 大和川（大阪） | 2 | 石川橋 | 2012-08-08 | 22:20 | 流心 | 晴 | -0.4 |  | 0.4 | 0.1 | 25.7 | 24.6 | 淡灰緑色透 | 無臭 | 86
3 | 大和川（大阪） | 2 | 石川橋 | 2012-08-09 | 4:20 | 流心 | 晴 | -0.39 |  | 0.4 | 0.1 | 23 | 23.6 | 無色透明 | 無臭 | >100
3 | 大和川（大阪） | 2 | 石川橋 | [13 empty] | 8.1 |  | 1.4 | 3.8 | 5 | [46 empty] | 1.4
3 | 大和川（大阪） | 3 | 河内橋 | 2012-08-08 | 10:40 | 流心 | 晴 | -2.05 | 8.46 | 0.7 | 0.1 | 32.6 | 29.8 | 淡灰緑色透 | 無臭 | 67 |  | 7.9 |  |  |  |  | <0.0003 | <0.1 | <0.001 | <0.01 | 0.001 | <0.0005 | <0.0005 | <0.0001 | <0.0001 | <0.0001 | <0.0001 | <0.0001 | <0.0001 | <0.0001 | <0.0001 | <0.0001 | <0.0001 | <0.0002 | <0.0001 | <0.0001 | <0.0001 | <0.001 | 1.38 | 0.15 | 0.08 | <0.005 | 0.004 | 0.012 | 0.02 | <0.01 | <0.01 | <0.5 | 0.01 | 0.035 | 1.34 | 1.78 | 0.24 | 0.304 | 3.2 | 32.5 | 35 | 0.03 | <0.001 | 0.02 | 680 |  | 0.0001 | <0.0001 | <0.0001 | <0.0001 | <0.0001 | <0.0001 | <0.0001 | 0.0002 | <0.001 | <0.0001 | 0.0015 | <0.0001 | <0.0001 | <0.0001 | 0.0003 | <0.0001 | <0.0001 | <0.0001 | <0.0001 | <0.0002 | <0.00003 | <0.005 | 8e-05
3 | 大和川（大阪） | 3 | 河内橋 | 2012-08-08 | 16:40 | 流心 | 晴 | -2.06 |  | 0.7 | 0.1 | 35.5 | 30.7 | 淡灰緑色透 | 無臭 | 63
3 | 大和川（大阪） | 3 | 河内橋 | 2012-08-08 | 22:40 | 流心 | 晴 | -2.08 |  | 0.7 | 0.1 | 26.4 | 28.5 | 淡灰緑色透 | 無臭 | 70
3 | 大和川（大阪） | 3 | 河内橋 | 2012-08-09 | 4:40 | 流心 | 晴 | -2.09 |  | 0.7 | 0.1 | 22.3 | 27.2 | 淡灰緑色透 | 無臭 | 73
3 | 大和川（大阪） | 3 | 河内橋 | [13 empty] | 8.1 |  | 2 | 6.8 | 7.7 | [46 empty] | 2
3 | 大和川（大阪） | 4 | 浅香（新） | 2012-08-08 | 11:30 | 流心 | 晴 | 0.18 | 12.81 | 0.6 | 0.1 | 33 | 30.1 | 淡灰緑色透 | 無臭 | 64 |  | 10.5 |  |  |  |  | <0.0003 | <0.1 | <0.001 | <0.01 | 0.001 | <0.0005 | <0.0005 | <0.0001 | <0.0001 | <0.0001 | <0.0001 | <0.0001 | <0.0001 | <0.0001 | <0.0001 | <0.0001 | <0.0001 | <0.0002 | <0.0001 | <0.0001 | <0.0001 | <0.001 | 0.97 | 0.15 | 0.08 | <0.005 | 0.004 | 0.007 | 0.02 | <0.01 | <0.01 | <0.5 | 0.01 | 0.024 | 0.95 | 1.47 | 0.307 | 0.37 | 3.2 | 33 | 33.6 |  | <0.001 | 0.02 | 38 |  | 0.0001 |  |  | <0.0001 |  | <0.0001 |  | 0.0001 | [5 empty] | 0.0002 | 0.0002 |  | <0.0001 | <0.0001 |  |  |  | <0.005
3 | 大和川（大阪） | 4 | 浅香（新） | 2012-08-08 | 17:30 | 流心 | 晴 | 0.18 |  | 0.6 | 0.1 | 33 | 31.7 | 淡灰緑色透 | 無臭 | 53
3 | 大和川（大阪） | 4 | 浅香（新） | 2012-08-08 | 23:30 | 流心 | 晴 | 0.21 |  | 0.6 | 0.1 | 25.4 | 27.6 | 淡灰緑色透 | 無臭 | 60
3 | 大和川（大阪） | 4 | 浅香（新） | 2012-08-09 | 5:30 | 流心 | 晴 | 0.18 |  | 0.6 | 0.1 | 23.1 | 25.5 | 淡灰緑色透 | 無臭 | 69
3 | 大和川（大阪） | 4 | 浅香（新） | [13 empty] | 8.2 |  | 2 | 6.6 | 8.3 | [46 empty] | 1.9
3 | 大和川（大阪） | 5 | 遠里小野橋 | 2012-08-08 | 12:00 | 流心 | 晴 | 0.18 | 13.57 | 0.5 | 0.1 | 35 | 31.9 | 淡灰緑色透 | 無臭 | 67 |  | 9.7 |  |  |  |  | <0.0003 | <0.1 | <0.001 | <0.01 | 0.001 | <0.0005 | <0.0005 | <0.0001 | <0.0001 | <0.0001 | <0.0001 | <0.0001 | <0.0001 | <0.0001 | <0.0001 | <0.0001 | <0.0001 | <0.0002 | <0.0001 | <0.0001 | <0.0001 | <0.001 | 1.94 | 0.14 | 0.09 | <0.005 | 0.005 | 0.016 | 0.03 | <0.01 | <0.01 | <0.5 | 0.02 | 0.033 | 1.91 | 2.44 | 0.283 | 0.37 | 3.7 | 40 | 53.9 |  | 0.004 | 0.02 | 600 |  | 0.0006 |  |  | <0.0001 |  | <0.0001 |  | 0.0001 | [5 empty] | 0.0002 | 0.0002 |  | <0.0001 | <0.0001 |  |  |  | <0.005
3 | 大和川（大阪） | 5 | 遠里小野橋 | 2012-08-08 | 18:00 | 流心 | 晴 | 0.18 |  | 0.5 | 0.1 | 33 | 31.6 | 淡灰緑色透 | 無臭 | 52
3 | 大和川（大阪） | 5 | 遠里小野橋 | 2012-08-09 | 0:00 | 流心 | 晴 | 0.21 |  | 0.5 | 0.1 | 26.3 | 27.7 | 淡灰緑色透 | 無臭 | 77
3 | 大和川（大阪） | 5 | 遠里小野橋 | 2012-08-09 | 6:00 | 流心 | 晴 | 0.18 |  | 0.5 | 0.1 | 24.6 | 25.9 | 淡灰緑色透 | 無臭 | 88
3 | 大和川（大阪） | 5 | 遠里小野橋 | [13 empty] | 8.2 |  | 2 | 7.1 | 8.1 | [46 empty] | 2
各水質調査地点において１日４回測定している地点について、表の
一番下段の行は１日に測定した試料を混合して分析した数値です。