## 24_09
〈表の見方〉
調査河川ｺｰﾄﾞ | 調査河川名 | 地点ｺｰﾄﾞ | 地点名 | 採水日 | 採水時刻 | 採水位置 | 天候 | 水位 | 流量 | 全水深 | 採水水深 | 気温 | 水温 | 外観１（水の色相） | 臭気（冷時） | 透視度
2 | 大和川（奈良） | 2 | 上吐田橋 | 2005-12-08 | 10:00 | 流心 | 晴 | -0.72 | 0.35 | 0.5 | 0.1 | 7.6 | 6.2 | 淡緑褐色透 | 無臭 | 28
2 | 大和川（奈良） | 2 | 上吐田橋 | 2005-12-08 | 16:00 | 流心 | 曇 | -0.74 |  | 0.5 | 0.1 | 7.7 | 6.2 | 淡緑褐色透 | 無臭 | 32
2 | 大和川（奈良） | 2 | 上吐田橋 | 2005-12-08 | 22:00 | 流心 | 晴 | -0.73 |  | 0.5 | 0.1 | 3.5 | 5.7 | 淡緑褐色透 | 無臭 | 24
2 | 大和川（奈良） | 2 | 上吐田橋 | 2005-12-09 | 4:00 | 流心 | 晴 | -0.75 |  | 0.5 | 0.1 | 2 | 6 | 淡緑褐色透 | 無臭 | 23
2 | 大和川（奈良） | 2 | 上吐田橋
調査河川ｺｰﾄﾞ | 調査河川名 | 地点ｺｰﾄﾞ | 地点名 | 採水日 | 採水時刻 | 採水位置 | 天候 | 水位 | 流量 | 全水深 | 採水水深 | 気温 | 水温 | 外観１（水の色相） | 臭気（冷時） | 透視度 | ｐＨ | ＤＯ | ＢＯＤ | ＣＯＤ | ＳＳ | 大腸菌群数 | カドミウム | （全）シアン | 鉛 | ６価クロム | ヒ素 | 総水銀 | ＰＣＢ | ﾄﾘｸﾛﾛｴﾁﾚﾝ | ﾃﾄﾗｸﾛﾛｴﾁﾚﾝ | 四塩化炭素 | ｼﾞｸﾛﾛﾒﾀﾝ | 1.2-ｼﾞｸﾛﾛｴﾀﾝ | 1.1.1-ﾄﾘｸﾛﾛｴﾀﾝ | 1.1.2-ﾄﾘｸﾛﾛｴﾀﾝ | 1.1-ｼﾞｸﾛﾛｴﾁﾚﾝ | ｼｽ-1.2-ｼﾞｸﾛﾛｴﾁﾚﾝ | 1.3-ｼﾞｸﾛﾛﾌﾟﾛﾍﾟﾝ(D-D) | チウラム | シマジン（ＣＡＴ） | ﾁｵﾍﾞﾝｶﾙﾌﾞ(ﾍﾞﾝﾁｵｶｰﾌﾞ) | ベンゼン | セレン | 硝酸及び亜硝酸態窒素 | ふっ素 | ほう素 | フェノール類 | 銅 | 全亜鉛 | 溶解性鉄 | 溶解性マンガン | （全）クロム | n-ヘキサン抽出物質 | アンモニウム態窒素 | 亜硝酸態窒素 | 硝酸態窒素 | 総窒素 | オルトリン酸態リン | 総リン | 有機態炭素（TOC） | 導電率 | 塩化物イオン | 全マンガン | ニッケル | 陰ｲｵﾝ界面活性剤 | 糞便性大腸菌群数 | ＡＴＵ－ＢＯＤ | クロロホルム | ﾄﾗﾝｽ-1.2-ｼﾞｸﾛﾛｴﾁﾚﾝ | 1.2-ｼﾞｸﾛﾛﾌﾟﾛﾊﾟﾝ | p-ｼﾞｸﾛﾛﾍﾞﾝｾﾞﾝ | イソキサチオン | ダイアジノン | ﾌｪﾆﾄﾛﾁｵﾝ(MEP) | イソプロチオラン | オキシン銅 | ｸﾛﾛﾀﾛﾆﾙ(TPN) | プロピザミド | ＥＰＮ | ｼﾞｸﾛﾙﾎﾞｽ(DDVP) | ﾌｪﾉﾌﾞｶﾙﾌﾞ(BPMC) | ｲﾌﾟﾛﾍﾞﾝﾎｽ(IBP) | ｸﾛﾙﾆﾄﾛﾌｪﾝ(CNP) | トルエン | キシレン | フタル酸ｼﾞｴﾁﾙﾍｷｼﾙ | 塩化ビニルモノマー | エピクロロヒドリン | 1.4－ジオキサン | ウラン
[8 empty] | m | m3/sec | m | m | ℃ | ℃ |  |  | cm |  | mg/l | mg/l | mg/l | mg/l | MPN/100ml | mg/l | mg/l | mg/l | mg/l | mg/l | mg/l | mg/l | mg/l | mg/l | mg/l | mg/l | mg/l | mg/l | mg/l | mg/l | mg/l | mg/l | mg/l | mg/l | mg/l | mg/l | mg/l | mg/l | mg/l | mg/l | mg/l | mg/l | mg/l | mg/l | mg/l | mg/l | mg/l | mg/l | mg/l | mg/l | mg/l | mg/l | mg/l | mg/l | mS/m | mg/l | mg/l | mg/l | mg/l | 個/100ml | mg/l | mg/l | mg/l | mg/l | mg/l | mg/l | mg/l | mg/l | mg/l | mg/l | mg/l | mg/l | mg/l | mg/l | mg/l | mg/l | mg/l | mg/l | mg/l | mg/l | mg/l | mg/l | mg/l | mg/l
2 | 大和川（奈良） | 2 | 上吐田橋 | 2012-09-13 | 10:20 | 流心 | 晴 | -0.75 | 0.59 | 0.5 | 0.1 | 31.3 | 29.3 | 淡緑褐色透 | 無臭 | 53 |  | 8.1 | [36 empty] | 0.02 | [5 empty] | 3 | 16.2 | 7 |  |  |  | 88
2 | 大和川（奈良） | 2 | 上吐田橋 | 2012-09-13 | 16:20 | 流心 | 晴 | -0.75 |  | 0.5 | 0.1 | 32.3 | 27.5 | 淡緑褐色透 | 無臭 | 56
2 | 大和川（奈良） | 2 | 上吐田橋 | 2012-09-13 | 22:20 | 流心 | 晴 | -0.77 |  | 0.5 | 0.1 | 27.6 | 27.8 | 淡緑褐色透 | 無臭 | 51
2 | 大和川（奈良） | 2 | 上吐田橋 | 2012-09-14 | 4:20 | 流心 | 晴 | -0.75 |  | 0.5 | 0.1 | 24.3 | 27.5 | 淡緑褐色透 | 無臭 | 49
2 | 大和川（奈良） | 2 | 上吐田橋 | [13 empty] | 8.5 |  | 2.3 | 6.1 | 5.9 | [46 empty] | 2.2
2 | 大和川（奈良） | 3 | 太子橋 | 2012-09-13 | 10:40 | 流心 | 晴 | 0 | 5.58 | 0.6 | 0.1 | 33 | 31.2 | 淡緑褐色透 | 下水処理弱 | 50 |  | 7.5 | [36 empty] | 0.11 | [5 empty] | 4.2 | 38.2 | 47.3 |  |  |  | 820
2 | 大和川（奈良） | 3 | 太子橋 | 2012-09-13 | 16:40 | 流心 | 晴 | 0 |  | 0.6 | 0.1 | 31.5 | 29.4 | 淡緑褐色透 | 下水処理弱 | 51
2 | 大和川（奈良） | 3 | 太子橋 | 2012-09-13 | 22:40 | 流心 | 晴 | -0.02 |  | 0.6 | 0.1 | 28 | 28.3 | 淡緑褐色透 | 下水処理弱 | 48
2 | 大和川（奈良） | 3 | 太子橋 | 2012-09-14 | 4:40 | 流心 | 晴 | 0 |  | 0.6 | 0.1 | 24.2 | 27.5 | 淡緑褐色透 | 下水処理弱 | 46
2 | 大和川（奈良） | 3 | 太子橋 | [13 empty] | 7.7 |  | 3 | 8 | 6.7 | [46 empty] | 2.6
2 | 大和川（奈良） | 4 | 小柳橋 | 2012-09-13 | 11:00 | 流心 | 晴 | -0.23 | 0.06 | 0.2 | 0.1 | 34.1 | 32.1 | 淡緑褐色透 | 無臭 | 56 | 9.3 | 11.5 | 3.2 | 5.8 | 5.8 | [23 empty] | 0.33 |  |  |  |  | 0.008 |  |  |  |  | <0.01 | 0.013 | 0.32 | 1.12 | 0.1 | 0.168 |  | 23.5 | 18.1 |  | <0.001 | 0.02 | 260
2 | 大和川（奈良） | 5 | 保橋 | 2012-09-13 | 11:20 | 流心 | 晴 | -1.18 |  | 0.4 | 0.1 | 33.9 | 29.4 | 淡緑褐色透 | 無臭 | 62 | [44 empty] | 3.7 | [6 empty] | 1.6
2 | 大和川（奈良） | 6 | 御幸大橋 | 2012-09-13 | 11:40 | 流心 | 晴 |  | 11.37 | 0.5 | 0.1 | 34.3 | 30 | 淡緑褐色透 | 無臭 | 64 |  | 7.7 | [36 empty] | 0.05 |  |  | 2.95 |  | 0.501 | 3.6 | 35 | 38.4 |  |  |  | 370
2 | 大和川（奈良） | 6 | 御幸大橋 | 2012-09-13 | 17:40 | 流心 | 晴 |  |  | 0.5 | 0.1 | 32.1 | 28.8 | 淡緑褐色透 | 無臭 | 66
2 | 大和川（奈良） | 6 | 御幸大橋 | 2012-09-13 | 23:40 | 流心 | 晴 |  |  | 0.5 | 0.1 | 27.9 | 27.3 | 淡緑褐色透 | 無臭 | 68
2 | 大和川（奈良） | 6 | 御幸大橋 | 2012-09-14 | 5:40 | 流心 | 晴 |  |  | 0.6 | 0.1 | 24.3 | 26.7 | 淡緑褐色透 | 無臭 | 60
2 | 大和川（奈良） | 6 | 御幸大橋 | [13 empty] | 7.8 |  | 1.9 | 6.8 | 6.2 | [46 empty] | 1.8
2 | 大和川（奈良） | 7 | 藤井 | 2012-09-13 | 12:10 | 流心 | 晴 | 0.76 | 13.07 | 0.5 | 0.1 | 33.6 | 30.2 | 淡緑褐色透 | 無臭 | 64 |  | 8.5 | [6 empty] | <0.001 | [19 empty] | 1.65 |  |  |  |  | 0.009 |  |  |  |  | 0.02 | 0.023 | 1.63 | 2.33 | 0.478 | 0.542 | 3.4 | 30 | 30.9 |  | <0.001 | 0.02 | 1200
2 | 大和川（奈良） | 7 | 藤井 | 2012-09-13 | 18:10 | 流心 | 晴 | 0.77 |  | 0.5 | 0.1 | 29.8 | 29.5 | 淡緑褐色透 | 無臭 | 65
2 | 大和川（奈良） | 7 | 藤井 | 2012-09-14 | 0:10 | 流心 | 晴 | 0.74 |  | 0.5 | 0.1 | 27.4 | 27.7 | 淡緑褐色透 | 無臭 | 64
2 | 大和川（奈良） | 7 | 藤井 | 2012-09-14 | 6:10 | 流心 | 晴 | 0.9 |  | 0.7 | 0.1 | 24.4 | 26.5 | 淡緑褐色透 | 無臭 | 47
2 | 大和川（奈良） | 7 | 藤井 | [13 empty] | 7.9 |  | 1.8 | 6.6 | 8.6 | [46 empty] | 1.7
2 | 大和川（奈良） | 8 | 額田部高橋 | 2012-09-13 | 10:00 | 流心 | 晴 | 0.13 | 1.55 | 0.2 | 0.1 | 30.6 | 29 | 淡緑褐色透 | 無臭 | 44 | 8.4 | 8.5 | 2.9 | 8.3 | 7.8 | [23 empty] | 0.25 |  |  |  |  | 0.014 |  |  |  |  | 0.01 | 0.019 | 0.23 | 1.27 | 0.132 | 0.204 | 4 | 21.7 | 15.9 |  | 0.001 | 0.03 | 400 | 2.8
3 | 大和川（大阪） | 1 | 国豊橋 | 2012-09-13 | 10:00 | 流心 | 晴 | -0.11 | 13.88 | 0.5 | 0.1 | 32.3 | 27.3 | 淡灰緑色透 | 無臭 | 82 |  | 6.9 | [36 empty] | 0.04 | [5 empty] | 3.3 | 32.5 | 35.2 |  |  |  | 640
3 | 大和川（大阪） | 1 | 国豊橋 | 2012-09-13 | 16:00 | 流心 | 晴 | -0.1 |  | 0.5 | 0.1 | 35.1 | 30 | 淡灰緑色透 | 無臭 | 91
3 | 大和川（大阪） | 1 | 国豊橋 | 2012-09-13 | 22:00 | 流心 | 晴 | -0.11 |  | 0.5 | 0.1 | 27.8 | 29.3 | 淡灰緑色透 | 無臭 | 93
3 | 大和川（大阪） | 1 | 国豊橋 | 2012-09-14 | 4:00 | 流心 | 晴 | 0.19 |  | 0.7 | 0.1 | 26.1 | 27.1 | 淡灰緑色透 | 無臭 | 71
3 | 大和川（大阪） | 1 | 国豊橋 | [13 empty] | 8 |  | 1.4 | 6.4 | 7.7 | [46 empty] | 1.4
3 | 大和川（大阪） | 2 | 石川橋 | 2012-09-13 | 10:20 | 流心 | 晴 | -0.38 |  | 0.4 | 0.1 | 30.6 | 27.9 | 無色透明 | 無臭 | >100 |  | 8.7 |  |  |  | 22000 |  |  | 0.001 | [19 empty] | 0.69 |  |  |  |  | 0.006 |  |  |  |  | 0.01 | 0.008 | 0.68 | 1.13 | 0.064 | 0.084 | 1.6 | 30.9 | 29.3 |  | <0.001 | 0.01 | 450
3 | 大和川（大阪） | 2 | 石川橋 | 2012-09-13 | 16:20 | 流心 | 晴 | -0.38 |  | 0.4 | 0.1 | 35.3 | 29.6 | 無色透明 | 無臭 | >100
3 | 大和川（大阪） | 2 | 石川橋 | 2012-09-13 | 22:20 | 流心 | 晴 | -0.37 |  | 0.4 | 0.1 | 27.1 | 27.6 | 無色透明 | 無臭 | >100
3 | 大和川（大阪） | 2 | 石川橋 | 2012-09-14 | 4:20 | 流心 | 晴 | -0.38 |  | 0.4 | 0.1 | 25.8 | 25.2 | 無色透明 | 無臭 | >100
3 | 大和川（大阪） | 2 | 石川橋 | [13 empty] | 8.1 |  | 1.2 | 3.4 | 3.8 | [46 empty] | 1
3 | 大和川（大阪） | 3 | 河内橋 | 2012-09-13 | 10:40 | 流心 | 晴 | -2.04 | 12.36 | 0.7 | 0.1 | 32.5 | 28.3 | 淡灰緑色透 | 無臭 | 89 |  | 7.7 | [26 empty] | 2.16 |  |  |  |  | 0.012 |  |  |  |  | 0.03 | 0.03 | 2.13 | 2.75 | 0.488 | 0.588 | 3.2 | 32.6 | 34.1 |  | <0.001 | 0.02 | 320
3 | 大和川（大阪） | 3 | 河内橋 | 2012-09-13 | 16:40 | 流心 | 晴 | -2.05 |  | 0.7 | 0.1 | 35.8 | 29.5 | 淡灰緑色透 | 無臭 | 93
3 | 大和川（大阪） | 3 | 河内橋 | 2012-09-13 | 22:40 | 流心 | 晴 | -2.06 |  | 0.7 | 0.1 | 27.7 | 28.5 | 淡灰緑色透 | 無臭 | 93
3 | 大和川（大阪） | 3 | 河内橋 | 2012-09-14 | 4:40 | 流心 | 晴 | -1.85 |  | 0.9 | 0.2 | 26.1 | 27 | 淡灰緑色透 | 無臭 | 70
3 | 大和川（大阪） | 3 | 河内橋 | [13 empty] | 8.1 |  | 1.2 | 5.9 | 6 | [46 empty] | 1.2
3 | 大和川（大阪） | 4 | 浅香（新） | 2012-09-13 | 11:30 | 流心 | 晴 | 0.22 | 15.64 | 0.6 | 0.1 | 31.8 | 30.3 | 淡灰緑色透 | 無臭 | 79 |  | 8.2 | [26 empty] | 1.77 |  |  |  |  | 0.011 |  |  |  |  | 0.01 | 0.01 | 1.76 | 2.31 | 0.426 | 0.466 | 3 | 32.4 | 34.8 |  | 0.001 | 0.02 | 130
3 | 大和川（大阪） | 4 | 浅香（新） | 2012-09-13 | 17:30 | 流心 | 晴 | 0.22 |  | 0.6 | 0.1 | 34.1 | 30.2 | 淡灰緑色透 | 無臭 | 88
3 | 大和川（大阪） | 4 | 浅香（新） | 2012-09-13 | 23:30 | 流心 | 晴 | 0.22 |  | 0.6 | 0.1 | 27.1 | 27.7 | 淡灰緑色透 | 無臭 | 92
3 | 大和川（大阪） | 4 | 浅香（新） | 2012-09-14 | 5:30 | 流心 | 晴 | 0.22 |  | 0.6 | 0.1 | 26 | 26.7 | 淡灰緑色透 | 無臭 | 97
3 | 大和川（大阪） | 4 | 浅香（新） | [13 empty] | 8.1 |  | 1.2 | 5.4 | 5.7 | [46 empty] | 1
3 | 大和川（大阪） | 5 | 遠里小野橋 | 2012-09-13 | 12:00 | 流心 | 晴 | 0.22 | 15.8 | 0.5 | 0.1 | 32.5 | 29.5 | 淡灰緑色透 | 無臭 | 79 |  | 7.9 | [26 empty] | 2.38 |  |  |  |  | 0.015 |  |  |  |  | 0.02 | 0.019 | 2.36 | 3.06 | 0.418 | 0.464 | 3.4 | 38.3 | 49.2 |  | 0.004 | 0.03 | 1200
3 | 大和川（大阪） | 5 | 遠里小野橋 | 2012-09-13 | 18:00 | 流心 | 晴 | 0.25 |  | 0.5 | 0.1 | 31.6 | 30.4 | 淡灰緑色透 | 無臭 | 87
3 | 大和川（大阪） | 5 | 遠里小野橋 | 2012-09-14 | 0:00 | 流心 | 晴 | 0.22 |  | 0.5 | 0.1 | 26.9 | 27.9 | 淡灰緑色透 | 無臭 | 97
3 | 大和川（大阪） | 5 | 遠里小野橋 | 2012-09-14 | 6:00 | 流心 | 晴 | 0.23 |  | 0.5 | 0.1 | 26.6 | 26.8 | 淡灰緑色透 | 無臭 | 98
3 | 大和川（大阪） | 5 | 遠里小野橋 | [13 empty] | 8.1 |  | 1.1 | 5.7 | 5.1 | [46 empty] | 1.1
各水質調査地点において１日４回測定している地点について、表の
一番下段の行は１日に測定した試料を混合して分析した数値です。