## 24_10
〈表の見方〉
調査河川ｺｰﾄﾞ | 調査河川名 | 地点ｺｰﾄﾞ | 地点名 | 採水日 | 採水時刻 | 採水位置 | 天候 | 水位 | 流量 | 全水深 | 採水水深 | 気温 | 水温 | 外観１（水の色相） | 臭気（冷時） | 透視度
2 | 大和川（奈良） | 2 | 上吐田橋 | 2005-12-08 | 10:00 | 流心 | 晴 | -0.72 | 0.35 | 0.5 | 0.1 | 7.6 | 6.2 | 淡緑褐色透 | 無臭 | 28
2 | 大和川（奈良） | 2 | 上吐田橋 | 2005-12-08 | 16:00 | 流心 | 曇 | -0.74 |  | 0.5 | 0.1 | 7.7 | 6.2 | 淡緑褐色透 | 無臭 | 32
2 | 大和川（奈良） | 2 | 上吐田橋 | 2005-12-08 | 22:00 | 流心 | 晴 | -0.73 |  | 0.5 | 0.1 | 3.5 | 5.7 | 淡緑褐色透 | 無臭 | 24
2 | 大和川（奈良） | 2 | 上吐田橋 | 2005-12-09 | 4:00 | 流心 | 晴 | -0.75 |  | 0.5 | 0.1 | 2 | 6 | 淡緑褐色透 | 無臭 | 23
2 | 大和川（奈良） | 2 | 上吐田橋
調査河川ｺｰﾄﾞ | 調査河川名 | 地点ｺｰﾄﾞ | 地点名 | 採水日 | 採水時刻 | 採水位置 | 天候 | 水位 | 流量 | 全水深 | 採水水深 | 気温 | 水温 | 外観１（水の色相） | 臭気（冷時） | 透視度 | ｐＨ | ＤＯ | ＢＯＤ | ＣＯＤ | ＳＳ | 大腸菌群数 | カドミウム | （全）シアン | 鉛 | ６価クロム | ヒ素 | 総水銀 | ＰＣＢ | ﾄﾘｸﾛﾛｴﾁﾚﾝ | ﾃﾄﾗｸﾛﾛｴﾁﾚﾝ | 四塩化炭素 | ｼﾞｸﾛﾛﾒﾀﾝ | 1.2-ｼﾞｸﾛﾛｴﾀﾝ | 1.1.1-ﾄﾘｸﾛﾛｴﾀﾝ | 1.1.2-ﾄﾘｸﾛﾛｴﾀﾝ | 1.1-ｼﾞｸﾛﾛｴﾁﾚﾝ | ｼｽ-1.2-ｼﾞｸﾛﾛｴﾁﾚﾝ | 1.3-ｼﾞｸﾛﾛﾌﾟﾛﾍﾟﾝ(D-D) | チウラム | シマジン（ＣＡＴ） | ﾁｵﾍﾞﾝｶﾙﾌﾞ(ﾍﾞﾝﾁｵｶｰﾌﾞ) | ベンゼン | セレン | 硝酸及び亜硝酸態窒素 | ふっ素 | ほう素 | フェノール類 | 銅 | 全亜鉛 | 溶解性鉄 | 溶解性マンガン | （全）クロム | n-ヘキサン抽出物質 | アンモニウム態窒素 | 亜硝酸態窒素 | 硝酸態窒素 | 総窒素 | オルトリン酸態リン | 総リン | 有機態炭素（TOC） | 導電率 | 塩化物イオン | 全マンガン | ニッケル | 陰ｲｵﾝ界面活性剤 | 糞便性大腸菌群数 | ＡＴＵ－ＢＯＤ | クロロホルム | ﾄﾗﾝｽ-1.2-ｼﾞｸﾛﾛｴﾁﾚﾝ | 1.2-ｼﾞｸﾛﾛﾌﾟﾛﾊﾟﾝ | p-ｼﾞｸﾛﾛﾍﾞﾝｾﾞﾝ | イソキサチオン | ダイアジノン | ﾌｪﾆﾄﾛﾁｵﾝ(MEP) | イソプロチオラン | オキシン銅 | ｸﾛﾛﾀﾛﾆﾙ(TPN) | プロピザミド | ＥＰＮ | ｼﾞｸﾛﾙﾎﾞｽ(DDVP) | ﾌｪﾉﾌﾞｶﾙﾌﾞ(BPMC) | ｲﾌﾟﾛﾍﾞﾝﾎｽ(IBP) | ｸﾛﾙﾆﾄﾛﾌｪﾝ(CNP) | トルエン | キシレン | フタル酸ｼﾞｴﾁﾙﾍｷｼﾙ | 塩化ビニルモノマー | エピクロロヒドリン | 1.4－ジオキサン | ウラン
[8 empty] | m | m3/sec | m | m | ℃ | ℃ |  |  | cm |  | mg/l | mg/l | mg/l | mg/l | MPN/100ml | mg/l | mg/l | mg/l | mg/l | mg/l | mg/l | mg/l | mg/l | mg/l | mg/l | mg/l | mg/l | mg/l | mg/l | mg/l | mg/l | mg/l | mg/l | mg/l | mg/l | mg/l | mg/l | mg/l | mg/l | mg/l | mg/l | mg/l | mg/l | mg/l | mg/l | mg/l | mg/l | mg/l | mg/l | mg/l | mg/l | mg/l | mg/l | mg/l | mS/m | mg/l | mg/l | mg/l | mg/l | 個/100ml | mg/l | mg/l | mg/l | mg/l | mg/l | mg/l | mg/l | mg/l | mg/l | mg/l | mg/l | mg/l | mg/l | mg/l | mg/l | mg/l | mg/l | mg/l | mg/l | mg/l | mg/l | mg/l | mg/l | mg/l
2 | 大和川（奈良） | 2 | 上吐田橋 | 2012-10-09 | 10:20 | 流心 | 晴 | -0.76 | 0.47 | 0.5 | 0.1 | 21.4 | 22.4 | 淡緑褐色透 | 無臭 | 50 |  | 10.5 | [36 empty] | 0.01 | [5 empty] | 3.8 | 19.6 | 9.1 |  |  |  | 30
2 | 大和川（奈良） | 2 | 上吐田橋 | 2012-10-09 | 16:20 | 流心 | 晴 | -0.75 |  | 0.5 | 0.1 | 24.4 | 22.7 | 淡緑褐色透 | 無臭 | 48
2 | 大和川（奈良） | 2 | 上吐田橋 | 2012-10-09 | 22:20 | 流心 | 晴 | -0.75 |  | 0.5 | 0.1 | 18.7 | 22.1 | 淡緑褐色透 | 無臭 | 52
2 | 大和川（奈良） | 2 | 上吐田橋 | 2012-10-10 | 4:20 | 流心 | 晴 | -0.75 |  | 0.5 | 0.1 | 17.5 | 21.6 | 淡緑褐色透 | 無臭 | 49
2 | 大和川（奈良） | 2 | 上吐田橋 | [13 empty] | 8.7 |  | 2.5 | 6.7 | 7 | [46 empty] | 2.5
2 | 大和川（奈良） | 3 | 太子橋 | 2012-10-09 | 10:40 | 流心 | 晴 | 0.08 | 5.76 | 0.7 | 0.1 | 23.3 | 25.4 | 淡緑褐色透 | 下水処理弱 | 53 |  | 8.1 | [36 empty] | 0.15 | [5 empty] | 4.4 | 33 | 36.5 |  |  |  | 110
2 | 大和川（奈良） | 3 | 太子橋 | 2012-10-09 | 16:40 | 流心 | 晴 | 0.1 |  | 0.7 | 0.1 | 23.8 | 25.1 | 淡緑褐色透 | 下水処理弱 | 57
2 | 大和川（奈良） | 3 | 太子橋 | 2012-10-09 | 22:40 | 流心 | 晴 | 0.1 |  | 0.7 | 0.1 | 18.5 | 23.3 | 淡緑褐色透 | 下水処理弱 | 51
2 | 大和川（奈良） | 3 | 太子橋 | 2012-10-10 | 4:40 | 流心 | 晴 | 0.1 |  | 0.7 | 0.1 | 16.8 | 23.2 | 淡緑褐色透 | 下水処理弱 | 50
2 | 大和川（奈良） | 3 | 太子橋 | [13 empty] | 7.7 |  | 3.9 | 8 | 7.2 | [46 empty] | 2.8
2 | 大和川（奈良） | 4 | 小柳橋 | 2012-10-09 | 11:00 | 流心 | 晴 | -0.09 | 0.93 | 0.3 | 0.1 | 23.8 | 25.3 | 無色透明 | 無臭 | >100 | 8.1 | 8.7 | 0.8 | 3.7 | 1.2 | [23 empty] | 1.57 |  |  |  |  | 0.003 |  |  |  |  | 0.02 | 0.009 | 1.56 | 1.95 | 0.109 | 0.132 |  | 30 | 25.1 |  | <0.001 | 0.01 | 150
2 | 大和川（奈良） | 5 | 保橋 | 2012-10-09 | 11:20 | 流心 | 晴 | -1.07 |  | 0.5 | 0.1 | 23.9 | 24.8 | 淡緑褐色透 | 無臭 | 76 | [44 empty] | 3.6 | [6 empty] | 1.6
2 | 大和川（奈良） | 6 | 御幸大橋 | 2012-10-09 | 11:40 | 流心 | 晴 |  | 12.54 | 0.5 | 0.1 | 25.7 | 24.4 | 淡緑褐色透 | 無臭 | 65 |  | 7.8 | [36 empty] | 0.1 |  |  | 3.75 |  | 0.63 | 3.7 | 35.3 | 32.2 |  |  |  | 230
2 | 大和川（奈良） | 6 | 御幸大橋 | 2012-10-09 | 17:40 | 流心 | 晴 |  |  | 0.5 | 0.1 | 22.6 | 24.1 | 淡緑褐色透 | 無臭 | 69
2 | 大和川（奈良） | 6 | 御幸大橋 | 2012-10-09 | 23:40 | 流心 | 晴 |  |  | 0.5 | 0.1 | 19 | 22.3 | 淡緑褐色透 | 無臭 | 66
2 | 大和川（奈良） | 6 | 御幸大橋 | 2012-10-10 | 5:40 | 流心 | 晴 |  |  | 0.5 | 0.1 | 18.1 | 21 | 淡緑褐色透 | 無臭 | 71
2 | 大和川（奈良） | 6 | 御幸大橋 | [13 empty] | 7.9 |  | 2.3 | 6.5 | 6.4 | [46 empty] | 1.7
2 | 大和川（奈良） | 7 | 藤井 | 2012-10-09 | 12:10 | 流心 | 晴 | 0.78 | 12.65 | 0.5 | 0.1 | 27 | 24.3 | 淡緑褐色透 | 無臭 | 70 |  | 9.2 | [6 empty] | <0.001 | [19 empty] | 2.75 |  |  |  |  | 0.01 |  |  |  |  | 0.05 | 0.036 | 2.71 | 3.39 | 0.502 | 0.584 | 3.3 | 30.5 | 29.2 |  | <0.001 | 0.02 | 320
2 | 大和川（奈良） | 7 | 藤井 | 2012-10-09 | 18:10 | 流心 | 晴 | 0.83 |  | 0.5 | 0.1 | 19.8 | 24.3 | 淡緑褐色透 | 無臭 | 75
2 | 大和川（奈良） | 7 | 藤井 | 2012-10-10 | 0:10 | 流心 | 晴 | 0.83 |  | 0.5 | 0.1 | 18.2 | 21.9 | 淡緑褐色透 | 無臭 | 78
2 | 大和川（奈良） | 7 | 藤井 | 2012-10-10 | 6:10 | 流心 | 晴 | 0.83 |  | 0.5 | 0.1 | 17.2 | 20.7 | 淡緑褐色透 | 無臭 | 81
2 | 大和川（奈良） | 7 | 藤井 | [13 empty] | 7.9 |  | 1.6 | 6.2 | 4.8 | [46 empty] | 1.6
2 | 大和川（奈良） | 8 | 額田部高橋 | 2012-10-09 | 10:00 | 流心 | 晴 | 0.1 | 1.97 | 0.7 | 0.1 | 21.4 | 23.3 | 淡緑褐色透 | 無臭 | 39 | 8.1 | 9.7 | 3.5 | 8.5 | 10.7 | [23 empty] | 0.77 |  |  |  |  | 0.006 |  |  |  |  | 0.11 | 0.031 | 0.74 | 1.68 | 0.091 | 0.176 | 3.8 | 22.4 | 15.8 |  | <0.001 | 0.02 | 110 | 3
3 | 大和川（大阪） | 1 | 国豊橋 | 2012-10-09 | 10:00 | 流心 | 晴 | -0.14 | 12.78 | 0.5 | 0.1 | 24.7 | 22.8 | 無色透明 | 無臭 | >100 |  | 7.9 | [36 empty] | 0.06 | [5 empty] | 3.2 | 31.5 | 31 |  |  |  | 480
3 | 大和川（大阪） | 1 | 国豊橋 | 2012-10-09 | 16:00 | 流心 | 晴 | -0.17 |  | 0.5 | 0.1 | 25.7 | 24.4 | 無色透明 | 無臭 | >100
3 | 大和川（大阪） | 1 | 国豊橋 | 2012-10-09 | 22:00 | 流心 | 晴 | -0.08 |  | 0.5 | 0.1 | 19.6 | 24 | 無色透明 | 無臭 | >100
3 | 大和川（大阪） | 1 | 国豊橋 | 2012-10-10 | 4:00 | 流心 | 晴 | -0.07 |  | 0.5 | 0.1 | 18.3 | 21.8 | 無色透明 | 無臭 | >100
3 | 大和川（大阪） | 1 | 国豊橋 | [13 empty] | 8 |  | 1.1 | 5.7 | 3.9 | [46 empty] | 1.1
3 | 大和川（大阪） | 2 | 石川橋 | 2012-10-09 | 10:20 | 流心 | 晴 | -0.19 |  | 0.5 | 0.1 | 23.8 | 22.5 | 無色透明 | 無臭 | >100 |  | 9.1 |  |  |  | 7000 |  |  | 0.001 | [19 empty] | 1.1 |  |  |  |  | 0.004 |  |  |  |  | <0.01 | 0.009 | 1.09 | 1.32 | 0.041 | 0.066 | 1.3 | 27.9 | 24.3 |  | <0.001 | <0.01 | 130
3 | 大和川（大阪） | 2 | 石川橋 | 2012-10-09 | 16:20 | 流心 | 晴 | -0.19 |  | 0.5 | 0.1 | 26.1 | 24.3 | 無色透明 | 無臭 | >100
3 | 大和川（大阪） | 2 | 石川橋 | 2012-10-09 | 22:20 | 流心 | 晴 | -0.19 |  | 0.5 | 0.1 | 19.5 | 21.1 | 無色透明 | 無臭 | >100
3 | 大和川（大阪） | 2 | 石川橋 | 2012-10-10 | 4:20 | 流心 | 晴 | -0.19 |  | 0.5 | 0.1 | 18.3 | 19.2 | 無色透明 | 無臭 | >100
3 | 大和川（大阪） | 2 | 石川橋 | [13 empty] | 8 |  | 1.1 | 2.8 | 2.8 | [46 empty] | 1.1
3 | 大和川（大阪） | 3 | 河内橋 | 2012-10-09 | 10:40 | 流心 | 晴 | -2 | 11.46 | 0.7 | 0.1 | 25.3 | 23 | 淡灰緑色透 | 無臭 | 90 |  | 8.6 | [26 empty] | 2.58 |  |  |  |  | 0.01 |  |  |  |  | 0.04 | 0.03 | 2.55 | 3.1 | 0.408 | 0.464 | 2.8 | 30.8 | 29.3 |  | <0.001 | 0.02 | 310
3 | 大和川（大阪） | 3 | 河内橋 | 2012-10-09 | 16:40 | 流心 | 晴 | -1.99 |  | 0.7 | 0.1 | 26 | 23.8 | 淡灰緑色透 | 無臭 | 95
3 | 大和川（大阪） | 3 | 河内橋 | 2012-10-09 | 22:40 | 流心 | 晴 | -1.99 |  | 0.7 | 0.1 | 19.3 | 23.1 | 無色透明 | 無臭 | >100
3 | 大和川（大阪） | 3 | 河内橋 | 2012-10-10 | 4:40 | 流心 | 晴 | -1.99 |  | 0.7 | 0.1 | 18.4 | 21.7 | 無色透明 | 無臭 | >100
3 | 大和川（大阪） | 3 | 河内橋 | [13 empty] | 8 |  | 1.3 | 5.3 | 4.5 | [46 empty] | 1.3
3 | 大和川（大阪） | 4 | 浅香（新） | 2012-10-09 | 11:30 | 流心 | 晴 | 0.2 | 15.65 | 0.6 | 0.1 | 25.1 | 24.8 | 無色透明 | 無臭 | >100 |  | 9 | [26 empty] | 2.35 |  |  |  |  | 0.008 |  |  |  |  | 0.01 | 0.012 | 2.34 | 2.85 | 0.359 | 0.409 | 2.7 | 30.5 | 30 |  | <0.001 | 0.01 | 58
3 | 大和川（大阪） | 4 | 浅香（新） | 2012-10-09 | 17:30 | 流心 | 晴 | 0.19 |  | 0.6 | 0.1 | 25.1 | 23.6 | 無色透明 | 無臭 | >100
3 | 大和川（大阪） | 4 | 浅香（新） | 2012-10-09 | 23:30 | 流心 | 晴 | 0.2 |  | 0.6 | 0.1 | 19 | 21.7 | 無色透明 | 無臭 | >100
3 | 大和川（大阪） | 4 | 浅香（新） | 2012-10-10 | 5:30 | 流心 | 晴 | 0.18 |  | 0.6 | 0.1 | 18.5 | 20.9 | 無色透明 | 無臭 | >100
3 | 大和川（大阪） | 4 | 浅香（新） | [13 empty] | 8.1 |  | 1 | 4.8 | 3.6 | [46 empty] | 0.9
3 | 大和川（大阪） | 5 | 遠里小野橋 | 2012-10-09 | 12:00 | 流心 | 晴 | 0.2 | 15.97 | 0.5 | 0.1 | 27.2 | 26.1 | 無色透明 | 無臭 | >100 |  | 8.7 | [26 empty] | 3.11 |  |  |  |  | 0.014 |  |  |  |  | 0.03 | 0.021 | 3.09 | 3.78 | 0.354 | 0.423 | 3.3 | 36.3 | 43 |  | 0.002 | 0.02 | 860
3 | 大和川（大阪） | 5 | 遠里小野橋 | 2012-10-09 | 18:00 | 流心 | 晴 | 0.19 |  | 0.5 | 0.1 | 24.6 | 24.1 | 無色透明 | 無臭 | >100
3 | 大和川（大阪） | 5 | 遠里小野橋 | 2012-10-10 | 0:00 | 流心 | 晴 | 0.2 |  | 0.5 | 0.1 | 18.9 | 22.2 | 無色透明 | 無臭 | >100
3 | 大和川（大阪） | 5 | 遠里小野橋 | 2012-10-10 | 6:00 | 流心 | 晴 | 0.18 |  | 0.5 | 0.1 | 18.9 | 21.1 | 無色透明 | 無臭 | >100
3 | 大和川（大阪） | 5 | 遠里小野橋 | [13 empty] | 8 |  | 1.2 | 5.6 | 4.7 | [46 empty] | 1.2
各水質調査地点において１日４回測定している地点について、表の
一番下段の行は１日に測定した試料を混合して分析した数値です。