## 24_12
〈表の見方〉
調査河川ｺｰﾄﾞ | 調査河川名 | 地点ｺｰﾄﾞ | 地点名 | 採水日 | 採水時刻 | 採水位置 | 天候 | 水位 | 流量 | 全水深 | 採水水深 | 気温 | 水温 | 外観１（水の色相） | 臭気（冷時） | 透視度
2 | 大和川（奈良） | 2 | 上吐田橋 | 2005-12-08 | 10:00 | 流心 | 晴 | -0.72 | 0.35 | 0.5 | 0.1 | 7.6 | 6.2 | 淡緑褐色透 | 無臭 | 28
2 | 大和川（奈良） | 2 | 上吐田橋 | 2005-12-08 | 16:00 | 流心 | 曇 | -0.74 |  | 0.5 | 0.1 | 7.7 | 6.2 | 淡緑褐色透 | 無臭 | 32
2 | 大和川（奈良） | 2 | 上吐田橋 | 2005-12-08 | 22:00 | 流心 | 晴 | -0.73 |  | 0.5 | 0.1 | 3.5 | 5.7 | 淡緑褐色透 | 無臭 | 24
2 | 大和川（奈良） | 2 | 上吐田橋 | 2005-12-09 | 4:00 | 流心 | 晴 | -0.75 |  | 0.5 | 0.1 | 2 | 6 | 淡緑褐色透 | 無臭 | 23
2 | 大和川（奈良） | 2 | 上吐田橋
調査河川ｺｰﾄﾞ | 調査河川名 | 地点ｺｰﾄﾞ | 地点名 | 採水日 | 採水時刻 | 採水位置 | 天候 | 水位 | 流量 | 全水深 | 採水水深 | 気温 | 水温 | 外観１（水の色相） | 臭気（冷時） | 透視度 | ｐＨ | ＤＯ | ＢＯＤ | ＣＯＤ | ＳＳ | 大腸菌群数 | カドミウム | （全）シアン | 鉛 | ６価クロム | ヒ素 | 総水銀 | ＰＣＢ | ﾄﾘｸﾛﾛｴﾁﾚﾝ | ﾃﾄﾗｸﾛﾛｴﾁﾚﾝ | 四塩化炭素 | ｼﾞｸﾛﾛﾒﾀﾝ | 1.2-ｼﾞｸﾛﾛｴﾀﾝ | 1.1.1-ﾄﾘｸﾛﾛｴﾀﾝ | 1.1.2-ﾄﾘｸﾛﾛｴﾀﾝ | 1.1-ｼﾞｸﾛﾛｴﾁﾚﾝ | ｼｽ-1.2-ｼﾞｸﾛﾛｴﾁﾚﾝ | 1.3-ｼﾞｸﾛﾛﾌﾟﾛﾍﾟﾝ(D-D) | チウラム | シマジン（ＣＡＴ） | ﾁｵﾍﾞﾝｶﾙﾌﾞ(ﾍﾞﾝﾁｵｶｰﾌﾞ) | ベンゼン | セレン | 硝酸及び亜硝酸態窒素 | ふっ素 | ほう素 | フェノール類 | 銅 | 全亜鉛 | 溶解性鉄 | 溶解性マンガン | （全）クロム | n-ヘキサン抽出物質 | アンモニウム態窒素 | 亜硝酸態窒素 | 硝酸態窒素 | 総窒素 | オルトリン酸態リン | 総リン | 有機態炭素（TOC） | 導電率 | 塩化物イオン | 全マンガン | ニッケル | 陰ｲｵﾝ界面活性剤 | 糞便性大腸菌群数 | ＡＴＵ－ＢＯＤ | クロロホルム | ﾄﾗﾝｽ-1.2-ｼﾞｸﾛﾛｴﾁﾚﾝ | 1.2-ｼﾞｸﾛﾛﾌﾟﾛﾊﾟﾝ | p-ｼﾞｸﾛﾛﾍﾞﾝｾﾞﾝ | イソキサチオン | ダイアジノン | ﾌｪﾆﾄﾛﾁｵﾝ(MEP) | イソプロチオラン | オキシン銅 | ｸﾛﾛﾀﾛﾆﾙ(TPN) | プロピザミド | ＥＰＮ | ｼﾞｸﾛﾙﾎﾞｽ(DDVP) | ﾌｪﾉﾌﾞｶﾙﾌﾞ(BPMC) | ｲﾌﾟﾛﾍﾞﾝﾎｽ(IBP) | ｸﾛﾙﾆﾄﾛﾌｪﾝ(CNP) | トルエン | キシレン | フタル酸ｼﾞｴﾁﾙﾍｷｼﾙ | 塩化ビニルモノマー | エピクロロヒドリン | 1.4－ジオキサン | ウラン
[8 empty] | m | m3/sec | m | m | ℃ | ℃ |  |  | cm |  | mg/l | mg/l | mg/l | mg/l | MPN/100ml | mg/l | mg/l | mg/l | mg/l | mg/l | mg/l | mg/l | mg/l | mg/l | mg/l | mg/l | mg/l | mg/l | mg/l | mg/l | mg/l | mg/l | mg/l | mg/l | mg/l | mg/l | mg/l | mg/l | mg/l | mg/l | mg/l | mg/l | mg/l | mg/l | mg/l | mg/l | mg/l | mg/l | mg/l | mg/l | mg/l | mg/l | mg/l | mg/l | mS/m | mg/l | mg/l | mg/l | mg/l | 個/100ml | mg/l | mg/l | mg/l | mg/l | mg/l | mg/l | mg/l | mg/l | mg/l | mg/l | mg/l | mg/l | mg/l | mg/l | mg/l | mg/l | mg/l | mg/l | mg/l | mg/l | mg/l | mg/l | mg/l | mg/l
2 | 大和川（奈良） | 2 | 上吐田橋 | 2012-12-11 | 10:20 | 流心 | 晴 | -0.75 | 0.43 | 0.5 | 0.1 | 7.3 | 5 | 淡緑褐色透 | 無臭 | 30 |  | 12.7 | [36 empty] | 0.02 | [5 empty] | 2.7 | 22.7 | 11.4 |  |  |  | 42
2 | 大和川（奈良） | 2 | 上吐田橋 | 2012-12-11 | 16:20 | 流心 | 晴 | -0.75 |  | 0.5 | 0.1 | 6.8 | 5 | 淡緑褐色透 | 無臭 | 35
2 | 大和川（奈良） | 2 | 上吐田橋 | 2012-12-11 | 22:20 | 流心 | 晴 | -0.65 |  | 0.6 | 0.1 | 1.3 | 4.6 | 淡緑褐色透 | 無臭 | 39
2 | 大和川（奈良） | 2 | 上吐田橋 | 2012-12-12 | 4:20 | 流心 | 晴 | -0.72 |  | 0.5 | 0.1 | -2.3 | 5.5 | 淡緑褐色透 | 無臭 | 34
2 | 大和川（奈良） | 2 | 上吐田橋 | [13 empty] | 7.9 |  | 2.2 | 5.6 | 12.6 | [46 empty] | 2.1
2 | 大和川（奈良） | 3 | 太子橋 | 2012-12-11 | 10:40 | 流心 | 晴 | -0.05 | 4.08 | 0.6 | 0.1 | 7.2 | 11.7 | 淡緑褐色透 | 下水処理弱 | 51 |  | 10.5 | [36 empty] | 0.16 | [5 empty] | 3.9 | 37.7 | 45.8 |  |  |  | 5
2 | 大和川（奈良） | 3 | 太子橋 | 2012-12-11 | 16:40 | 流心 | 晴 | -0.04 |  | 0.5 | 0.1 | 6.7 | 13.4 | 淡緑褐色透 | 下水処理弱 | 48
2 | 大和川（奈良） | 3 | 太子橋 | 2012-12-11 | 22:40 | 流心 | 晴 | 0.06 |  | 0.6 | 0.1 | 0.8 | 10.3 | 淡緑褐色透 | 下水処理弱 | 40
2 | 大和川（奈良） | 3 | 太子橋 | 2012-12-12 | 4:40 | 流心 | 晴 | 0 |  | 0.5 | 0.1 | -2.4 | 11.9 | 淡緑褐色透 | 下水処理弱 | 40
2 | 大和川（奈良） | 3 | 太子橋 | [13 empty] | 7.6 |  | 4 | 8.2 | 9.4 | [46 empty] | 2.8
2 | 大和川（奈良） | 4 | 小柳橋 | 2012-12-11 | 11:00 | 流心 | 晴 | -0.1 | 0.61 | 0.2 | 0.1 | 5.9 | 7.6 | 無色透明 | 無臭 | >100 | 7.8 | 11.4 | 2.4 | 5.1 | 1.3 | [23 empty] | 2.35 |  |  |  |  | 0.007 |  |  |  |  | 0.27 | 0.047 | 2.3 | 3.04 | 0.094 | 0.098 |  | 34.2 | 34.6 |  | 0.001 | 0.05 | 1
2 | 大和川（奈良） | 5 | 保橋 | 2012-12-11 | 11:20 | 流心 | 晴 | -1.24 |  | 0.4 | 0.1 | 6.7 | 11.4 | 無色透明 | 無臭 | >100 | [44 empty] | 3.7 | [6 empty] | 2.6
2 | 大和川（奈良） | 6 | 御幸大橋 | 2012-12-11 | 11:40 | 流心 | 晴 |  | 9.81 | 0.5 | 0.1 | 7.8 | 10.3 | 淡緑褐色透 | 無臭 | 85 |  | 10.6 | [36 empty] | 0.27 |  |  | 5.7 |  | 0.961 | 3.5 | 41.3 | 50 |  |  |  | 5
2 | 大和川（奈良） | 6 | 御幸大橋 | 2012-12-11 | 17:40 | 流心 | 晴 |  |  | 0.5 | 0.1 | 6.8 | 11.6 | 淡緑褐色透 | 無臭 | 81
2 | 大和川（奈良） | 6 | 御幸大橋 | 2012-12-11 | 23:40 | 流心 | 晴 |  |  | 0.6 | 0.1 | 0.7 | 8.8 | 淡緑褐色透 | 無臭 | 72
2 | 大和川（奈良） | 6 | 御幸大橋 | 2012-12-12 | 5:40 | 流心 | 晴 |  |  | 0.5 | 0.1 | -1.9 | 8.7 | 淡緑褐色透 | 無臭 | 72
2 | 大和川（奈良） | 6 | 御幸大橋 | [13 empty] | 7.7 |  | 3.6 | 7 | 5.8 | [46 empty] | 2.4
2 | 大和川（奈良） | 7 | 藤井 | 2012-12-11 | 12:10 | 流心 | 晴 | 0.68 | 9.93 | 0.5 | 0.1 | 8.6 | 9.2 | 淡緑褐色透 | 無臭 | 76 |  | 11 | [6 empty] | <0.001 | [19 empty] | 3.88 |  |  |  |  | 0.019 |  |  |  |  | 0.34 | 0.081 | 3.8 | 5.25 | 0.699 | 0.804 | 3.4 | 37.5 | 42.3 |  | 0.001 | 0.07 | 150
2 | 大和川（奈良） | 7 | 藤井 | 2012-12-11 | 18:10 | 流心 | 晴 | 0.69 |  | 0.5 | 0.1 | 4.3 | 9.7 | 淡緑褐色透 | 無臭 | 78
2 | 大和川（奈良） | 7 | 藤井 | 2012-12-12 | 0:10 | 流心 | 晴 | 0.8 |  | 0.6 | 0.1 | 0.3 | 9.2 | 淡緑褐色透 | 無臭 | 71
2 | 大和川（奈良） | 7 | 藤井 | 2012-12-12 | 6:10 | 流心 | 晴 | 0.73 |  | 0.5 | 0.1 | -2 | 7.6 | 淡緑褐色透 | 無臭 | 74
2 | 大和川（奈良） | 7 | 藤井 | [13 empty] | 7.8 |  | 3.9 | 7.1 | 6.5 | [46 empty] | 2.6
2 | 大和川（奈良） | 8 | 額田部高橋 | 2012-12-11 | 10:00 | 流心 | 晴 | 0.1 | 0.9 | 0.6 | 0.1 | 5.9 | 4.4 | 淡緑褐色透 | 無臭 | 42 | 7.9 | 13.2 | 2.9 | 7.5 | 7.8 | [23 empty] | 1.13 |  |  |  |  | 0.019 |  |  |  |  | 0.26 | 0.048 | 1.08 | 2.16 | 0.1 | 0.146 | 3.4 | 26.4 | 22.1 |  | <0.001 | 0.08 | 410 | 2.7
3 | 大和川（大阪） | 1 | 国豊橋 | 2012-12-11 | 10:00 | 流心 | 晴 | -0.13 | 10.5 | 0.5 | 0.1 | 6.2 | 8 | 淡灰緑色透 | 無臭 | 78 |  | 10.6 | [36 empty] | 0.36 | [5 empty] | 3.3 | 36.1 | 39 |  |  |  | 200
3 | 大和川（大阪） | 1 | 国豊橋 | 2012-12-11 | 16:00 | 流心 | 晴 | -0.14 |  | 0.5 | 0.1 | 9.4 | 8.9 | 淡灰緑色透 | 無臭 | 82
3 | 大和川（大阪） | 1 | 国豊橋 | 2012-12-11 | 22:00 | 流心 | 晴 | -0.12 |  | 0.5 | 0.1 | 4 | 9.2 | 淡灰緑色透 | 無臭 | 78
3 | 大和川（大阪） | 1 | 国豊橋 | 2012-12-12 | 4:00 | 流心 | 晴 | -0.1 |  | 0.5 | 0.1 | 1.7 | 8.5 | 淡灰緑色透 | 無臭 | 72
3 | 大和川（大阪） | 1 | 国豊橋 | [13 empty] | 7.9 |  | 3.4 | 6.9 | 5.5 | [46 empty] | 2.4
3 | 大和川（大阪） | 2 | 石川橋 | 2012-12-11 | 10:20 | 流心 | 晴 | -0.25 |  | 0.5 | 0.1 | 6.4 | 6.9 | 無色透明 | 無臭 | >100 |  | 12.3 |  |  |  | 4900 |  |  | <0.001 | [19 empty] | 1.46 |  |  |  |  | 0.008 |  |  |  |  | 0.02 | 0.017 | 1.44 | 1.8 | 0.04 | 0.054 | 1.1 | 30.6 | 30.1 |  | <0.001 | 0.02 | 4
3 | 大和川（大阪） | 2 | 石川橋 | 2012-12-11 | 16:20 | 流心 | 晴 | -0.25 |  | 0.5 | 0.1 | 8.7 | 8.8 | 無色透明 | 無臭 | >100
3 | 大和川（大阪） | 2 | 石川橋 | 2012-12-11 | 22:20 | 流心 | 晴 | -0.25 |  | 0.5 | 0.1 | 4 | 7.9 | 無色透明 | 無臭 | >100
3 | 大和川（大阪） | 2 | 石川橋 | 2012-12-12 | 4:20 | 流心 | 晴 | -0.25 |  | 0.5 | 0.1 | 1.5 | 6.2 | 無色透明 | 無臭 | >100
3 | 大和川（大阪） | 2 | 石川橋 | [13 empty] | 8 |  | 3.2 | 5.3 | 1.6 | [46 empty] | 3.2
3 | 大和川（大阪） | 3 | 河内橋 | 2012-12-11 | 10:40 | 流心 | 晴 | -2.1 | 9.77 | 0.7 | 0.1 | 6.8 | 7.5 | 淡灰緑色透 | 無臭 | 82 |  | 11.7 | [26 empty] | 3.48 |  |  |  |  | 0.016 |  |  |  |  | 0.29 | 0.075 | 3.4 | 4.46 | 0.481 | 0.57 | 2.8 | 34.4 | 35.8 |  | 0.001 | 0.05 | 95
3 | 大和川（大阪） | 3 | 河内橋 | 2012-12-11 | 16:40 | 流心 | 晴 | -2.12 |  | 0.7 | 0.1 | 8.6 | 8.7 | 淡灰緑色透 | 無臭 | 92
3 | 大和川（大阪） | 3 | 河内橋 | 2012-12-11 | 22:40 | 流心 | 晴 | -2.11 |  | 0.7 | 0.1 | 3.8 | 8.4 | 淡灰緑色透 | 無臭 | 93
3 | 大和川（大阪） | 3 | 河内橋 | 2012-12-12 | 4:40 | 流心 | 晴 | -2.08 |  | 0.7 | 0.1 | 1.8 | 7.7 | 淡灰緑色透 | 無臭 | 95
3 | 大和川（大阪） | 3 | 河内橋 | [13 empty] | 8 |  | 2.5 | 6 | 4.4 | [46 empty] | 2.1
3 | 大和川（大阪） | 4 | 浅香（新） | 2012-12-11 | 11:30 | 流心 | 晴 | 0.18 | 12.31 | 0.6 | 0.1 | 8.5 | 8 | 淡灰緑色透 | 無臭 | 98 |  | 12 | [26 empty] | 3.59 |  |  |  |  | 0.013 |  |  |  |  | 0.16 | 0.054 | 3.54 | 4.4 | 0.382 | 0.442 | 2.9 | 35.2 | 37.3 |  | <0.001 | 0.04 | 12
3 | 大和川（大阪） | 4 | 浅香（新） | 2012-12-11 | 17:30 | 流心 | 晴 | 0.17 |  | 0.6 | 0.1 | 7.8 | 8.3 | 無色透明 | 無臭 | >100
3 | 大和川（大阪） | 4 | 浅香（新） | 2012-12-11 | 23:30 | 流心 | 晴 | 0.17 |  | 0.6 | 0.1 | 3.8 | 7.1 | 無色透明 | 無臭 | >100
3 | 大和川（大阪） | 4 | 浅香（新） | 2012-12-12 | 5:30 | 流心 | 晴 | 0.18 |  | 0.6 | 0.1 | 2.2 | 6.4 | 無色透明 | 無臭 | >100
3 | 大和川（大阪） | 4 | 浅香（新） | [13 empty] | 8 |  | 1.6 | 5.6 | 3 | [46 empty] | 1.4
3 | 大和川（大阪） | 5 | 遠里小野橋 | 2012-12-11 | 12:00 | 流心 | 晴 | 0.18 | 16.1 | 0.5 | 0.1 | 8.9 | 9.2 | 淡灰緑色透 | 無臭 | 92 |  | 11.2 | [26 empty] | 4.37 |  |  |  |  | 0.02 |  |  |  |  | 0.21 | 0.074 | 4.3 | 5.31 | 0.396 | 0.464 | 3.2 | 40.8 | 51.3 |  | 0.005 | 0.05 | 200
3 | 大和川（大阪） | 5 | 遠里小野橋 | 2012-12-11 | 18:00 | 流心 | 晴 | 0.17 |  | 0.5 | 0.1 | 6.9 | 9.4 | 無色透明 | 無臭 | >100
3 | 大和川（大阪） | 5 | 遠里小野橋 | 2012-12-12 | 0:00 | 流心 | 晴 | 0.17 |  | 0.6 | 0.1 | 3.7 | 8.5 | 無色透明 | 無臭 | >100
3 | 大和川（大阪） | 5 | 遠里小野橋 | 2012-12-12 | 6:00 | 流心 | 晴 | 0.18 |  | 0.5 | 0.1 | 2.5 | 7.6 | 無色透明 | 無臭 | >100
3 | 大和川（大阪） | 5 | 遠里小野橋 | [13 empty] | 7.9 |  | 2 | 6.3 | 4.5 | [46 empty] | 1.7
各水質調査地点において１日４回測定している地点について、表の
一番下段の行は１日に測定した試料を混合して分析した数値です。