## 25_01
〈表の見方〉
調査河川ｺｰﾄﾞ | 調査河川名 | 地点ｺｰﾄﾞ | 地点名 | 採水日 | 採水時刻 | 採水位置 | 天候 | 水位 | 流量 | 全水深 | 採水水深 | 気温 | 水温 | 外観１（水の色相） | 臭気（冷時） | 透視度
2 | 大和川（奈良） | 2 | 上吐田橋 | 2005-12-08 | 10:00 | 流心 | 晴 | -0.72 | 0.35 | 0.5 | 0.1 | 7.6 | 6.2 | 淡緑褐色透 | 無臭 | 28
2 | 大和川（奈良） | 2 | 上吐田橋 | 2005-12-08 | 16:00 | 流心 | 曇 | -0.74 |  | 0.5 | 0.1 | 7.7 | 6.2 | 淡緑褐色透 | 無臭 | 32
2 | 大和川（奈良） | 2 | 上吐田橋 | 2005-12-08 | 22:00 | 流心 | 晴 | -0.73 |  | 0.5 | 0.1 | 3.5 | 5.7 | 淡緑褐色透 | 無臭 | 24
2 | 大和川（奈良） | 2 | 上吐田橋 | 2005-12-09 | 4:00 | 流心 | 晴 | -0.75 |  | 0.5 | 0.1 | 2 | 6 | 淡緑褐色透 | 無臭 | 23
2 | 大和川（奈良） | 2 | 上吐田橋
調査河川ｺｰﾄﾞ | 調査河川名 | 地点ｺｰﾄﾞ | 地点名 | 採水日 | 採水時刻 | 採水位置 | 天候 | 水位 | 流量 | 全水深 | 採水水深 | 気温 | 水温 | 外観１（水の色相） | 臭気（冷時） | 透視度 | ｐＨ | ＤＯ | ＢＯＤ | ＣＯＤ | ＳＳ | 大腸菌群数 | カドミウム | （全）シアン | 鉛 | ６価クロム | ヒ素 | 総水銀 | ＰＣＢ | ﾄﾘｸﾛﾛｴﾁﾚﾝ | ﾃﾄﾗｸﾛﾛｴﾁﾚﾝ | 四塩化炭素 | ｼﾞｸﾛﾛﾒﾀﾝ | 1.2-ｼﾞｸﾛﾛｴﾀﾝ | 1.1.1-ﾄﾘｸﾛﾛｴﾀﾝ | 1.1.2-ﾄﾘｸﾛﾛｴﾀﾝ | 1.1-ｼﾞｸﾛﾛｴﾁﾚﾝ | ｼｽ-1.2-ｼﾞｸﾛﾛｴﾁﾚﾝ | 1.3-ｼﾞｸﾛﾛﾌﾟﾛﾍﾟﾝ(D-D) | チウラム | シマジン（ＣＡＴ） | ﾁｵﾍﾞﾝｶﾙﾌﾞ(ﾍﾞﾝﾁｵｶｰﾌﾞ) | ベンゼン | セレン | 硝酸及び亜硝酸態窒素 | ふっ素 | ほう素 | フェノール類 | 銅 | 全亜鉛 | 溶解性鉄 | 溶解性マンガン | （全）クロム | n-ヘキサン抽出物質 | アンモニウム態窒素 | 亜硝酸態窒素 | 硝酸態窒素 | 総窒素 | オルトリン酸態リン | 総リン | 有機態炭素（TOC） | 導電率 | 塩化物イオン | 全マンガン | ニッケル | 陰ｲｵﾝ界面活性剤 | 糞便性大腸菌群数 | ＡＴＵ－ＢＯＤ | クロロホルム | ﾄﾗﾝｽ-1.2-ｼﾞｸﾛﾛｴﾁﾚﾝ | 1.2-ｼﾞｸﾛﾛﾌﾟﾛﾊﾟﾝ | p-ｼﾞｸﾛﾛﾍﾞﾝｾﾞﾝ | イソキサチオン | ダイアジノン | ﾌｪﾆﾄﾛﾁｵﾝ(MEP) | イソプロチオラン | オキシン銅 | ｸﾛﾛﾀﾛﾆﾙ(TPN) | プロピザミド | ＥＰＮ | ｼﾞｸﾛﾙﾎﾞｽ(DDVP) | ﾌｪﾉﾌﾞｶﾙﾌﾞ(BPMC) | ｲﾌﾟﾛﾍﾞﾝﾎｽ(IBP) | ｸﾛﾙﾆﾄﾛﾌｪﾝ(CNP) | トルエン | キシレン | フタル酸ｼﾞｴﾁﾙﾍｷｼﾙ | 塩化ビニルモノマー | エピクロロヒドリン | 1.4－ジオキサン | ウラン
[8 empty] | m | m3/sec | m | m | ℃ | ℃ |  |  | cm |  | mg/l | mg/l | mg/l | mg/l | MPN/100ml | mg/l | mg/l | mg/l | mg/l | mg/l | mg/l | mg/l | mg/l | mg/l | mg/l | mg/l | mg/l | mg/l | mg/l | mg/l | mg/l | mg/l | mg/l | mg/l | mg/l | mg/l | mg/l | mg/l | mg/l | mg/l | mg/l | mg/l | mg/l | mg/l | mg/l | mg/l | mg/l | mg/l | mg/l | mg/l | mg/l | mg/l | mg/l | mg/l | mS/m | mg/l | mg/l | mg/l | mg/l | 個/100ml | mg/l | mg/l | mg/l | mg/l | mg/l | mg/l | mg/l | mg/l | mg/l | mg/l | mg/l | mg/l | mg/l | mg/l | mg/l | mg/l | mg/l | mg/l | mg/l | mg/l | mg/l | mg/l | mg/l | mg/l
2 | 大和川（奈良） | 2 | 上吐田橋 | 2013-01-08 | 10:20 | 流心 | 晴 | -0.73 | 0.6 | 0.5 | 0.1 | 5.4 | 6.7 | 淡緑褐色透 | 無臭 | 56 |  | 12.7 | [36 empty] | 0.01 | [5 empty] | 2.7 | 20.7 | 10.1 |  |  |  | 22
2 | 大和川（奈良） | 2 | 上吐田橋 | 2013-01-08 | 16:20 | 流心 | 晴 | -0.7 |  | 0.5 | 0.1 | 8.1 | 7.7 | 淡緑褐色透 | 無臭 | 60
2 | 大和川（奈良） | 2 | 上吐田橋 | 2013-01-08 | 22:20 | 流心 | 晴 | -0.7 |  | 0.5 | 0.1 | 1.1 | 6.3 | 淡緑褐色透 | 無臭 | 59
2 | 大和川（奈良） | 2 | 上吐田橋 | 2013-01-09 | 4:20 | 流心 | 晴 | -0.7 |  | 0.5 | 0.1 | -0.7 | 4.8 | 淡緑褐色透 | 無臭 | 58
2 | 大和川（奈良） | 2 | 上吐田橋 | [13 empty] | 8 |  | 1.7 | 4.7 | 7 | [46 empty] | 1.7
2 | 大和川（奈良） | 3 | 太子橋 | 2013-01-08 | 10:40 | 流心 | 晴 | -0.02 | 4.8 | 0.5 | 0.1 | 7.6 | 11.1 | 淡緑褐色透 | 下水処理弱 | 46 |  | 10.5 | [36 empty] | 0.23 | [5 empty] | 3.7 | 34.8 | 38.7 |  |  |  | 16
2 | 大和川（奈良） | 3 | 太子橋 | 2013-01-08 | 16:40 | 流心 | 晴 | 0.01 |  | 0.6 | 0.1 | 7.8 | 12.5 | 淡緑褐色透 | 下水処理弱 | 45
2 | 大和川（奈良） | 3 | 太子橋 | 2013-01-08 | 22:40 | 流心 | 晴 | 0 |  | 0.6 | 0.1 | 1.5 | 11.3 | 淡緑褐色透 | 下水処理弱 | 50
2 | 大和川（奈良） | 3 | 太子橋 | 2013-01-09 | 4:40 | 流心 | 晴 | 0.01 |  | 0.6 | 0.1 | -1.3 | 11.3 | 淡緑褐色透 | 下水処理弱 | 53
2 | 大和川（奈良） | 3 | 太子橋 | [13 empty] | 7.6 |  | 4 | 7.5 | 9.1 | [46 empty] | 2.8
2 | 大和川（奈良） | 4 | 小柳橋 | 2013-01-08 | 11:00 | 流心 | 晴 | -0.12 | 0.74 | 0.2 | 0.1 | 7.1 | 8 | 無色透明 | 無臭 | >100 | 7.8 | 10.1 | 12 | 13.4 | 1.5 | [23 empty] | 2.12 |  |  |  |  | 0.006 |  |  |  |  | 0.33 | 0.079 | 2.04 | 2.69 | 0.077 | 0.11 |  | 32.6 | 27.5 |  | 0.001 | 0.09 | 26
2 | 大和川（奈良） | 5 | 保橋 | 2013-01-08 | 11:20 | 流心 | 晴 | -1.25 |  | 0.4 | 0.1 | 8 | 11.6 | 無色透明 | 無臭 | >100 | [44 empty] | 6 | [6 empty] | 7.6
2 | 大和川（奈良） | 6 | 御幸大橋 | 2013-01-08 | 11:40 | 流心 | 晴 |  | 9.98 | 0.5 | 0.1 | 9.4 | 11.5 | 淡緑褐色透 | 無臭 | 73 |  | 10.5 | [36 empty] | 0.35 |  |  | 4.67 |  | 0.478 | 3.3 | 35.2 | 35.2 |  |  |  | 4
2 | 大和川（奈良） | 6 | 御幸大橋 | 2013-01-08 | 17:40 | 流心 | 晴 |  |  | 0.5 | 0.1 | 7.9 | 11.1 | 淡緑褐色透 | 無臭 | 67
2 | 大和川（奈良） | 6 | 御幸大橋 | 2013-01-08 | 23:40 | 流心 | 晴 |  |  | 0.5 | 0.1 | 1.7 | 9.5 | 淡緑褐色透 | 無臭 | 70
2 | 大和川（奈良） | 6 | 御幸大橋 | 2013-01-09 | 5:40 | 流心 | 晴 |  |  | 0.5 | 0.1 | -0.9 | 8.2 | 淡緑褐色透 | 無臭 | 68
2 | 大和川（奈良） | 6 | 御幸大橋 | [13 empty] | 7.8 |  | 4.6 | 7.2 | 6.8 | [46 empty] | 2.9
2 | 大和川（奈良） | 7 | 藤井 | 2013-01-08 | 12:10 | 流心 | 晴 | 0.72 | 11.33 | 0.5 | 0.1 | 11 | 10 | 淡緑褐色透 | 無臭 | 73 |  | 10.5 | [6 empty] | 0.001 | [19 empty] | 3.64 |  |  |  |  | 0.019 |  |  |  |  | 0.45 | 0.091 | 3.55 | 4.91 | 0.406 | 0.533 | 3.4 | 35.5 | 35.6 |  | 0.002 | 0.08 | 190
2 | 大和川（奈良） | 7 | 藤井 | 2013-01-08 | 18:10 | 流心 | 晴 | 0.77 |  | 0.6 | 0.1 | 6 | 10.4 | 淡緑褐色透 | 無臭 | 68
2 | 大和川（奈良） | 7 | 藤井 | 2013-01-09 | 0:10 | 流心 | 晴 | 0.76 |  | 0.6 | 0.1 | 0.8 | 9.1 | 淡緑褐色透 | 無臭 | 71
2 | 大和川（奈良） | 7 | 藤井 | 2013-01-09 | 6:10 | 流心 | 晴 | 0.77 |  | 0.6 | 0.1 | -0.6 | 8.2 | 淡緑褐色透 | 無臭 | 74
2 | 大和川（奈良） | 7 | 藤井 | [13 empty] | 7.8 |  | 4.1 | 6.6 | 5.9 | [46 empty] | 2.5
2 | 大和川（奈良） | 8 | 額田部高橋 | 2013-01-08 | 10:00 | 流心 | 晴 | 0.13 | 1.38 | 0.5 | 0.1 | 3.5 | 5.8 | 淡黄褐色濁 | 無臭 | 19 | 7.8 | 11.6 | 2.3 | 6.7 | 24.2 | [23 empty] | 1.38 |  |  |  |  | 0.03 |  |  |  |  | 0.48 | 0.054 | 1.33 | 2.4 | 0.139 | 0.17 | 2.9 | 26.2 | 20.6 |  | 0.001 | 0.08 | 260 | 1.9
3 | 大和川（大阪） | 1 | 国豊橋 | 2013-01-08 | 10:00 | 流心 | 快晴 | -0.13 | 11.29 | 0.5 | 0.1 | 6.3 | 9.3 | 淡灰緑色透 | 無臭 | 97 |  | 10 | [36 empty] | 0.53 | [5 empty] | 3.1 | 34.7 | 34.7 |  |  |  | 620
3 | 大和川（大阪） | 1 | 国豊橋 | 2013-01-08 | 16:00 | 流心 | 晴 | -0.12 |  | 0.5 | 0.1 | 12 | 9.8 | 淡灰緑色透 | 無臭 | 92
3 | 大和川（大阪） | 1 | 国豊橋 | 2013-01-08 | 22:00 | 流心 | 晴 | -0.09 |  | 0.5 | 0.1 | 3.6 | 9.8 | 淡灰緑色透 | 無臭 | 82
3 | 大和川（大阪） | 1 | 国豊橋 | 2013-01-09 | 4:00 | 流心 | 晴 | -0.1 |  | 0.5 | 0.1 | 2.6 | 8.7 | 淡灰緑色透 | 無臭 | 87
3 | 大和川（大阪） | 1 | 国豊橋 | [13 empty] | 7.9 |  | 3.6 | 6.4 | 5.4 | [46 empty] | 2.1
3 | 大和川（大阪） | 2 | 石川橋 | 2013-01-08 | 10:20 | 流心 | 快晴 | -0.34 |  | 0.4 | 0.1 | 8.2 | 8 | 無色透明 | 無臭 | >100 |  | 12.2 |  |  |  | 2400 |  |  | <0.001 | [19 empty] | 1.53 |  |  |  |  | 0.006 |  |  |  |  | 0.08 | 0.023 | 1.51 | 1.73 | 0.053 | 0.064 | 1.2 | 30 | 28.6 |  | <0.001 | 0.03 | 77
3 | 大和川（大阪） | 2 | 石川橋 | 2013-01-08 | 16:20 | 流心 | 晴 | -0.34 |  | 0.4 | 0.1 | 13.4 | 10.4 | 無色透明 | 無臭 | >100
3 | 大和川（大阪） | 2 | 石川橋 | 2013-01-08 | 22:20 | 流心 | 晴 | -0.33 |  | 0.4 | 0.1 | 2 | 7.7 | 無色透明 | 無臭 | >100
3 | 大和川（大阪） | 2 | 石川橋 | 2013-01-09 | 4:20 | 流心 | 晴 | -0.34 |  | 0.4 | 0.1 | 2.3 | 6 | 無色透明 | 無臭 | >100
3 | 大和川（大阪） | 2 | 石川橋 | [13 empty] | 8.1 |  | 0.7 | 2.8 | 1.9 | [46 empty] | 0.7
3 | 大和川（大阪） | 3 | 河内橋 | 2013-01-08 | 10:40 | 流心 | 快晴 | -2.08 | 11.46 | 0.7 | 0.1 | 9 | 8.7 | 無色透明 | 無臭 | >100 |  | 11.5 | [26 empty] | 3.19 |  |  |  |  | 0.015 |  |  |  |  | 0.36 | 0.082 | 3.11 | 3.97 | 0.28 | 0.345 | 2.6 | 33 | 31.7 |  | <0.001 | 0.05 | 130
3 | 大和川（大阪） | 3 | 河内橋 | 2013-01-08 | 16:40 | 流心 | 晴 | -2.09 |  | 0.7 | 0.1 | 12.5 | 9.7 | 無色透明 | 無臭 | >100
3 | 大和川（大阪） | 3 | 河内橋 | 2013-01-08 | 22:40 | 流心 | 晴 | -2.08 |  | 0.7 | 0.1 | 3.2 | 8.8 | 無色透明 | 無臭 | >100
3 | 大和川（大阪） | 3 | 河内橋 | 2013-01-09 | 4:40 | 流心 | 晴 | -2.07 |  | 0.7 | 0.1 | 2.4 | 8.5 | 淡灰緑色透 | 無臭 | 100
3 | 大和川（大阪） | 3 | 河内橋 | [13 empty] | 7.9 |  | 2.5 | 5.6 | 4.1 | [46 empty] | 1.7
3 | 大和川（大阪） | 4 | 浅香（新） | 2013-01-08 | 11:30 | 流心 | 快晴 | 0.2 | 16.63 | 0.6 | 0.1 | 8 | 9.1 | 無色透明 | 無臭 | >100 |  | 11 | [26 empty] | 3.48 |  |  |  |  | 0.014 |  |  |  |  | 0.26 | 0.08 | 3.4 | 4.14 | 0.268 | 0.32 | 2.8 | 33.7 | 33.3 |  | 0.001 | 0.04 | 17
3 | 大和川（大阪） | 4 | 浅香（新） | 2013-01-08 | 17:30 | 流心 | 晴 | 0.19 |  | 0.6 | 0.1 | 10.7 | 10.1 | 無色透明 | 無臭 | >100
3 | 大和川（大阪） | 4 | 浅香（新） | 2013-01-08 | 23:30 | 流心 | 晴 | 0.21 |  | 0.6 | 0.1 | 4.1 | 8.2 | 無色透明 | 無臭 | >100
3 | 大和川（大阪） | 4 | 浅香（新） | 2013-01-09 | 5:30 | 流心 | 晴 | 0.19 |  | 0.6 | 0.1 | 3.2 | 7.2 | 無色透明 | 無臭 | >100
3 | 大和川（大阪） | 4 | 浅香（新） | [13 empty] | 8 |  | 1.4 | 5.3 | 3.2 | [46 empty] | 1.2
3 | 大和川（大阪） | 5 | 遠里小野橋 | 2013-01-08 | 12:00 | 流心 | 快晴 | 0.21 | 20.15 | 0.5 | 0.1 | 11.1 | 10.4 | 無色透明 | 無臭 | >100 |  | 10.5 | [26 empty] | 4.21 |  |  |  |  | 0.018 |  |  |  |  | 0.3 | 0.089 | 4.12 | 5.15 | 0.282 | 0.349 | 3.4 | 37.8 | 45.5 |  | 0.004 | 0.04 | 1200
3 | 大和川（大阪） | 5 | 遠里小野橋 | 2013-01-08 | 18:00 | 流心 | 晴 | 0.18 |  | 0.5 | 0.1 | 10.6 | 10.9 | 無色透明 | 無臭 | >100
3 | 大和川（大阪） | 5 | 遠里小野橋 | 2013-01-09 | 0:00 | 流心 | 晴 | 0.2 |  | 0.5 | 0.1 | 5.2 | 9.4 | 無色透明 | 無臭 | >100
3 | 大和川（大阪） | 5 | 遠里小野橋 | 2013-01-09 | 6:00 | 流心 | 晴 | 0.19 |  | 0.5 | 0.1 | 3.6 | 8.3 | 無色透明 | 無臭 | >100
3 | 大和川（大阪） | 5 | 遠里小野橋 | [13 empty] | 7.9 |  | 2.1 | 5.9 | 3.8 | [46 empty] | 1.7
各水質調査地点において１日４回測定している地点について、表の
一番下段の行は１日に測定した試料を混合して分析した数値です。