## 25_02
〈表の見方〉
調査河川ｺｰﾄﾞ | 調査河川名 | 地点ｺｰﾄﾞ | 地点名 | 採水日 | 採水時刻 | 採水位置 | 天候 | 水位 | 流量 | 全水深 | 採水水深 | 気温 | 水温 | 外観１（水の色相） | 臭気（冷時） | 透視度
2 | 大和川（奈良） | 2 | 上吐田橋 | 2005-12-08 | 10:00 | 流心 | 晴 | -0.72 | 0.35 | 0.5 | 0.1 | 7.6 | 6.2 | 淡緑褐色透 | 無臭 | 28
2 | 大和川（奈良） | 2 | 上吐田橋 | 2005-12-08 | 16:00 | 流心 | 曇 | -0.74 |  | 0.5 | 0.1 | 7.7 | 6.2 | 淡緑褐色透 | 無臭 | 32
2 | 大和川（奈良） | 2 | 上吐田橋 | 2005-12-08 | 22:00 | 流心 | 晴 | -0.73 |  | 0.5 | 0.1 | 3.5 | 5.7 | 淡緑褐色透 | 無臭 | 24
2 | 大和川（奈良） | 2 | 上吐田橋 | 2005-12-09 | 4:00 | 流心 | 晴 | -0.75 |  | 0.5 | 0.1 | 2 | 6 | 淡緑褐色透 | 無臭 | 23
2 | 大和川（奈良） | 2 | 上吐田橋
調査河川ｺｰﾄﾞ | 調査河川名 | 地点ｺｰﾄﾞ | 地点名 | 採水日 | 採水時刻 | 採水位置 | 天候 | 水位 | 流量 | 全水深 | 採水水深 | 気温 | 水温 | 外観１（水の色相） | 臭気（冷時） | 透視度 | ｐＨ | ＤＯ | ＢＯＤ | ＣＯＤ | ＳＳ | 大腸菌群数 | カドミウム | （全）シアン | 鉛 | ６価クロム | ヒ素 | 総水銀 | ＰＣＢ | ﾄﾘｸﾛﾛｴﾁﾚﾝ | ﾃﾄﾗｸﾛﾛｴﾁﾚﾝ | 四塩化炭素 | ｼﾞｸﾛﾛﾒﾀﾝ | 1.2-ｼﾞｸﾛﾛｴﾀﾝ | 1.1.1-ﾄﾘｸﾛﾛｴﾀﾝ | 1.1.2-ﾄﾘｸﾛﾛｴﾀﾝ | 1.1-ｼﾞｸﾛﾛｴﾁﾚﾝ | ｼｽ-1.2-ｼﾞｸﾛﾛｴﾁﾚﾝ | 1.3-ｼﾞｸﾛﾛﾌﾟﾛﾍﾟﾝ(D-D) | チウラム | シマジン（ＣＡＴ） | ﾁｵﾍﾞﾝｶﾙﾌﾞ(ﾍﾞﾝﾁｵｶｰﾌﾞ) | ベンゼン | セレン | 硝酸及び亜硝酸態窒素 | ふっ素 | ほう素 | フェノール類 | 銅 | 全亜鉛 | 溶解性鉄 | 溶解性マンガン | （全）クロム | n-ヘキサン抽出物質 | アンモニウム態窒素 | 亜硝酸態窒素 | 硝酸態窒素 | 総窒素 | オルトリン酸態リン | 総リン | 有機態炭素（TOC） | 導電率 | 塩化物イオン | 全マンガン | ニッケル | 陰ｲｵﾝ界面活性剤 | 糞便性大腸菌群数 | ＡＴＵ－ＢＯＤ | クロロホルム | ﾄﾗﾝｽ-1.2-ｼﾞｸﾛﾛｴﾁﾚﾝ | 1.2-ｼﾞｸﾛﾛﾌﾟﾛﾊﾟﾝ | p-ｼﾞｸﾛﾛﾍﾞﾝｾﾞﾝ | イソキサチオン | ダイアジノン | ﾌｪﾆﾄﾛﾁｵﾝ(MEP) | イソプロチオラン | オキシン銅 | ｸﾛﾛﾀﾛﾆﾙ(TPN) | プロピザミド | ＥＰＮ | ｼﾞｸﾛﾙﾎﾞｽ(DDVP) | ﾌｪﾉﾌﾞｶﾙﾌﾞ(BPMC) | ｲﾌﾟﾛﾍﾞﾝﾎｽ(IBP) | ｸﾛﾙﾆﾄﾛﾌｪﾝ(CNP) | トルエン | キシレン | フタル酸ｼﾞｴﾁﾙﾍｷｼﾙ | 塩化ビニルモノマー | エピクロロヒドリン | 1.4－ジオキサン | ウラン
[8 empty] | m | m3/sec | m | m | ℃ | ℃ |  |  | cm |  | mg/l | mg/l | mg/l | mg/l | MPN/100ml | mg/l | mg/l | mg/l | mg/l | mg/l | mg/l | mg/l | mg/l | mg/l | mg/l | mg/l | mg/l | mg/l | mg/l | mg/l | mg/l | mg/l | mg/l | mg/l | mg/l | mg/l | mg/l | mg/l | mg/l | mg/l | mg/l | mg/l | mg/l | mg/l | mg/l | mg/l | mg/l | mg/l | mg/l | mg/l | mg/l | mg/l | mg/l | mg/l | mS/m | mg/l | mg/l | mg/l | mg/l | 個/100ml | mg/l | mg/l | mg/l | mg/l | mg/l | mg/l | mg/l | mg/l | mg/l | mg/l | mg/l | mg/l | mg/l | mg/l | mg/l | mg/l | mg/l | mg/l | mg/l | mg/l | mg/l | mg/l | mg/l | mg/l
2 | 大和川（奈良） | 1 | 井筒橋 | 2013-02-21 | 9:30 | 流心 | 晴 | -0.24 |  | 0.5 | 0.1 | 3.5 | 3.3 | 淡緑褐色透 | 無臭 | 58 | 7.7 | 12.4 | 2.6 | 5.4 | 7.2 |  |  |  | <0.001 |  | 0.001 | [16 empty] | <0.001 | 1.13 | 0.08 | 0.01 |  |  | 0.011 |  |  |  |  | 0.29 | 0.032 | 1.1 | 1.86 |  | 0.108 |  | 20.1 | 13.1 |  | <0.001 | 0.07 | 3000
2 | 大和川（奈良） | 2 | 上吐田橋 | 2013-02-21 | 10:20 | 流心 | 晴 | -0.6 | 1.03 | 0.7 | 0.1 | 5.9 | 4.6 | 淡緑褐色透 | 無臭 | 31 |  | 13 | [6 empty] | <0.001 |  | 0.001 | [16 empty] | <0.001 | 1.17 | 0.17 | <0.01 |  |  | 0.006 |  |  |  |  | 0.14 | 0.017 | 1.15 | 1.63 | 0.105 | 0.136 | 3.1 | 18.5 | 9.6 |  | <0.001 | 0.03 | 380
2 | 大和川（奈良） | 2 | 上吐田橋 | 2013-02-21 | 16:20 | 流心 | 曇 | -0.58 |  | 0.7 | 0.1 | 6.5 | 6.5 | 淡緑褐色透 | 無臭 | 33
2 | 大和川（奈良） | 2 | 上吐田橋 | 2013-02-21 | 22:20 | 流心 | 晴 | -0.59 |  | 0.7 | 0.1 | 1.2 | 5.7 | 淡緑褐色透 | 無臭 | 31
2 | 大和川（奈良） | 2 | 上吐田橋 | 2013-02-22 | 4:20 | 流心 | 晴 | -0.6 |  | 0.7 | 0.1 | -0.7 | 4.6 | 淡緑褐色透 | 無臭 | 30
2 | 大和川（奈良） | 2 | 上吐田橋 | [13 empty] | 7.9 |  | 1.2 | 5.1 | 15.4 | [46 empty] | 1.2
2 | 大和川（奈良） | 3 | 太子橋 | 2013-02-21 | 10:40 | 流心 | 晴 | 0.18 | 7.78 | 0.7 | 0.1 | 5.7 | 8.4 | 淡緑褐色透 | 下水処理弱 | 54 |  | 11.5 | [6 empty] | <0.001 |  | 0.001 | [16 empty] | <0.001 | 2.42 | 0.09 | 0.03 |  |  | 0.022 |  |  |  |  | 0.21 | 0.028 | 2.39 | 3.29 | 0.314 | 0.408 | 3.4 | 29 | 29.3 |  | 0.001 | 0.06 | 2
2 | 大和川（奈良） | 3 | 太子橋 | 2013-02-21 | 16:40 | 流心 | 曇 | 0.2 |  | 0.7 | 0.1 | 5.9 | 8.9 | 淡緑褐色透 | 下水処理弱 | 53
2 | 大和川（奈良） | 3 | 太子橋 | 2013-02-21 | 22:40 | 流心 | 晴 | 0.19 |  | 0.7 | 0.1 | 0.9 | 8.7 | 淡緑褐色透 | 下水処理弱 | 45
2 | 大和川（奈良） | 3 | 太子橋 | 2013-02-22 | 4:40 | 流心 | 晴 | 0.17 |  | 0.7 | 0.1 | -1.8 | 8.1 | 淡緑褐色透 | 下水処理弱 | 46
2 | 大和川（奈良） | 3 | 太子橋 | [13 empty] | 7.7 |  | 3.6 | 7 | 9.8 | [46 empty] | 2.4
2 | 大和川（奈良） | 4 | 小柳橋 | 2013-02-21 | 11:00 | 流心 | 晴 | 0 | 2.39 | 0.4 | 0.1 | 6.4 | 5.5 | 淡緑褐色透 | 無臭 | 38 | 7.8 | 12.3 | 2.5 | 5 | 14.7 |  | <0.0003 | <0.1 | <0.001 | <0.01 | 0.001 | <0.0005 |  | <0.0001 | <0.0001 | <0.0001 | 0.0001 | <0.0001 | <0.0001 | <0.0001 | <0.0001 | <0.0001 |  |  |  |  | <0.0001 | <0.001 | 1.81 | 0.1 | 0.07 |  |  | 0.004 |  | <0.01 |  |  | 0.32 | 0.039 | 1.77 | 2.49 | 0.1 | 0.144 | 2.8 | 24.2 | 18.2 |  | <0.001 | 0.03 | 160 |  | <0.0001 |  |  | <0.0001 | [12 empty] | <0.0001 | <0.0001 |  |  |  | <0.005
2 | 大和川（奈良） | 5 | 保橋 | 2013-02-21 | 11:20 | 流心 | 晴 | -1.05 | 5.53 | 0.6 | 0.1 | 6.2 | 7.9 | 淡緑褐色透 | 無臭 | 55 | 7.7 | 11.5 | 3.4 | 6.3 | 8.9 |  |  |  | <0.001 |  | 0.002 | [16 empty] | <0.001 | 3.22 | 0.1 | 0.07 |  |  | 0.011 |  |  |  |  | 0.55 | 0.065 | 3.16 | 4.34 | 0.235 | 0.316 | 3.4 | 31.5 | 31.2 |  | <0.001 | 0.05 | 2 | 1.8
2 | 大和川（奈良） | 6 | 御幸大橋 | 2013-02-21 | 11:40 | 流心 | 晴 |  | 18.51 | 0.8 | 0.2 | 7 | 8.6 | 淡緑褐色透 | 無臭 | 55 |  | 11.9 | [6 empty] | <0.001 |  | 0.001 | [16 empty] | <0.001 | 2.45 | 0.1 | 0.04 |  |  | 0.013 |  |  |  |  | 0.32 | 0.046 | 2.4 | 3.3 | 0.236 | 0.318 | 3.1 | 29 | 25.3 |  | <0.001 | 0.05 | 360
2 | 大和川（奈良） | 6 | 御幸大橋 | 2013-02-21 | 17:40 | 流心 | 曇 |  |  | 0.8 | 0.2 | 5.2 | 8.2 | 淡緑褐色透 | 無臭 | 55
2 | 大和川（奈良） | 6 | 御幸大橋 | 2013-02-21 | 23:40 | 流心 | 晴 |  |  | 0.8 | 0.2 | 1.1 | 6.9 | 淡緑褐色透 | 無臭 | 40
2 | 大和川（奈良） | 6 | 御幸大橋 | 2013-02-22 | 5:40 | 流心 | 晴 |  |  | 0.8 | 0.2 | -2.2 | 5.8 | 淡緑褐色透 | 無臭 | 50
2 | 大和川（奈良） | 6 | 御幸大橋 | [13 empty] | 7.9 |  | 3.8 | 6.1 | 9.3 | [46 empty] | 2.4
2 | 大和川（奈良） | 7 | 藤井 | 2013-02-21 | 12:10 | 流心 | 晴 | 0.98 | 18.54 | 0.8 | 0.2 | 6.6 | 7.1 | 淡緑褐色透 | 無臭 | 52 |  | 12 |  |  |  |  | <0.0003 | <0.1 | <0.001 | <0.01 | 0.001 | <0.0005 |  | <0.0001 | <0.0001 | <0.0001 | <0.0001 | <0.0001 | <0.0001 | <0.0001 | <0.0001 | <0.0001 |  |  |  |  | <0.0001 | <0.001 | 2.1 | 0.1 | 0.04 |  |  | 0.012 |  |  |  |  | 0.28 | 0.046 | 2.05 | 2.92 | 0.272 | 0.336 | 3 | 26.7 | 21.9 | 0.02 | <0.001 | 0.06 | 110 |  | 0.0001 |  |  | <0.0001 | [12 empty] | <0.0001 | <0.0001 | <0.0001 |  |  | <0.005 | 0.00014
2 | 大和川（奈良） | 7 | 藤井 | 2013-02-21 | 18:10 | 流心 | 晴 | 1 |  | 0.8 | 0.2 | 2.6 | 8.3 | 淡緑褐色透 | 無臭 | 56
2 | 大和川（奈良） | 7 | 藤井 | 2013-02-22 | 0:10 | 流心 | 晴 | 0.99 |  | 0.8 | 0.2 | -1.7 | 6.8 | 淡緑褐色透 | 無臭 | 51
2 | 大和川（奈良） | 7 | 藤井 | 2013-02-22 | 6:10 | 流心 | 晴 | 0.97 |  | 0.8 | 0.2 | -1.8 | 6.2 | 淡緑褐色透 | 無臭 | 49
2 | 大和川（奈良） | 7 | 藤井 | [13 empty] | 7.9 |  | 3.9 | 6.4 | 10.9 | [46 empty] | 2.5
2 | 大和川（奈良） | 8 | 額田部高橋 | 2013-02-21 | 10:00 | 流心 | 晴 | 0.18 | 2.82 | 0.7 | 0.1 | 4.4 | 4.2 | 淡緑褐色透 | 無臭 | 57 | 7.8 | 12.8 | 2.4 | 5.6 | 8.5 |  | <0.0003 | <0.1 | <0.001 | <0.01 | 0.001 | <0.0005 |  | <0.0001 | <0.0001 | <0.0001 | <0.0001 | <0.0001 | <0.0001 | <0.0001 | <0.0001 | <0.0001 |  |  |  |  | <0.0001 | <0.001 | 1.25 | 0.09 | 0.01 |  |  | 0.01 |  |  |  |  | 0.24 | 0.03 | 1.22 | 1.89 | 0.087 | 0.129 | 2.9 | 21.7 | 15.9 |  | <0.001 | 0.06 | 840 | 1.9 | <0.0001 | [15 empty] | 0.0001 | <0.0001 |  |  |  | <0.005
2 | 大和川（奈良） | 9 | 郡界橋 | 2013-02-21 | 9:00 | 流心 | 晴 | -0.38 | 1.54 | 0.3 | 0.1 | 3 | 3.6 | 淡緑褐色透 | 無臭 | 70 | 7.7 | 12.9 | 2.2 | 4.6 | 5.4 |  |  |  | <0.001 |  | 0.001 | [17 empty] | 1.06 | 0.07 | 0.02 |  |  | 0.011 |  |  |  |  | 0.27 | 0.03 | 1.03 | 1.68 |  | 0.08 |  | 19.1 | 14.3 |  | <0.001 | 0.05 | 2400
3 | 大和川（大阪） | 1 | 国豊橋 | 2013-02-21 | 10:00 | 流心 | 晴 | 0.07 | 19.87 | 0.7 | 0.1 | 6.4 | 7.3 | 淡灰緑色透 | 無臭 | 52 |  | 11.3 |  |  |  |  | <0.0003 | <0.1 | <0.001 | <0.01 | 0.001 | <0.0005 |  | <0.0001 | <0.0001 | <0.0001 | <0.0001 | <0.0001 | <0.0001 | <0.0001 | <0.0001 | <0.0001 |  |  |  |  | <0.0001 | <0.001 | 2.74 | 0.1 | 0.05 |  |  | 0.018 |  |  |  |  | 0.31 | 0.06 | 2.68 | 3.78 | 0.42 | 0.498 | 3.3 | 29 | 27.9 |  | 0.001 | 0.06 | 1400 | [22 empty] | <0.005
3 | 大和川（大阪） | 1 | 国豊橋 | 2013-02-21 | 16:00 | 流心 | 曇 | 0.07 |  | 0.7 | 0.1 | 6.6 | 7.2 | 淡灰緑色透 | 無臭 | 52
3 | 大和川（大阪） | 1 | 国豊橋 | 2013-02-21 | 22:00 | 流心 | 晴 | 0.06 |  | 0.7 | 0.1 | 0.5 | 7.7 | 淡灰緑色透 | 無臭 | 50
3 | 大和川（大阪） | 1 | 国豊橋 | 2013-02-22 | 4:00 | 流心 | 晴 | 0.06 |  | 0.7 | 0.1 | -1.2 | 6.5 | 淡灰緑色透 | 無臭 | 55
3 | 大和川（大阪） | 1 | 国豊橋 | [13 empty] | 7.9 |  | 4 | 6.1 | 10.9 | [46 empty] | 2.5
3 | 大和川（大阪） | 2 | 石川橋 | 2013-02-21 | 10:20 | 流心 | 晴 | -0.12 |  | 0.6 | 0.1 | 6.7 | 7 | 淡灰緑色透 | 無臭 | 66 |  | 12.5 |  |  |  | 790 | <0.0003 | <0.1 | <0.001 | <0.01 | 0.001 | <0.0005 |  | <0.0001 | <0.0001 | <0.0001 | <0.0001 | <0.0001 | <0.0001 | <0.0001 | <0.0001 | <0.0001 |  |  |  |  | <0.0001 | <0.001 | 1.29 | 0.1 | 0.07 |  |  | 0.008 |  |  |  |  | 0.08 | 0.014 | 1.28 | 1.69 | 0.045 | 0.068 | 1.5 | 20.8 | 16.3 |  | <0.001 | 0.02 | 34 |  | <0.0001 | [15 empty] | <0.0001 | <0.0001 | <0.0001 |  |  | <0.005
3 | 大和川（大阪） | 2 | 石川橋 | 2013-02-21 | 16:20 | 流心 | 曇 | -0.14 |  | 0.6 | 0.1 | 5.8 | 7.8 | 淡灰緑色透 | 無臭 | 68
3 | 大和川（大阪） | 2 | 石川橋 | 2013-02-21 | 22:20 | 流心 | 晴 | -0.15 |  | 0.6 | 0.1 | -0.4 | 6.1 | 淡灰緑色透 | 無臭 | 78
3 | 大和川（大阪） | 2 | 石川橋 | 2013-02-22 | 4:20 | 流心 | 晴 | -0.17 |  | 0.6 | 0.1 | 0.5 | 5.2 | 淡灰緑色透 | 無臭 | 90
3 | 大和川（大阪） | 2 | 石川橋 | [13 empty] | 8 |  | 1 | 3.2 | 7.8 | [46 empty] | 0.9
3 | 大和川（大阪） | 3 | 河内橋 | 2013-02-21 | 10:40 | 流心 | 晴 | -1.86 | 23.68 | 1 | 0.2 | 6 | 6.8 | 淡灰緑色透 | 無臭 | 48 |  | 12.1 |  |  |  |  | <0.0003 | <0.1 | 0.001 | <0.01 | 0.001 | <0.0005 |  | <0.0001 | <0.0001 | <0.0001 | <0.0001 | <0.0001 | <0.0001 | <0.0001 | <0.0001 | <0.0001 |  |  |  |  | <0.0001 | <0.001 | 2.42 | 0.1 | 0.05 |  |  | 0.016 |  |  |  |  | 0.25 | 0.048 | 2.37 | 3.3 | 0.35 | 0.426 | 3.1 | 27.1 | 25.2 | 0.03 | <0.001 | 0.05 | 760 |  | 0.0001 |  |  | <0.0001 | [12 empty] | <0.0001 | <0.0001 | <0.0001 |  | <0.00003 | <0.005 | 0.00013
3 | 大和川（大阪） | 3 | 河内橋 | 2013-02-21 | 16:40 | 流心 | 曇 | -1.87 |  | 1 | 0.2 | 5.5 | 7.4 | 淡灰緑色透 | 無臭 | 49
3 | 大和川（大阪） | 3 | 河内橋 | 2013-02-21 | 22:40 | 流心 | 晴 | -1.88 |  | 1 | 0.2 | 0.3 | 6.7 | 淡灰緑色透 | 無臭 | 55
3 | 大和川（大阪） | 3 | 河内橋 | 2013-02-22 | 4:40 | 流心 | 晴 | -1.9 |  | 1 | 0.2 | 0.6 | 6.2 | 淡灰緑色透 | 無臭 | 59
3 | 大和川（大阪） | 3 | 河内橋 | [13 empty] | 8 |  | 2.8 | 5.3 | 10.5 | [46 empty] | 2
3 | 大和川（大阪） | 4 | 浅香（新） | 2013-02-21 | 11:30 | 流心 | 晴 | 0.33 | 29.68 | 0.7 | 0.1 | 6.5 | 7.6 | 淡灰緑色透 | 無臭 | 45 |  | 11.6 |  |  |  |  | <0.0003 | <0.1 | <0.001 | <0.01 | 0.001 | <0.0005 |  | <0.0001 | <0.0001 | <0.0001 | <0.0001 | <0.0001 | <0.0001 | <0.0001 | <0.0001 | <0.0001 |  |  |  |  | <0.0001 | <0.001 | 2.72 | 0.1 | 0.06 |  |  | 0.018 |  |  |  |  | 0.35 | 0.057 | 2.66 | 3.71 | 0.316 | 0.374 | 3.2 | 31.1 | 32.2 |  | 0.001 | 0.05 | 6 |  | 0.0001 |  |  | <0.0001 | [12 empty] | <0.0001 | <0.0001 |  |  |  | <0.005
3 | 大和川（大阪） | 4 | 浅香（新） | 2013-02-21 | 17:30 | 流心 | 晴 | 0.29 |  | 0.6 | 0.1 | 5.4 | 7.9 | 淡灰緑色透 | 無臭 | 60
3 | 大和川（大阪） | 4 | 浅香（新） | 2013-02-21 | 23:30 | 流心 | 晴 | 0.28 |  | 0.6 | 0.1 | 1.2 | 6.3 | 淡灰緑色透 | 無臭 | 58
3 | 大和川（大阪） | 4 | 浅香（新） | 2013-02-22 | 5:30 | 流心 | 晴 | 0.27 |  | 0.6 | 0.1 | 1.5 | 5.8 | 淡灰緑色透 | 無臭 | 56
3 | 大和川（大阪） | 4 | 浅香（新） | [13 empty] | 8 |  | 2.6 | 5.3 | 10.6 | [46 empty] | 1.8
3 | 大和川（大阪） | 5 | 遠里小野橋 | 2013-02-21 | 12:00 | 流心 | 晴 | 0.32 | 33.01 | 0.7 | 0.1 | 5.9 | 8.2 | 淡灰緑色透 | 無臭 | 48 |  | 11.7 |  |  |  |  | <0.0003 | <0.1 | <0.001 | <0.01 | 0.001 | <0.0005 |  | <0.0001 | <0.0001 | <0.0001 | <0.0001 | <0.0001 | <0.0001 | <0.0001 | <0.0001 | <0.0001 |  |  |  |  | <0.0001 | <0.001 | 2.67 | 0.1 | 0.05 |  |  | 0.018 |  |  |  |  | 0.26 | 0.047 | 2.62 | 3.48 | 0.298 | 0.357 | 3.1 | 29 | 29.9 |  | 0.002 | 0.05 | 440 |  | 0.0002 |  |  | <0.0001 | [12 empty] | <0.0001 | <0.0001 |  |  |  | <0.005
3 | 大和川（大阪） | 5 | 遠里小野橋 | 2013-02-21 | 18:00 | 流心 | 晴 | 0.29 |  | 0.7 | 0.1 | 5.3 | 8.6 | 淡灰緑色透 | 無臭 | 55
3 | 大和川（大阪） | 5 | 遠里小野橋 | 2013-02-22 | 0:00 | 流心 | 晴 | 0.28 |  | 0.7 | 0.1 | 1.7 | 6.9 | 淡灰緑色透 | 無臭 | 57
3 | 大和川（大阪） | 5 | 遠里小野橋 | 2013-02-22 | 6:00 | 流心 | 晴 | 0.27 |  | 0.7 | 0.1 | 1.6 | 6.7 | 淡灰緑色透 | 無臭 | 63
3 | 大和川（大阪） | 5 | 遠里小野橋 | [13 empty] | 7.9 |  | 2.8 | 5.8 | 10.1 | [46 empty] | 1.8
各水質調査地点において１日４回測定している地点について、表の
一番下段の行は１日に測定した試料を混合して分析した数値です。