## 25_03
〈表の見方〉
調査河川ｺｰﾄﾞ | 調査河川名 | 地点ｺｰﾄﾞ | 地点名 | 採水日 | 採水時刻 | 採水位置 | 天候 | 水位 | 流量 | 全水深 | 採水水深 | 気温 | 水温 | 外観１（水の色相） | 臭気（冷時） | 透視度
2 | 大和川（奈良） | 2 | 上吐田橋 | 2005-12-08 | 10:00 | 流心 | 晴 | -0.72 | 0.35 | 0.5 | 0.1 | 7.6 | 6.2 | 淡緑褐色透 | 無臭 | 28
2 | 大和川（奈良） | 2 | 上吐田橋 | 2005-12-08 | 16:00 | 流心 | 曇 | -0.74 |  | 0.5 | 0.1 | 7.7 | 6.2 | 淡緑褐色透 | 無臭 | 32
2 | 大和川（奈良） | 2 | 上吐田橋 | 2005-12-08 | 22:00 | 流心 | 晴 | -0.73 |  | 0.5 | 0.1 | 3.5 | 5.7 | 淡緑褐色透 | 無臭 | 24
2 | 大和川（奈良） | 2 | 上吐田橋 | 2005-12-09 | 4:00 | 流心 | 晴 | -0.75 |  | 0.5 | 0.1 | 2 | 6 | 淡緑褐色透 | 無臭 | 23
2 | 大和川（奈良） | 2 | 上吐田橋
調査河川ｺｰﾄﾞ | 調査河川名 | 地点ｺｰﾄﾞ | 地点名 | 採水日 | 採水時刻 | 採水位置 | 天候 | 水位 | 流量 | 全水深 | 採水水深 | 気温 | 水温 | 外観１（水の色相） | 臭気（冷時） | 透視度 | ｐＨ | ＤＯ | ＢＯＤ | ＣＯＤ | ＳＳ | 大腸菌群数 | カドミウム | （全）シアン | 鉛 | ６価クロム | ヒ素 | 総水銀 | ＰＣＢ | ﾄﾘｸﾛﾛｴﾁﾚﾝ | ﾃﾄﾗｸﾛﾛｴﾁﾚﾝ | 四塩化炭素 | ｼﾞｸﾛﾛﾒﾀﾝ | 1.2-ｼﾞｸﾛﾛｴﾀﾝ | 1.1.1-ﾄﾘｸﾛﾛｴﾀﾝ | 1.1.2-ﾄﾘｸﾛﾛｴﾀﾝ | 1.1-ｼﾞｸﾛﾛｴﾁﾚﾝ | ｼｽ-1.2-ｼﾞｸﾛﾛｴﾁﾚﾝ | 1.3-ｼﾞｸﾛﾛﾌﾟﾛﾍﾟﾝ(D-D) | チウラム | シマジン（ＣＡＴ） | ﾁｵﾍﾞﾝｶﾙﾌﾞ(ﾍﾞﾝﾁｵｶｰﾌﾞ) | ベンゼン | セレン | 硝酸及び亜硝酸態窒素 | ふっ素 | ほう素 | フェノール類 | 銅 | 全亜鉛 | 溶解性鉄 | 溶解性マンガン | （全）クロム | n-ヘキサン抽出物質 | アンモニウム態窒素 | 亜硝酸態窒素 | 硝酸態窒素 | 総窒素 | オルトリン酸態リン | 総リン | 有機態炭素（TOC） | 導電率 | 塩化物イオン | 全マンガン | ニッケル | 陰ｲｵﾝ界面活性剤 | 糞便性大腸菌群数 | ＡＴＵ－ＢＯＤ | クロロホルム | ﾄﾗﾝｽ-1.2-ｼﾞｸﾛﾛｴﾁﾚﾝ | 1.2-ｼﾞｸﾛﾛﾌﾟﾛﾊﾟﾝ | p-ｼﾞｸﾛﾛﾍﾞﾝｾﾞﾝ | イソキサチオン | ダイアジノン | ﾌｪﾆﾄﾛﾁｵﾝ(MEP) | イソプロチオラン | オキシン銅 | ｸﾛﾛﾀﾛﾆﾙ(TPN) | プロピザミド | ＥＰＮ | ｼﾞｸﾛﾙﾎﾞｽ(DDVP) | ﾌｪﾉﾌﾞｶﾙﾌﾞ(BPMC) | ｲﾌﾟﾛﾍﾞﾝﾎｽ(IBP) | ｸﾛﾙﾆﾄﾛﾌｪﾝ(CNP) | トルエン | キシレン | フタル酸ｼﾞｴﾁﾙﾍｷｼﾙ | 塩化ビニルモノマー | エピクロロヒドリン | 1.4－ジオキサン | ウラン
[8 empty] | m | m3/sec | m | m | ℃ | ℃ |  |  | cm |  | mg/l | mg/l | mg/l | mg/l | MPN/100ml | mg/l | mg/l | mg/l | mg/l | mg/l | mg/l | mg/l | mg/l | mg/l | mg/l | mg/l | mg/l | mg/l | mg/l | mg/l | mg/l | mg/l | mg/l | mg/l | mg/l | mg/l | mg/l | mg/l | mg/l | mg/l | mg/l | mg/l | mg/l | mg/l | mg/l | mg/l | mg/l | mg/l | mg/l | mg/l | mg/l | mg/l | mg/l | mg/l | mS/m | mg/l | mg/l | mg/l | mg/l | 個/100ml | mg/l | mg/l | mg/l | mg/l | mg/l | mg/l | mg/l | mg/l | mg/l | mg/l | mg/l | mg/l | mg/l | mg/l | mg/l | mg/l | mg/l | mg/l | mg/l | mg/l | mg/l | mg/l | mg/l | mg/l
2 | 大和川（奈良） | 2 | 上吐田橋 | 2013-03-05 | 10:20 | 流心 | 晴 | -0.7 | 0.85 | 0.6 | 0.1 | 7.3 | 8.2 | 淡緑褐色濁 | 無臭 | 25 |  | 11.8 | [36 empty] | 0.08 | [5 empty] | 2.6 | 19.9 | 9.3 |  |  |  | 120
2 | 大和川（奈良） | 2 | 上吐田橋 | 2013-03-05 | 16:20 | 流心 | 晴 | -0.7 |  | 0.6 | 0.1 | 11.7 | 9.6 | 淡緑褐色濁 | 無臭 | 20
2 | 大和川（奈良） | 2 | 上吐田橋 | 2013-03-05 | 22:20 | 流心 | 晴 | -0.7 |  | 0.6 | 0.1 | 4.9 | 8.6 | 淡緑褐色濁 | 無臭 | 25
2 | 大和川（奈良） | 2 | 上吐田橋 | 2013-03-06 | 4:20 | 流心 | 晴 | -0.7 |  | 0.6 | 0.1 | -1.2 | 8.5 | 淡緑褐色濁 | 無臭 | 26
2 | 大和川（奈良） | 2 | 上吐田橋 | [13 empty] | 7.9 |  | 1.9 | 5.8 | 16.5 | [46 empty] | 1.7
2 | 大和川（奈良） | 3 | 太子橋 | 2013-03-05 | 10:40 | 流心 | 晴 | 0.08 | 6.08 | 0.7 | 0.1 | 7.8 | 12 | 淡緑褐色濁 | 下水処理弱 | 28 |  | 10.4 | [36 empty] | 0.22 | [5 empty] | 3.5 | 33.1 | 37.1 |  |  |  | 3
2 | 大和川（奈良） | 3 | 太子橋 | 2013-03-05 | 16:40 | 流心 | 晴 | 0.07 |  | 0.7 | 0.1 | 11.9 | 13.2 | 淡緑褐色透 | 下水処理弱 | 35
2 | 大和川（奈良） | 3 | 太子橋 | 2013-03-05 | 22:40 | 流心 | 晴 | 0.08 |  | 0.7 | 0.1 | 2.8 | 11.4 | 淡緑褐色透 | 下水処理弱 | 35
2 | 大和川（奈良） | 3 | 太子橋 | 2013-03-06 | 4:40 | 流心 | 晴 | 0.08 |  | 0.7 | 0.1 | -1.1 | 9.9 | 淡緑褐色透 | 下水処理弱 | 39
2 | 大和川（奈良） | 3 | 太子橋 | [13 empty] | 7.9 |  | 4 | 7.5 | 12 | [46 empty] | 2.7
2 | 大和川（奈良） | 4 | 小柳橋 | 2013-03-05 | 11:00 | 流心 | 晴 | 0.05 | 2.1 | 0.6 | 0.1 | 7.8 | 9 | 淡緑褐色透 | 無臭 | 57 | 7.9 | 11.2 | 2.6 | 4.7 | 9.2 | [23 empty] | 1.97 |  |  |  |  | 0.006 |  |  |  |  | 0.26 | 0.058 | 1.91 | 2.62 | 0.096 | 0.142 |  | 26.3 | 20.1 |  | <0.001 | 0.06 | 130
2 | 大和川（奈良） | 5 | 保橋 | 2013-03-05 | 11:20 | 流心 | 晴 | -1.1 |  | 0.6 | 0.1 | 9 | 11.7 | 淡緑褐色透 | 無臭 | 73 | [44 empty] | 3 | [6 empty] | 2.1
2 | 大和川（奈良） | 6 | 御幸大橋 | 2013-03-05 | 11:40 | 流心 | 晴 |  | 14.86 | 0.5 | 0.1 | 10.7 | 11.8 | 淡緑褐色透 | 無臭 | 56 |  | 10.5 | [36 empty] | 0.3 |  |  | 4.28 |  | 0.568 | 3.2 | 33.3 | 32.1 |  |  |  | 24
2 | 大和川（奈良） | 6 | 御幸大橋 | 2013-03-05 | 17:40 | 流心 | 晴 |  |  | 0.5 | 0.1 | 12.3 | 12.4 | 淡緑褐色透 | 無臭 | 65
2 | 大和川（奈良） | 6 | 御幸大橋 | 2013-03-05 | 23:40 | 流心 | 晴 |  |  | 0.5 | 0.1 | 5.2 | 9.6 | 淡緑褐色透 | 無臭 | 42
2 | 大和川（奈良） | 6 | 御幸大橋 | 2013-03-06 | 5:40 | 流心 | 晴 |  |  | 0.5 | 0.1 | -0.3 | 8.2 | 淡緑褐色透 | 無臭 | 46
2 | 大和川（奈良） | 6 | 御幸大橋 | [13 empty] | 8 |  | 3.9 | 6.4 | 8.8 | [46 empty] | 2.4
2 | 大和川（奈良） | 7 | 藤井 | 2013-03-05 | 12:10 | 流心 | 晴 | 0.89 | 15.67 | 0.5 | 0.1 | 11.9 | 11.2 | 淡緑褐色透 | 無臭 | 62 |  | 10.8 | [6 empty] | <0.001 | [19 empty] | 2.75 |  |  |  |  | 0.014 |  |  |  |  | 0.3 | 0.071 | 2.68 | 3.66 | 0.421 | 0.518 | 2.8 | 30.1 | 27.9 |  | <0.001 | 0.07 | 120
2 | 大和川（奈良） | 7 | 藤井 | 2013-03-05 | 18:10 | 流心 | 晴 | 0.88 |  | 0.5 | 0.1 | 8.3 | 12.4 | 淡緑褐色透 | 無臭 | 53
2 | 大和川（奈良） | 7 | 藤井 | 2013-03-06 | 0:10 | 流心 | 晴 | 0.9 |  | 0.5 | 0.1 | 2.8 | 9.9 | 淡緑褐色透 | 無臭 | 65
2 | 大和川（奈良） | 7 | 藤井 | 2013-03-06 | 6:10 | 流心 | 晴 | 0.89 |  | 0.5 | 0.1 | -1.2 | 8 | 淡緑褐色透 | 無臭 | 51
2 | 大和川（奈良） | 7 | 藤井 | [13 empty] | 8 |  | 3.6 | 6.2 | 8.7 | [46 empty] | 2.2
2 | 大和川（奈良） | 8 | 額田部高橋 | 2013-03-05 | 10:00 | 流心 | 晴 | 0.16 | 1.53 | 0.7 | 0.1 | 7.3 | 8.4 | 淡緑褐色濁 | 無臭 | 23 | 7.8 | 11.4 | 2.7 | 6 | 13.5 | [23 empty] | 1.15 |  |  |  |  | 0.012 |  |  |  |  | 0.26 | 0.036 | 1.11 | 1.83 | 0.106 | 0.155 | 2.7 | 21.8 | 15.7 |  | <0.001 | 0.06 | 480 | 2.1
3 | 大和川（大阪） | 1 | 国豊橋 | 2013-03-05 | 10:00 | 流心 | 曇 | -0.01 | 15.03 | 0.6 | 0.1 | 10.1 | 9.8 | 淡灰緑色透 | 無臭 | 56 |  | 10.3 | [36 empty] | 0.35 | [5 empty] | 2.9 | 30.3 | 28.8 |  |  |  | 460
3 | 大和川（大阪） | 1 | 国豊橋 | 2013-03-05 | 16:00 | 流心 | 晴 | -0.03 |  | 0.6 | 0.1 | 13.3 | 11.7 | 淡灰緑色透 | 無臭 | 67
3 | 大和川（大阪） | 1 | 国豊橋 | 2013-03-05 | 22:00 | 流心 | 晴 | -0.02 |  | 0.6 | 0.1 | 5 | 11.4 | 淡灰緑色透 | 無臭 | 69
3 | 大和川（大阪） | 1 | 国豊橋 | 2013-03-06 | 4:00 | 流心 | 晴 | -0.02 |  | 0.6 | 0.1 | 3.5 | 9.1 | 淡灰緑色透 | 無臭 | 77
3 | 大和川（大阪） | 1 | 国豊橋 | [13 empty] | 8 |  | 3.1 | 6 | 8.4 | [46 empty] | 2
3 | 大和川（大阪） | 2 | 石川橋 | 2013-03-05 | 10:20 | 流心 | 曇 | -0.24 |  | 0.5 | 0.1 | 10.4 | 9.1 | 無色透明 | 無臭 | >100 |  | 12 |  |  |  | 7900 |  |  | <0.001 | [19 empty] | 1.29 |  |  |  |  | 0.007 |  |  |  |  | 0.09 | 0.022 | 1.27 | 1.59 | 0.049 | 0.074 | 1.3 | 22.9 | 18 |  | <0.001 | 0.03 | 91
3 | 大和川（大阪） | 2 | 石川橋 | 2013-03-05 | 16:20 | 流心 | 晴 | -0.24 |  | 0.5 | 0.1 | 12.6 | 12 | 無色透明 | 無臭 | >100
3 | 大和川（大阪） | 2 | 石川橋 | 2013-03-05 | 22:20 | 流心 | 晴 | -0.25 |  | 0.5 | 0.1 | 5.2 | 7.8 | 無色透明 | 無臭 | >100
3 | 大和川（大阪） | 2 | 石川橋 | 2013-03-06 | 4:20 | 流心 | 晴 | -0.25 |  | 0.5 | 0.1 | 2.7 | 6.8 | 無色透明 | 無臭 | >100
3 | 大和川（大阪） | 2 | 石川橋 | [13 empty] | 8 |  | 1 | 2.7 | 4.3 | [46 empty] | 0.9
3 | 大和川（大阪） | 3 | 河内橋 | 2013-03-05 | 10:40 | 流心 | 曇 | -1.98 | 17.88 | 0.7 | 0.1 | 10.1 | 9.7 | 淡灰緑色透 | 無臭 | 66 |  | 11.5 | [26 empty] | 2.69 |  |  |  |  | 0.016 |  |  |  |  | 0.29 | 0.071 | 2.62 | 3.82 | 0.354 | 0.434 | 2.4 | 28.2 | 25.5 |  | <0.001 | 0.06 | 240
3 | 大和川（大阪） | 3 | 河内橋 | 2013-03-05 | 16:40 | 流心 | 晴 | -1.98 |  | 0.7 | 0.1 | 13.8 | 11.5 | 淡灰緑色透 | 無臭 | 65
3 | 大和川（大阪） | 3 | 河内橋 | 2013-03-05 | 22:40 | 流心 | 晴 | -2 |  | 0.7 | 0.1 | 5.4 | 10 | 淡灰緑色透 | 無臭 | 75
3 | 大和川（大阪） | 3 | 河内橋 | 2013-03-06 | 4:40 | 流心 | 晴 | -1.99 |  | 0.7 | 0.1 | 2.6 | 8.9 | 淡灰緑色透 | 無臭 | 84
3 | 大和川（大阪） | 3 | 河内橋 | [13 empty] | 8 |  | 2.5 | 5.1 | 7.7 | [46 empty] | 1.8
3 | 大和川（大阪） | 4 | 浅香（新） | 2013-03-05 | 11:30 | 流心 | 曇 | 0.2 | 20.19 | 0.6 | 0.1 | 10.6 | 11.5 | 淡灰緑色透 | 無臭 | 75 |  | 11.2 | [26 empty] | 2.64 |  |  |  |  | 0.012 |  |  |  |  | 0.18 | 0.057 | 2.58 | 3.28 | 0.292 | 0.364 | 2.4 | 28.4 | 25 |  | <0.001 | 0.04 | 32
3 | 大和川（大阪） | 4 | 浅香（新） | 2013-03-05 | 17:30 | 流心 | 晴 | 0.18 |  | 0.6 | 0.1 | 10.2 | 11.8 | 淡灰緑色透 | 無臭 | 73
3 | 大和川（大阪） | 4 | 浅香（新） | 2013-03-05 | 23:30 | 流心 | 晴 | 0.17 |  | 0.6 | 0.1 | 6 | 9.5 | 淡灰緑色透 | 無臭 | 81
3 | 大和川（大阪） | 4 | 浅香（新） | 2013-03-06 | 5:30 | 流心 | 晴 | 0.17 |  | 0.6 | 0.1 | 3 | 8.5 | 淡灰緑色透 | 無臭 | 87
3 | 大和川（大阪） | 4 | 浅香（新） | [13 empty] | 8 |  | 2 | 5 | 6.8 | [46 empty] | 1.5
3 | 大和川（大阪） | 5 | 遠里小野橋 | 2013-03-05 | 12:00 | 流心 | 曇 | 0.19 | 20.32 | 0.6 | 0.1 | 10.9 | 11.8 | 淡灰緑色透 | 無臭 | 66 |  | 10.8 | [26 empty] | 3.21 |  |  |  |  | 0.018 |  |  |  |  | 0.22 | 0.069 | 3.14 | 4.22 | 0.301 | 0.388 | 2.8 | 32.3 | 34.2 |  | 0.003 | 0.04 | 680
3 | 大和川（大阪） | 5 | 遠里小野橋 | 2013-03-05 | 18:00 | 流心 | 晴 | 0.19 |  | 0.6 | 0.1 | 11.1 | 12.4 | 淡灰緑色透 | 無臭 | 72
3 | 大和川（大阪） | 5 | 遠里小野橋 | 2013-03-06 | 0:00 | 流心 | 晴 | 0.16 |  | 0.6 | 0.1 | 6.3 | 10.5 | 淡灰緑色透 | 無臭 | 85
3 | 大和川（大阪） | 5 | 遠里小野橋 | 2013-03-06 | 6:00 | 流心 | 晴 | 0.17 |  | 0.6 | 0.1 | 4.1 | 9.3 | 淡灰緑色透 | 無臭 | 90
3 | 大和川（大阪） | 5 | 遠里小野橋 | [13 empty] | 8 |  | 2.5 | 5.6 | 6.9 | [46 empty] | 1.7
各水質調査地点において１日４回測定している地点について、表の
一番下段の行は１日に測定した試料を混合して分析した数値です。