## 25_04
〈表の見方〉
調査河川ｺｰﾄﾞ | 調査河川名 | 地点ｺｰﾄﾞ | 地点名 | 採水日 | 採水時刻 | 採水位置 | 天候 | 水位 | 流量 | 全水深 | 採水水深 | 気温 | 水温 | 外観１（水の色相） | 臭気（冷時） | 透視度
2 | 大和川（奈良） | 2 | 上吐田橋 | 2005-12-08 | 10:00 | 流心 | 晴 | -0.72 | 0.35 | 0.5 | 0.1 | 7.6 | 6.2 | 淡緑褐色透 | 無臭 | 28
2 | 大和川（奈良） | 2 | 上吐田橋 | 2005-12-08 | 16:00 | 流心 | 曇 | -0.74 |  | 0.5 | 0.1 | 7.7 | 6.2 | 淡緑褐色透 | 無臭 | 32
2 | 大和川（奈良） | 2 | 上吐田橋 | 2005-12-08 | 22:00 | 流心 | 晴 | -0.73 |  | 0.5 | 0.1 | 3.5 | 5.7 | 淡緑褐色透 | 無臭 | 24
2 | 大和川（奈良） | 2 | 上吐田橋 | 2005-12-09 | 4:00 | 流心 | 晴 | -0.75 |  | 0.5 | 0.1 | 2 | 6 | 淡緑褐色透 | 無臭 | 23
2 | 大和川（奈良） | 2 | 上吐田橋
調査河川ｺｰﾄﾞ | 調査河川名 | 地点ｺｰﾄﾞ | 地点名 | 採水日 | 採水時刻 | 採水位置 | 天候 | 水位 | 流量 | 全水深 | 採水水深 | 気温 | 水温 | 外観１（水の色相） | 臭気（冷時） | 透視度 | ｐＨ | ＤＯ | ＢＯＤ | ＣＯＤ | ＳＳ | 大腸菌群数 | カドミウム | （全）シアン | 鉛 | ６価クロム | ヒ素 | 総水銀 | ＰＣＢ | ﾄﾘｸﾛﾛｴﾁﾚﾝ | ﾃﾄﾗｸﾛﾛｴﾁﾚﾝ | 四塩化炭素 | ｼﾞｸﾛﾛﾒﾀﾝ | 1.2-ｼﾞｸﾛﾛｴﾀﾝ | 1.1.1-ﾄﾘｸﾛﾛｴﾀﾝ | 1.1.2-ﾄﾘｸﾛﾛｴﾀﾝ | 1.1-ｼﾞｸﾛﾛｴﾁﾚﾝ | ｼｽ-1.2-ｼﾞｸﾛﾛｴﾁﾚﾝ | 1.3-ｼﾞｸﾛﾛﾌﾟﾛﾍﾟﾝ(D-D) | チウラム | シマジン（ＣＡＴ） | ﾁｵﾍﾞﾝｶﾙﾌﾞ(ﾍﾞﾝﾁｵｶｰﾌﾞ) | ベンゼン | セレン | 硝酸及び亜硝酸態窒素 | ふっ素 | ほう素 | フェノール類 | 銅 | 全亜鉛 | 溶解性鉄 | 溶解性マンガン | （全）クロム | n-ヘキサン抽出物質 | アンモニウム態窒素 | 亜硝酸態窒素 | 硝酸態窒素 | 総窒素 | オルトリン酸態リン | 総リン | 有機態炭素（TOC） | 導電率 | 塩化物イオン | 全マンガン | ニッケル | 陰ｲｵﾝ界面活性剤 | 糞便性大腸菌群数 | ＡＴＵ－ＢＯＤ | クロロホルム | ﾄﾗﾝｽ-1.2-ｼﾞｸﾛﾛｴﾁﾚﾝ | 1.2-ｼﾞｸﾛﾛﾌﾟﾛﾊﾟﾝ | p-ｼﾞｸﾛﾛﾍﾞﾝｾﾞﾝ | イソキサチオン | ダイアジノン | ﾌｪﾆﾄﾛﾁｵﾝ(MEP) | イソプロチオラン | オキシン銅 | ｸﾛﾛﾀﾛﾆﾙ(TPN) | プロピザミド | ＥＰＮ | ｼﾞｸﾛﾙﾎﾞｽ(DDVP) | ﾌｪﾉﾌﾞｶﾙﾌﾞ(BPMC) | ｲﾌﾟﾛﾍﾞﾝﾎｽ(IBP) | ｸﾛﾙﾆﾄﾛﾌｪﾝ(CNP) | トルエン | キシレン | フタル酸ｼﾞｴﾁﾙﾍｷｼﾙ | 塩化ビニルモノマー | エピクロロヒドリン | 1.4－ジオキサン | ウラン
[8 empty] | m | m3/sec | m | m | ℃ | ℃ |  |  | cm |  | mg/l | mg/l | mg/l | mg/l | MPN/100ml | mg/l | mg/l | mg/l | mg/l | mg/l | mg/l | mg/l | mg/l | mg/l | mg/l | mg/l | mg/l | mg/l | mg/l | mg/l | mg/l | mg/l | mg/l | mg/l | mg/l | mg/l | mg/l | mg/l | mg/l | mg/l | mg/l | mg/l | mg/l | mg/l | mg/l | mg/l | mg/l | mg/l | mg/l | mg/l | mg/l | mg/l | mg/l | mg/l | mS/m | mg/l | mg/l | mg/l | mg/l | 個/100ml | mg/l | mg/l | mg/l | mg/l | mg/l | mg/l | mg/l | mg/l | mg/l | mg/l | mg/l | mg/l | mg/l | mg/l | mg/l | mg/l | mg/l | mg/l | mg/l | mg/l | mg/l | mg/l | mg/l | mg/l
2 | 大和川（奈良） | 2 | 上吐田橋 | 2013-04-16 | 10:20 | 流心 | 晴 | -0.81 | 0.25 | 3 | 0.6 | 18.4 | 17.7 | 淡緑褐色透 | 無臭 | 30 |  | 13 | [36 empty] | 0.07 | [5 empty] | 3.7 | 19.8 | 9.4 |  |  |  | 12
2 | 大和川（奈良） | 2 | 上吐田橋 | 2013-04-16 | 16:20 | 流心 | 晴 | -0.8 |  | 3 | 0.6 | 26.6 | 18.4 | 淡緑褐色透 | 無臭 | 35
2 | 大和川（奈良） | 2 | 上吐田橋 | 2013-04-16 | 22:20 | 流心 | 晴 | -0.78 |  | 3 | 0.6 | 19.3 | 19.3 | 淡緑褐色透 | 無臭 | 33
2 | 大和川（奈良） | 2 | 上吐田橋 | 2013-04-17 | 4:20 | 流心 | 晴 | -0.79 |  | 3 | 0.6 | 13.7 | 18.2 | 淡緑褐色透 | 無臭 | 31
2 | 大和川（奈良） | 2 | 上吐田橋 | [13 empty] | 8.9 |  | 4.2 | 6.3 | 12 | [46 empty] | 4
2 | 大和川（奈良） | 3 | 太子橋 | 2013-04-16 | 10:40 | 流心 | 晴 | 0 | 3.84 | 0.6 | 0.1 | 22 | 21.3 | 淡緑褐色透 | 下水処理弱 | 48 |  | 8.8 | [36 empty] | 0.12 | [5 empty] | 4.3 | 39.5 | 46.6 |  |  |  | 12
2 | 大和川（奈良） | 3 | 太子橋 | 2013-04-16 | 16:40 | 流心 | 晴 | 0.02 |  | 0.6 | 0.1 | 25.5 | 22 | 淡緑褐色透 | 下水処理弱 | 50
2 | 大和川（奈良） | 3 | 太子橋 | 2013-04-16 | 22:40 | 流心 | 晴 | 0.04 |  | 0.6 | 0.1 | 18.3 | 19.8 | 淡緑褐色透 | 下水処理弱 | 46
2 | 大和川（奈良） | 3 | 太子橋 | 2013-04-17 | 4:40 | 流心 | 晴 | 0.03 |  | 0.6 | 0.1 | 12.9 | 19 | 淡緑褐色透 | 下水処理弱 | 48
2 | 大和川（奈良） | 3 | 太子橋 | [13 empty] | 7.6 |  | 4 | 8.1 | 7.6 | [46 empty] | 2.9
2 | 大和川（奈良） | 4 | 小柳橋 | 2013-04-16 | 11:00 | 流心 | 晴 | -0.05 | 0.67 | 0.3 | 0.1 | 21.6 | 20.8 | 淡緑褐色透 | 無臭 | >100 | 8.2 | 10 | 2.1 | 5.1 | 4.9 | [23 empty] | 1.8 |  |  |  |  | 0.005 |  |  |  |  | 0.05 | 0.031 | 1.8 | 2.5 | 0.111 | 0.15 |  | 32.7 | 32.6 |  | <0.001 | 0.02 | 36
2 | 大和川（奈良） | 5 | 保橋 | 2013-04-16 | 11:20 | 流心 | 晴 | -1.29 |  | 0.4 | 0.1 | 22 | 20 | 淡緑褐色透 | 無臭 | >100 | [44 empty] | 4.2 | [6 empty] | 2.2
2 | 大和川（奈良） | 6 | 御幸大橋 | 2013-04-16 | 11:40 | 流心 | 晴 |  | 9.39 | 0.4 | 0.1 | 22.5 | 20.2 | 淡緑褐色透 | 無臭 | 67 |  | 9.4 | [36 empty] | 0.08 |  |  | 4.5 |  | 0.3 | 3.8 | 39.7 | 46.7 |  |  |  | 28
2 | 大和川（奈良） | 6 | 御幸大橋 | 2013-04-16 | 17:40 | 流心 | 晴 |  |  | 0.4 | 0.1 | 26 | 22.9 | 淡緑褐色透 | 無臭 | 64
2 | 大和川（奈良） | 6 | 御幸大橋 | 2013-04-16 | 23:40 | 流心 | 晴 |  |  | 0.4 | 0.1 | 18.2 | 19.2 | 淡緑褐色透 | 無臭 | 60
2 | 大和川（奈良） | 6 | 御幸大橋 | 2013-04-17 | 5:40 | 流心 | 晴 |  |  | 0.4 | 0.1 | 13.1 | 17.8 | 淡緑褐色透 | 無臭 | 66
2 | 大和川（奈良） | 6 | 御幸大橋 | [13 empty] | 7.8 |  | 3.1 | 7.1 | 6.1 | [46 empty] | 2.5
2 | 大和川（奈良） | 7 | 藤井 | 2013-04-16 | 12:10 | 流心 | 晴 | 0.68 | 9.86 | 0.4 | 0.1 | 23 | 20.4 | 淡緑褐色透 | 無臭 | 84 |  | 10 | [6 empty] | <0.001 | [19 empty] | 3 |  |  |  |  | 0.017 |  |  |  |  | 0.13 | 0.079 | 3 | 4.5 | 0.331 | 0.43 | 3.6 | 36.3 | 39.2 |  | <0.001 | 0.03 | 170
2 | 大和川（奈良） | 7 | 藤井 | 2013-04-16 | 18:10 | 流心 | 晴 | 0.71 |  | 0.4 | 0.1 | 23.3 | 22.7 | 淡緑褐色透 | 無臭 | 83
2 | 大和川（奈良） | 7 | 藤井 | 2013-04-17 | 0:10 | 流心 | 晴 | 0.73 |  | 0.4 | 0.1 | 17.5 | 19.7 | 淡緑褐色透 | 無臭 | 80
2 | 大和川（奈良） | 7 | 藤井 | 2013-04-17 | 6:10 | 流心 | 晴 | 0.72 |  | 0.4 | 0.1 | 12.8 | 17.6 | 淡緑褐色透 | 無臭 | 79
2 | 大和川（奈良） | 7 | 藤井 | [13 empty] | 7.8 |  | 2.7 | 6.9 | 4.8 | [46 empty] | 2.3
2 | 大和川（奈良） | 8 | 額田部高橋 | 2013-04-16 | 10:00 | 流心 | 晴 | 0.12 | 1.24 | 0.7 | 0.1 | 18.4 | 17.7 | 淡緑褐色透 | 無臭 | 38 | 7.9 | 9.8 | 3.3 | 7.4 | 11 | [23 empty] | 0.91 |  |  |  |  | 0.008 |  |  |  |  | 0.08 | 0.045 | 0.87 | 1.7 | 0.086 | 0.16 | 3.2 | 25.9 | 23.1 |  | <0.001 | 0.02 | 12 | 3
3 | 大和川（大阪） | 1 | 国豊橋 | 2013-04-16 | 10:00 | 流心 | 快晴 | -0.17 | 10.11 | 0.6 | 0.1 | 21 | 17.6 | 淡灰緑色透 | 無臭 | 98 |  | 8.8 | [36 empty] | 0.13 | [5 empty] | 3.4 | 35.1 | 37.6 |  |  |  | 440
3 | 大和川（大阪） | 1 | 国豊橋 | 2013-04-16 | 16:00 | 流心 | 晴 | -0.16 |  | 0.6 | 0.1 | 26.9 | 20.5 | 無色透明 | 無臭 | >100
3 | 大和川（大阪） | 1 | 国豊橋 | 2013-04-16 | 22:00 | 流心 | 曇 | -0.14 |  | 0.6 | 0.1 | 18.3 | 20.8 | 無色透明 | 無臭 | >100
3 | 大和川（大阪） | 1 | 国豊橋 | 2013-04-17 | 4:00 | 流心 | 晴 | -0.12 |  | 0.6 | 0.1 | 15.4 | 18.8 | 無色透明 | 無臭 | >100
3 | 大和川（大阪） | 1 | 国豊橋 | [13 empty] | 7.9 |  | 2.1 | 6.5 | 3.8 | [46 empty] | 1.9
3 | 大和川（大阪） | 2 | 石川橋 | 2013-04-16 | 10:20 | 流心 | 快晴 | -0.34 |  | 0.5 | 0.1 | 22.1 | 16.2 | 無色透明 | 無臭 | >100 |  | 11 |  |  |  | 4900 |  |  | <0.001 | [19 empty] | 1 |  |  |  |  | 0.008 |  |  |  |  | 0.03 | 0.023 | 1 | 1.2 | 0.041 | 0.064 | 1.5 | 27.8 | 25.6 |  | <0.001 | 0.02 | 16
3 | 大和川（大阪） | 2 | 石川橋 | 2013-04-16 | 16:20 | 流心 | 晴 | -0.34 |  | 0.5 | 0.1 | 25.7 | 22 | 無色透明 | 無臭 | >100
3 | 大和川（大阪） | 2 | 石川橋 | 2013-04-16 | 22:20 | 流心 | 曇 | -0.34 |  | 0.5 | 0.1 | 19.2 | 18 | 無色透明 | 無臭 | >100
3 | 大和川（大阪） | 2 | 石川橋 | 2013-04-17 | 4:20 | 流心 | 晴 | -0.33 |  | 0.5 | 0.1 | 15 | 15.3 | 無色透明 | 無臭 | >100
3 | 大和川（大阪） | 2 | 石川橋 | [13 empty] | 8.2 |  | 1.5 | 3.3 | 2.9 | [46 empty] | 1.5
3 | 大和川（大阪） | 3 | 河内橋 | 2013-04-16 | 10:40 | 流心 | 快晴 | -2.11 | 10.79 | 0.7 | 0.1 | 24.8 | 18.1 | 無色透明 | 無臭 | >100 |  | 9.8 | [26 empty] | 2.6 |  |  |  |  | 0.016 |  |  |  |  | 0.08 | 0.065 | 2.6 | 3.6 | 0.206 | 0.27 | 2.9 | 34.1 | 34.6 |  | <0.001 | 0.03 | 100
3 | 大和川（大阪） | 3 | 河内橋 | 2013-04-16 | 16:40 | 流心 | 晴 | -2.14 |  | 0.7 | 0.1 | 26.7 | 20.7 | 無色透明 | 無臭 | >100
3 | 大和川（大阪） | 3 | 河内橋 | 2013-04-16 | 22:40 | 流心 | 曇 | -2.12 |  | 0.7 | 0.1 | 18.5 | 19.8 | 無色透明 | 無臭 | >100
3 | 大和川（大阪） | 3 | 河内橋 | 2013-04-17 | 4:40 | 流心 | 晴 | -2.11 |  | 0.7 | 0.1 | 15.3 | 18.6 | 無色透明 | 無臭 | >100
3 | 大和川（大阪） | 3 | 河内橋 | [13 empty] | 8 |  | 1.8 | 5.7 | 3.3 | [46 empty] | 1.8
3 | 大和川（大阪） | 4 | 浅香（新） | 2013-04-16 | 11:30 | 流心 | 快晴 | -0.04 | 14.3 | 0.6 | 0.1 | 20.7 | 19.6 | 無色透明 | 無臭 | >100 |  | 11 | [26 empty] | 2.9 |  |  |  |  | 0.013 |  |  |  |  | 0.04 | 0.034 | 2.9 | 3.8 | 0.206 | 0.27 | 3 | 35.6 | 39.2 |  | <0.001 | 0.02 | 36
3 | 大和川（大阪） | 4 | 浅香（新） | 2013-04-16 | 17:30 | 流心 | 晴 | -0.07 |  | 0.6 | 0.1 | 20.3 | 21.5 | 無色透明 | 無臭 | >100
3 | 大和川（大阪） | 4 | 浅香（新） | 2013-04-16 | 23:30 | 流心 | 曇 | -0.07 |  | 0.6 | 0.1 | 17.9 | 19 | 無色透明 | 無臭 | >100
3 | 大和川（大阪） | 4 | 浅香（新） | 2013-04-17 | 5:30 | 流心 | 晴 | -0.04 |  | 0.6 | 0.1 | 17 | 17.7 | 無色透明 | 無臭 | >100
3 | 大和川（大阪） | 4 | 浅香（新） | [13 empty] | 8.1 |  | 1.5 | 5.4 | 3.4 | [46 empty] | 1.5
3 | 大和川（大阪） | 5 | 遠里小野橋 | 2013-04-16 | 12:00 | 流心 | 快晴 | -0.05 | 14.5 | 0.6 | 0.1 | 21.6 | 21.2 | 無色透明 | 無臭 | >100 |  | 10 | [26 empty] | 3.4 |  |  |  |  | 0.019 |  |  |  |  | 0.09 | 0.052 | 3.4 | 4.6 | 0.247 | 0.31 | 3.4 | 40.8 | 53.9 |  | 0.003 | 0.03 | 300
3 | 大和川（大阪） | 5 | 遠里小野橋 | 2013-04-16 | 18:00 | 流心 | 晴 | -0.08 |  | 0.6 | 0.1 | 19.9 | 21.8 | 無色透明 | 無臭 | >100
3 | 大和川（大阪） | 5 | 遠里小野橋 | 2013-04-17 | 0:00 | 流心 | 曇 | -0.06 |  | 0.6 | 0.1 | 18.3 | 19.6 | 無色透明 | 無臭 | >100
3 | 大和川（大阪） | 5 | 遠里小野橋 | 2013-04-17 | 6:00 | 流心 | 晴 | -0.05 |  | 0.6 | 0.1 | 18.1 | 18.3 | 無色透明 | 無臭 | >100
3 | 大和川（大阪） | 5 | 遠里小野橋 | [13 empty] | 8 |  | 1.8 | 6.5 | 3.4 | [46 empty] | 1.7
各水質調査地点において１日４回測定している地点について、表の
一番下段の行は１日に測定した試料を混合して分析した数値です。