## 25_07
〈表の見方〉
調査河川ｺｰﾄﾞ | 調査河川名 | 地点ｺｰﾄﾞ | 地点名 | 採水日 | 採水時刻 | 採水位置 | 天候 | 水位 | 流量 | 全水深 | 採水水深 | 気温 | 水温 | 外観１（水の色相） | 臭気（冷時） | 透視度
2 | 大和川（奈良） | 2 | 上吐田橋 | 2005-12-08 | 10:00 | 流心 | 晴 | -0.72 | 0.35 | 0.5 | 0.1 | 7.6 | 6.2 | 淡緑褐色透 | 無臭 | 28
2 | 大和川（奈良） | 2 | 上吐田橋 | 2005-12-08 | 16:00 | 流心 | 曇 | -0.74 |  | 0.5 | 0.1 | 7.7 | 6.2 | 淡緑褐色透 | 無臭 | 32
2 | 大和川（奈良） | 2 | 上吐田橋 | 2005-12-08 | 22:00 | 流心 | 晴 | -0.73 |  | 0.5 | 0.1 | 3.5 | 5.7 | 淡緑褐色透 | 無臭 | 24
2 | 大和川（奈良） | 2 | 上吐田橋 | 2005-12-09 | 4:00 | 流心 | 晴 | -0.75 |  | 0.5 | 0.1 | 2 | 6 | 淡緑褐色透 | 無臭 | 23
2 | 大和川（奈良） | 2 | 上吐田橋
調査河川ｺｰﾄﾞ | 調査河川名 | 地点ｺｰﾄﾞ | 地点名 | 採水日 | 採水時刻 | 採水位置 | 天候 | 水位 | 流量 | 全水深 | 採水水深 | 気温 | 水温 | 外観１（水の色相） | 臭気（冷時） | 透視度 | ｐＨ | ＤＯ | ＢＯＤ | ＣＯＤ | ＳＳ | 大腸菌群数 | カドミウム | （全）シアン | 鉛 | ６価クロム | ヒ素 | 総水銀 | ＰＣＢ | ﾄﾘｸﾛﾛｴﾁﾚﾝ | ﾃﾄﾗｸﾛﾛｴﾁﾚﾝ | 四塩化炭素 | ｼﾞｸﾛﾛﾒﾀﾝ | 1.2-ｼﾞｸﾛﾛｴﾀﾝ | 1.1.1-ﾄﾘｸﾛﾛｴﾀﾝ | 1.1.2-ﾄﾘｸﾛﾛｴﾀﾝ | 1.1-ｼﾞｸﾛﾛｴﾁﾚﾝ | ｼｽ-1.2-ｼﾞｸﾛﾛｴﾁﾚﾝ | 1.3-ｼﾞｸﾛﾛﾌﾟﾛﾍﾟﾝ(D-D) | チウラム | シマジン（ＣＡＴ） | ﾁｵﾍﾞﾝｶﾙﾌﾞ(ﾍﾞﾝﾁｵｶｰﾌﾞ) | ベンゼン | セレン | 硝酸及び亜硝酸態窒素 | ふっ素 | ほう素 | フェノール類 | 銅 | 全亜鉛 | 溶解性鉄 | 溶解性マンガン | （全）クロム | n-ヘキサン抽出物質 | アンモニウム態窒素 | 亜硝酸態窒素 | 硝酸態窒素 | 総窒素 | オルトリン酸態リン | 総リン | 有機態炭素（TOC） | 導電率 | 塩化物イオン | 全マンガン | ニッケル | 陰ｲｵﾝ界面活性剤 | 糞便性大腸菌群数 | ＡＴＵ－ＢＯＤ | クロロホルム | ﾄﾗﾝｽ-1.2-ｼﾞｸﾛﾛｴﾁﾚﾝ | 1.2-ｼﾞｸﾛﾛﾌﾟﾛﾊﾟﾝ | p-ｼﾞｸﾛﾛﾍﾞﾝｾﾞﾝ | イソキサチオン | ダイアジノン | ﾌｪﾆﾄﾛﾁｵﾝ(MEP) | イソプロチオラン | オキシン銅 | ｸﾛﾛﾀﾛﾆﾙ(TPN) | プロピザミド | ＥＰＮ | ｼﾞｸﾛﾙﾎﾞｽ(DDVP) | ﾌｪﾉﾌﾞｶﾙﾌﾞ(BPMC) | ｲﾌﾟﾛﾍﾞﾝﾎｽ(IBP) | ｸﾛﾙﾆﾄﾛﾌｪﾝ(CNP) | トルエン | キシレン | フタル酸ｼﾞｴﾁﾙﾍｷｼﾙ | 塩化ビニルモノマー | エピクロロヒドリン | 1.4－ジオキサン | ウラン
[8 empty] | m | m3/sec | m | m | ℃ | ℃ |  |  | cm |  | mg/l | mg/l | mg/l | mg/l | MPN/100ml | mg/l | mg/l | mg/l | mg/l | mg/l | mg/l | mg/l | mg/l | mg/l | mg/l | mg/l | mg/l | mg/l | mg/l | mg/l | mg/l | mg/l | mg/l | mg/l | mg/l | mg/l | mg/l | mg/l | mg/l | mg/l | mg/l | mg/l | mg/l | mg/l | mg/l | mg/l | mg/l | mg/l | mg/l | mg/l | mg/l | mg/l | mg/l | mg/l | mS/m | mg/l | mg/l | mg/l | mg/l | 個/100ml | mg/l | mg/l | mg/l | mg/l | mg/l | mg/l | mg/l | mg/l | mg/l | mg/l | mg/l | mg/l | mg/l | mg/l | mg/l | mg/l | mg/l | mg/l | mg/l | mg/l | mg/l | mg/l | mg/l | mg/l
2 | 大和川（奈良） | 2 | 上吐田橋 | 2013-07-18 | 10:20 | 流心 | 晴 | -0.69 | 1.13 | 3 | 0.6 | 30.5 | 28.8 | 淡緑褐色透 | 無臭 | 46 |  | 7.7 | [36 empty] | 0.03 | [5 empty] | 4.4 | 15.4 | 6.7 |  |  |  | 160
2 | 大和川（奈良） | 2 | 上吐田橋 | 2013-07-18 | 16:20 | 流心 | 晴 | -0.69 |  | 3 | 0.6 | 32 | 28.6 | 淡緑褐色透 | 無臭 | 39
2 | 大和川（奈良） | 2 | 上吐田橋 | 2013-07-18 | 22:20 | 流心 | 晴 | -0.7 |  | 3 | 0.6 | 26.7 | 28 | 淡緑褐色透 | 無臭 | 33
2 | 大和川（奈良） | 2 | 上吐田橋 | 2013-07-19 | 4:20 | 流心 | 晴 | -0.7 |  | 3 | 0.6 | 23 | 26.8 | 淡緑褐色透 | 無臭 | 35
2 | 大和川（奈良） | 2 | 上吐田橋 | [13 empty] | 7.9 |  | 2.5 | 7.5 | 7.6 | [46 empty] | 2.2
2 | 大和川（奈良） | 3 | 太子橋 | 2013-07-18 | 10:40 | 流心 | 晴 | 0.11 | 5.83 | 0.7 | 0.1 | 32.4 | 28.8 | 淡緑褐色透 | 下水処理弱 | 50 |  | 7.7 | [26 empty] | 2.3 | [9 empty] | 0.04 | 0.027 | 2.3 |  |  |  | 4.5 | 32.4 | 38.9 |  |  |  | 260
2 | 大和川（奈良） | 3 | 太子橋 | 2013-07-18 | 16:40 | 流心 | 晴 | 0.1 |  | 0.7 | 0.1 | 32 | 29.4 | 淡緑褐色透 | 下水処理弱 | 53
2 | 大和川（奈良） | 3 | 太子橋 | 2013-07-18 | 22:40 | 流心 | 晴 | 0.09 |  | 0.6 | 0.1 | 25.1 | 27.6 | 淡緑褐色透 | 下水処理弱 | 54
2 | 大和川（奈良） | 3 | 太子橋 | 2013-07-19 | 4:40 | 流心 | 晴 | 0.08 |  | 0.6 | 0.1 | 23.2 | 26.8 | 淡緑褐色透 | 下水処理弱 | 56
2 | 大和川（奈良） | 3 | 太子橋 | [13 empty] | 7.6 |  | 3.7 | 8.5 | 8.4 | [46 empty] | 2.7
2 | 大和川（奈良） | 4 | 小柳橋 | 2013-07-18 | 11:00 | 流心 | 晴 | -0.06 | 1.16 | 0.4 | 0.1 | 33 | 29.1 | 淡緑褐色透 | 無臭 | 50 | 8.8 | 8.4 | 3.7 | 6.5 | 8.2 | [23 empty] | 0.11 |  |  |  |  | 0.005 |  |  |  |  | 0.02 | 0.013 | 0.1 | 1.1 | 0.12 | 0.22 |  | 19.2 | 11.3 |  | 0.001 | 0.01 | 120
2 | 大和川（奈良） | 5 | 保橋 | 2013-07-18 | 11:20 | 流心 | 晴 |  |  | 0.5 | 0.1 | 31.5 | 28.5 | 淡緑褐色透 | 無臭 | 61 | [28 empty] | 1.8 | [10 empty] | 0.027 | 1.8 |  |  |  | 4.1 | [6 empty] | 2.3
2 | 大和川（奈良） | 6 | 御幸大橋 | 2013-07-18 | 11:40 | 流心 | 晴 |  | 16.21 | 0.6 | 0.1 | 32 | 28.8 | 淡緑褐色透 | 無臭 | 50 |  | 7.9 | [26 empty] | 1.6 | [9 empty] | 0.03 | 0.022 | 1.6 | 2.5 |  | 0.54 | 4 | 29.4 | 29.7 |  |  |  | 37
2 | 大和川（奈良） | 6 | 御幸大橋 | 2013-07-18 | 17:40 | 流心 | 晴 |  |  | 0.6 | 0.1 | 31.9 | 29.3 | 淡緑褐色透 | 無臭 | 51
2 | 大和川（奈良） | 6 | 御幸大橋 | 2013-07-18 | 23:40 | 流心 | 晴 |  |  | 0.5 | 0.1 | 26.8 | 27.3 | 淡緑褐色透 | 無臭 | 62
2 | 大和川（奈良） | 6 | 御幸大橋 | 2013-07-19 | 5:40 | 流心 | 晴 |  |  | 0.5 | 0.1 | 23.5 | 26.4 | 淡緑褐色透 | 無臭 | 72
2 | 大和川（奈良） | 6 | 御幸大橋 | [13 empty] | 7.8 |  | 2.7 | 7.6 | 8.5 | [46 empty] | 2.2
2 | 大和川（奈良） | 7 | 藤井 | 2013-07-18 | 12:10 | 流心 | 晴 | 0.96 | 16.89 | 0.7 | 0.1 | 33 | 29.1 | 淡緑褐色透 | 無臭 | 60 |  | 8.4 | [6 empty] | <0.001 | [19 empty] | 1.2 |  |  |  |  | 0.013 |  |  |  |  | 0.01 | 0.018 | 1.2 | 2.2 | 0.32 | 0.49 | 3.9 | 25.8 | 23.8 |  | 0.001 | 0.02 | 8
2 | 大和川（奈良） | 7 | 藤井 | 2013-07-18 | 18:10 | 流心 | 晴 | 0.94 |  | 0.7 | 0.1 | 30.9 | 29.5 | 淡緑褐色透 | 無臭 | 51
2 | 大和川（奈良） | 7 | 藤井 | 2013-07-19 | 0:10 | 流心 | 晴 | 0.88 |  | 0.6 | 0.1 | 26.1 | 27.1 | 淡緑褐色透 | 無臭 | 67
2 | 大和川（奈良） | 7 | 藤井 | 2013-07-19 | 6:10 | 流心 | 晴 | 0.86 |  | 0.6 | 0.1 | 23.3 | 25.8 | 淡緑褐色透 | 無臭 | 82
2 | 大和川（奈良） | 7 | 藤井 | [13 empty] | 7.9 |  | 2.4 | 7.5 | 9.4 | [46 empty] | 2.1
2 | 大和川（奈良） | 8 | 額田部高橋 | 2013-07-18 | 10:00 | 流心 | 晴 | 0.18 | 1.67 | 0.7 | 0.1 | 28.2 | 29.1 | 淡緑褐色透 | 無臭 | 40 | 8.3 | 8.4 | 3.6 | 9.2 | 11 | [23 empty] | 0.1 |  |  |  |  | 0.005 |  |  |  |  | 0.03 | 0.019 | 0.09 | 1.1 | 0.14 | 0.25 | 4.6 | 19 | 12.5 |  | 0.001 | 0.02 | 480 | 3.5
2 | 大和川（奈良） | 9 | 郡界橋 | 2013-07-18 | 9:00 | 流心 | 曇 | -0.37 |  | 0.2 | 0.1 | 27.5 | 26.7 | 淡緑褐色透 | 無臭 | 71 | [8 empty] | <0.001 | [20 empty] | 0.14
3 | 大和川（大阪） | 1 | 国豊橋 | 2013-07-18 | 10:00 | 流心 | 曇 | 0.01 | 17.27 | 0.7 | 0.1 | 31 | 27.5 | 淡灰緑色透 | 無臭 | 82 |  | 6.7 | [26 empty] | 1.7 | [9 empty] | 0.03 | 0.026 | 1.7 |  |  |  | 3.9 | 27.9 | 26.8 |  |  |  | 1100
3 | 大和川（大阪） | 1 | 国豊橋 | 2013-07-18 | 16:00 | 流心 | 晴 | -0.02 |  | 0.7 | 0.1 | 33.2 | 29.2 | 淡灰緑色透 | 無臭 | 72
3 | 大和川（大阪） | 1 | 国豊橋 | 2013-07-18 | 22:00 | 流心 | 晴 | -0.03 |  | 0.7 | 0.1 | 28.5 | 28.6 | 淡灰緑色透 | 無臭 | 58
3 | 大和川（大阪） | 1 | 国豊橋 | 2013-07-19 | 4:00 | 流心 | 晴 | -0.06 |  | 0.7 | 0.1 | 24.8 | 26.7 | 淡灰緑色透 | 無臭 | 74
3 | 大和川（大阪） | 1 | 国豊橋 | [13 empty] | 8 |  | 2 | 7.2 | 10 | [46 empty] | 1.7
3 | 大和川（大阪） | 2 | 石川橋 | 2013-07-18 | 10:20 | 流心 | 曇 | -0.34 |  | 0.5 | 0.1 | 31.1 | 27.4 | 無色透明 | 無臭 | >100 |  | 9.9 |  |  |  | 49000 |  |  | <0.001 | [19 empty] | 0.31 |  |  |  |  | 0.005 |  |  |  |  | 0.02 | 0.013 | 0.3 | 0.74 | 0.046 | 0.088 | 1.9 | 31 | 28.7 |  | <0.001 | 0.02 | 73
3 | 大和川（大阪） | 2 | 石川橋 | 2013-07-18 | 16:20 | 流心 | 晴 | -0.36 |  | 0.5 | 0.1 | 31.6 | 28.8 | 無色透明 | 無臭 | >100
3 | 大和川（大阪） | 2 | 石川橋 | 2013-07-18 | 22:20 | 流心 | 晴 | -0.36 |  | 0.5 | 0.1 | 28.5 | 26 | 無色透明 | 無臭 | >100
3 | 大和川（大阪） | 2 | 石川橋 | 2013-07-19 | 4:20 | 流心 | 晴 | -0.36 |  | 0.5 | 0.1 | 25.5 | 24.1 | 無色透明 | 無臭 | >100
3 | 大和川（大阪） | 2 | 石川橋 | [13 empty] | 8.2 |  | 1.9 | 4 | 4.3 | [46 empty] | 1.8
3 | 大和川（大阪） | 3 | 河内橋 | 2013-07-18 | 10:40 | 流心 | 曇 | -1.98 | 16.59 | 0.8 | 0.2 | 31.9 | 28.1 | 淡灰緑色透 | 無臭 | 81 |  | 7.7 | [26 empty] | 1.6 |  |  |  |  | 0.009 |  |  |  |  | 0.02 | 0.022 | 1.6 | 2.2 | 0.328 | 0.42 | 3.6 | 27.8 | 26.5 |  | <0.001 | 0.01 | 190
3 | 大和川（大阪） | 3 | 河内橋 | 2013-07-18 | 16:40 | 流心 | 晴 | -1.98 |  | 0.8 | 0.2 | 31.1 | 29 | 淡灰緑色透 | 無臭 | 79
3 | 大和川（大阪） | 3 | 河内橋 | 2013-07-18 | 22:40 | 流心 | 晴 | -2.01 |  | 0.8 | 0.2 | 26.5 | 28 | 淡灰緑色透 | 無臭 | 74
3 | 大和川（大阪） | 3 | 河内橋 | 2013-07-19 | 4:40 | 流心 | 晴 | -2.05 |  | 0.8 | 0.2 | 24.7 | 26.6 | 淡灰緑色透 | 無臭 | 87
3 | 大和川（大阪） | 3 | 河内橋 | [13 empty] | 8.1 |  | 1.8 | 6.7 | 7.8 | [46 empty] | 1.5
3 | 大和川（大阪） | 4 | 浅香（新） | 2013-07-18 | 11:30 | 流心 | 曇 | 0.12 | 18.91 | 0.7 | 0.1 | 31.4 | 29.1 | 淡灰緑色透 | 無臭 | 80 |  | 8.7 | [26 empty] | 1.5 |  |  |  |  | 0.01 |  |  |  |  | 0.01 | 0.019 | 1.5 | 2.3 | 0.311 | 0.39 | 3.6 | 31.2 | 34.9 |  | <0.001 | 0.01 | 20
3 | 大和川（大阪） | 4 | 浅香（新） | 2013-07-18 | 17:30 | 流心 | 晴 | 0.12 |  | 0.7 | 0.1 | 31.4 | 27.5 | 淡灰緑色透 | 無臭 | 73
3 | 大和川（大阪） | 4 | 浅香（新） | 2013-07-18 | 23:30 | 流心 | 晴 | 0.12 |  | 0.7 | 0.1 | 27.3 | 27.2 | 淡灰緑色透 | 無臭 | 73
3 | 大和川（大阪） | 4 | 浅香（新） | 2013-07-19 | 5:30 | 流心 | 晴 | 0.11 |  | 0.7 | 0.1 | 24.5 | 25.5 | 淡灰緑色透 | 無臭 | 95
3 | 大和川（大阪） | 4 | 浅香（新） | [13 empty] | 8.2 |  | 1.5 | 6.5 | 7.7 | [46 empty] | 1.4
3 | 大和川（大阪） | 5 | 遠里小野橋 | 2013-07-18 | 12:00 | 流心 | 曇 | 0.12 | 18.5 | 0.7 | 0.1 | 33.5 | 30.2 | 淡灰緑色透 | 無臭 | 73 |  | 9.1 | [26 empty] | 1.8 |  |  |  |  | 0.012 |  |  |  |  | 0.01 | 0.02 | 1.8 | 2.6 | 0.304 | 0.39 | 3.7 | 34.5 | 42.7 |  | 0.003 | 0.02 | 180
3 | 大和川（大阪） | 5 | 遠里小野橋 | 2013-07-18 | 18:00 | 流心 | 晴 | 0.12 |  | 0.8 | 0.2 | 31.3 | 29.7 | 淡灰緑色透 | 無臭 | 75
3 | 大和川（大阪） | 5 | 遠里小野橋 | 2013-07-19 | 0:00 | 流心 | 晴 | 0.12 |  | 0.8 | 0.2 | 27.3 | 27.2 | 淡灰緑色透 | 無臭 | 82
3 | 大和川（大阪） | 5 | 遠里小野橋 | 2013-07-19 | 6:00 | 流心 | 晴 | 0.11 |  | 0.8 | 0.2 | 25.7 | 25.7 | 淡灰緑色透 | 無臭 | 98
3 | 大和川（大阪） | 5 | 遠里小野橋 | [13 empty] | 8.1 |  | 1.7 | 6.7 | 6.7 | [46 empty] | 1.6
各水質調査地点において１日４回測定している地点について、表の
一番下段の行は１日に測定した試料を混合して分析した数値です。