## 25_08
〈表の見方〉
調査河川ｺｰﾄﾞ | 調査河川名 | 地点ｺｰﾄﾞ | 地点名 | 採水日 | 採水時刻 | 採水位置 | 天候 | 水位 | 流量 | 全水深 | 採水水深 | 気温 | 水温 | 外観１（水の色相） | 臭気（冷時） | 透視度
2 | 大和川（奈良） | 2 | 上吐田橋 | 2005-12-08 | 10:00 | 流心 | 晴 | -0.72 | 0.35 | 0.5 | 0.1 | 7.6 | 6.2 | 淡緑褐色透 | 無臭 | 28
2 | 大和川（奈良） | 2 | 上吐田橋 | 2005-12-08 | 16:00 | 流心 | 曇 | -0.74 |  | 0.5 | 0.1 | 7.7 | 6.2 | 淡緑褐色透 | 無臭 | 32
2 | 大和川（奈良） | 2 | 上吐田橋 | 2005-12-08 | 22:00 | 流心 | 晴 | -0.73 |  | 0.5 | 0.1 | 3.5 | 5.7 | 淡緑褐色透 | 無臭 | 24
2 | 大和川（奈良） | 2 | 上吐田橋 | 2005-12-09 | 4:00 | 流心 | 晴 | -0.75 |  | 0.5 | 0.1 | 2 | 6 | 淡緑褐色透 | 無臭 | 23
2 | 大和川（奈良） | 2 | 上吐田橋
調査河川ｺｰﾄﾞ | 調査河川名 | 地点ｺｰﾄﾞ | 地点名 | 採水日 | 採水時刻 | 採水位置 | 天候 | 水位 | 流量 | 全水深 | 採水水深 | 気温 | 水温 | 外観１（水の色相） | 臭気（冷時） | 透視度 | ｐＨ | ＤＯ | ＢＯＤ | ＣＯＤ | ＳＳ | 大腸菌群数 | カドミウム | （全）シアン | 鉛 | ６価クロム | ヒ素 | 総水銀 | ＰＣＢ | ﾄﾘｸﾛﾛｴﾁﾚﾝ | ﾃﾄﾗｸﾛﾛｴﾁﾚﾝ | 四塩化炭素 | ｼﾞｸﾛﾛﾒﾀﾝ | 1.2-ｼﾞｸﾛﾛｴﾀﾝ | 1.1.1-ﾄﾘｸﾛﾛｴﾀﾝ | 1.1.2-ﾄﾘｸﾛﾛｴﾀﾝ | 1.1-ｼﾞｸﾛﾛｴﾁﾚﾝ | ｼｽ-1.2-ｼﾞｸﾛﾛｴﾁﾚﾝ | 1.3-ｼﾞｸﾛﾛﾌﾟﾛﾍﾟﾝ(D-D) | チウラム | シマジン（ＣＡＴ） | ﾁｵﾍﾞﾝｶﾙﾌﾞ(ﾍﾞﾝﾁｵｶｰﾌﾞ) | ベンゼン | セレン | 硝酸及び亜硝酸態窒素 | ふっ素 | ほう素 | フェノール類 | 銅 | 全亜鉛 | 溶解性鉄 | 溶解性マンガン | （全）クロム | n-ヘキサン抽出物質 | アンモニウム態窒素 | 亜硝酸態窒素 | 硝酸態窒素 | 総窒素 | オルトリン酸態リン | 総リン | 有機態炭素（TOC） | 導電率 | 塩化物イオン | 全マンガン | ニッケル | 陰ｲｵﾝ界面活性剤 | 糞便性大腸菌群数 | ＡＴＵ－ＢＯＤ | クロロホルム | ﾄﾗﾝｽ-1.2-ｼﾞｸﾛﾛｴﾁﾚﾝ | 1.2-ｼﾞｸﾛﾛﾌﾟﾛﾊﾟﾝ | p-ｼﾞｸﾛﾛﾍﾞﾝｾﾞﾝ | イソキサチオン | ダイアジノン | ﾌｪﾆﾄﾛﾁｵﾝ(MEP) | イソプロチオラン | オキシン銅 | ｸﾛﾛﾀﾛﾆﾙ(TPN) | プロピザミド | ＥＰＮ | ｼﾞｸﾛﾙﾎﾞｽ(DDVP) | ﾌｪﾉﾌﾞｶﾙﾌﾞ(BPMC) | ｲﾌﾟﾛﾍﾞﾝﾎｽ(IBP) | ｸﾛﾙﾆﾄﾛﾌｪﾝ(CNP) | トルエン | キシレン | フタル酸ｼﾞｴﾁﾙﾍｷｼﾙ | 塩化ビニルモノマー | エピクロロヒドリン | 1.4－ジオキサン | ウラン
[8 empty] | m | m3/sec | m | m | ℃ | ℃ |  |  | cm |  | mg/l | mg/l | mg/l | mg/l | MPN/100ml | mg/l | mg/l | mg/l | mg/l | mg/l | mg/l | mg/l | mg/l | mg/l | mg/l | mg/l | mg/l | mg/l | mg/l | mg/l | mg/l | mg/l | mg/l | mg/l | mg/l | mg/l | mg/l | mg/l | mg/l | mg/l | mg/l | mg/l | mg/l | mg/l | mg/l | mg/l | mg/l | mg/l | mg/l | mg/l | mg/l | mg/l | mg/l | mg/l | mS/m | mg/l | mg/l | mg/l | mg/l | 個/100ml | mg/l | mg/l | mg/l | mg/l | mg/l | mg/l | mg/l | mg/l | mg/l | mg/l | mg/l | mg/l | mg/l | mg/l | mg/l | mg/l | mg/l | mg/l | mg/l | mg/l | mg/l | mg/l | mg/l | mg/l
2 | 大和川（奈良） | 1 | 井筒橋 | 2013-08-13 | 9:30 | 流心 | 快晴 | -0.35 |  | 0.4 | 0.1 | 35.8 | 31.9 | 淡緑褐色透 | 無臭 | 43 | 9.1 | 9.1 | 5.4 | 11 | 12 |  |  |  | <0.001 |  | 0.001 | [16 empty] | <0.001 | 0.01 | 0.16 | 0.03 |  | 0.004 | 0.004 |  |  |  |  | 0.02 | 0.002 | <0.01 | 1.1 |  | 0.28 |  | 21.8 | 14.5 |  | 0.001 | 0.03 | 8
2 | 大和川（奈良） | 2 | 上吐田橋 | 2013-08-13 | 10:20 | 流心 | 快晴 | -0.82 | 0.24 | 3 | 0.6 | 34.7 | 31.4 | 淡緑褐色透 | 無臭 | 53 |  | 8.1 | [6 empty] | <0.001 |  | 0.001 | [16 empty] | <0.001 | 0.01 | 0.15 | 0.01 |  | 0.003 | 0.009 |  |  |  |  | 0.04 | 0.002 | <0.01 | 0.76 | 0.131 | 0.23 | 3.4 | 15.6 | 7.3 |  | <0.001 | 0.01 | 1
2 | 大和川（奈良） | 2 | 上吐田橋 | 2013-08-13 | 16:20 | 流心 | 快晴 | -0.82 |  | 3 | 0.6 | 35.8 | 32.5 | 淡緑褐色濁 | 無臭 | 33
2 | 大和川（奈良） | 2 | 上吐田橋 | 2013-08-13 | 22:20 | 流心 | 快晴 | -0.83 |  | 3 | 0.6 | 29.1 | 31.2 | 淡緑褐色透 | 無臭 | 37
2 | 大和川（奈良） | 2 | 上吐田橋 | 2013-08-14 | 4:20 | 流心 | 晴 | -0.83 |  | 3 | 0.6 | 22.4 | 26.7 | 淡緑褐色透 | 無臭 | 37
2 | 大和川（奈良） | 2 | 上吐田橋 | [13 empty] | 8.2 |  | 2.6 | 7.2 | 6.2 | [46 empty] | 2.6
2 | 大和川（奈良） | 3 | 太子橋 | 2013-08-13 | 10:40 | 流心 | 快晴 | -0.05 | 3.99 | 0.6 | 0.1 | 36.7 | 32.6 | 淡緑褐色透 | 下水処理弱 | 63 |  | 7.4 | [6 empty] | <0.001 |  | 0.001 | [16 empty] | <0.001 | 2.3 | 0.15 | 0.06 |  | 0.005 | 0.018 | 0.05 | 0.01 |  |  | 0.13 | 0.031 | 2.3 | 3.5 | 0.218 | 0.32 | 4.3 | 34.8 | 39.2 |  | 0.001 | 0.03 | 2
2 | 大和川（奈良） | 3 | 太子橋 | 2013-08-13 | 16:40 | 流心 | 快晴 | -0.06 |  | 0.6 | 0.1 | 35.8 | 30.6 | 淡緑褐色透 | 下水処理弱 | 52
2 | 大和川（奈良） | 3 | 太子橋 | 2013-08-13 | 22:40 | 流心 | 快晴 | -0.06 |  | 0.6 | 0.1 | 27 | 28.7 | 淡緑褐色透 | 下水処理弱 | 52
2 | 大和川（奈良） | 3 | 太子橋 | 2013-08-14 | 4:40 | 流心 | 晴 | -0.07 |  | 0.6 | 0.1 | 22.5 | 27.7 | 淡緑褐色透 | 下水処理弱 | 56
2 | 大和川（奈良） | 3 | 太子橋 | [13 empty] | 7.9 |  | 2.5 | 7.7 | 5.8 | [46 empty] | 1.8
2 | 大和川（奈良） | 4 | 小柳橋 | 2013-08-13 | 11:00 | 流心 | 快晴 | -0.22 | 0.02 | 0.2 | 0.1 | 35.2 | 35.2 | 淡緑褐色透 | 無臭 | 48 | 9.1 | 9.4 | 4.4 | 7.7 | 5.8 |  | <0.0003 | <0.1 | <0.001 | <0.01 | 0.001 | <0.0005 | <0.0005 | <0.0001 | <0.0001 | <0.0001 | <0.0001 | <0.0001 | <0.0001 | <0.0001 | <0.0001 | <0.0001 | <0.0001 | <0.0002 | <0.0001 | <0.0001 | <0.0001 | <0.001 | 0.01 | 0.16 | 0.05 | <0.005 | 0.004 | 0.003 | 0.03 | 0.01 | <0.01 | <0.5 | 0.04 | 0.002 | 0.01 | 1.1 | 0.075 | 0.17 | 3.5 | 21.4 | 13.1 |  | <0.001 | 0.01 | 46 |  | <0.0001 | <0.0001 | <0.0001 | <0.0001 | <0.0001 | <0.0001 | <0.0001 | <0.0001 | <0.001 | <0.0001 | 0.0007 | <0.0001 | <0.0001 | <0.0001 | <0.0001 | <0.0001 | <0.0001 | <0.0001 |  |  |  | <0.005
2 | 大和川（奈良） | 5 | 保橋 | 2013-08-13 | 11:20 | 流心 | 快晴 | -0.65 | 3.41 | 0.3 | 0.1 | 35 | 31.1 | 淡緑褐色透 | 無臭 | 74 | 7.8 | 7.7 | 1.9 | 7.1 | 2.7 |  |  |  | <0.001 |  | 0.001 | [16 empty] | <0.001 | 3 | 0.15 | 0.08 |  | 0.003 | 0.015 | 0.06 | 0.01 |  |  | 0.05 | 0.023 | 3 | 4 | 0.366 | 0.47 | 4 | 35 | 41.2 |  | <0.001 | 0.02 | 8 | 1.8
2 | 大和川（奈良） | 6 | 御幸大橋 | 2013-08-13 | 11:40 | 流心 | 快晴 |  | 8.28 | 0.6 | 0.1 | 37.4 | 33.5 | 淡緑褐色透 | 無臭 | 60 |  | 7.7 | [6 empty] | <0.001 |  | 0.001 | [16 empty] | <0.001 | 2.5 | 0.15 | 0.07 |  | 0.004 | 0.014 | 0.04 | <0.01 |  |  | 0.04 | 0.019 | 2.5 | 3.4 | 0.29 | 0.43 | 3.9 | 33.4 | 37 |  | <0.001 | 0.02 | 30
2 | 大和川（奈良） | 6 | 御幸大橋 | 2013-08-13 | 17:40 | 流心 | 快晴 |  |  | 0.6 | 0.1 | 35.1 | 30.7 | 淡緑褐色透 | 無臭 | 78
2 | 大和川（奈良） | 6 | 御幸大橋 | 2013-08-13 | 23:40 | 流心 | 快晴 |  |  | 0.6 | 0.1 | 28.5 | 28.3 | 淡緑褐色透 | 無臭 | 76
2 | 大和川（奈良） | 6 | 御幸大橋 | 2013-08-14 | 5:40 | 流心 | 快晴 |  |  | 0.6 | 0.1 | 22.3 | 26.9 | 淡緑褐色透 | 無臭 | 68
2 | 大和川（奈良） | 6 | 御幸大橋 | [13 empty] | 7.9 |  | 2 | 6.8 | 5.1 | [46 empty] | 1.6
2 | 大和川（奈良） | 7 | 藤井 | 2013-08-13 | 12:10 | 流心 | 快晴 | 0.81 | 9.06 | 0.6 | 0.1 | 33.8 | 32.3 | 淡緑褐色透 | 無臭 | 72 |  | 9.6 |  |  |  |  | <0.0003 | <0.1 | <0.001 | <0.01 | 0.001 | <0.0005 | <0.0005 | <0.0001 | <0.0001 | <0.0001 | <0.0001 | <0.0001 | <0.0001 | <0.0001 | <0.0001 | <0.0001 | <0.0001 | <0.0002 | <0.0001 | <0.0001 | <0.0001 | <0.001 | 2 | 0.14 | 0.06 | <0.005 | 0.005 | 0.012 | 0.04 | <0.01 | <0.01 | <0.5 | 0.03 | 0.031 | 2 | 2.8 | 0.341 | 0.45 | 3.8 | 32.1 | 33.8 | 0.03 | 0.001 | 0.02 | 120 |  | 0.0004 | <0.0001 | <0.0001 | <0.0001 | <0.0001 | <0.0001 | <0.0001 | <0.0001 | <0.001 | <0.0001 | 0.0009 | <0.0001 | <0.0001 | 0.0004 | 0.0002 | <0.0001 | <0.0001 | <0.0001 | <0.0001 | <0.0002 | <0.00003 | <0.005 | 9e-05
2 | 大和川（奈良） | 7 | 藤井 | 2013-08-13 | 18:10 | 流心 | 快晴 | 0.79 |  | 0.6 | 0.1 | 31.9 | 32.7 | 淡緑褐色透 | 無臭 | 74
2 | 大和川（奈良） | 7 | 藤井 | 2013-08-14 | 0:10 | 流心 | 快晴 | 0.79 |  | 0.6 | 0.1 | 23 | 28.9 | 淡緑褐色透 | 無臭 | 74
2 | 大和川（奈良） | 7 | 藤井 | 2013-08-14 | 6:10 | 流心 | 快晴 | 0.82 |  | 0.6 | 0.1 | 23.2 | 26.9 | 淡緑褐色透 | 無臭 | 75
2 | 大和川（奈良） | 7 | 藤井 | [13 empty] | 8 |  | 1.9 | 6.9 | 8.4 | [46 empty] | 1.7
2 | 大和川（奈良） | 8 | 額田部高橋 | 2013-08-13 | 10:00 | 流心 | 快晴 | 0.07 | 0.66 | 0.6 | 0.1 | 32.7 | 32.1 | 淡緑褐色透 | 無臭 | 35 | 8.8 | 8.2 | 4.4 | 10 | 9.8 |  | <0.0003 | <0.1 | <0.001 | <0.01 | 0.001 | <0.0005 | <0.0005 | <0.0001 | <0.0001 | <0.0001 | <0.0001 | <0.0001 | <0.0001 | <0.0001 | <0.0001 | <0.0001 | <0.0001 | <0.0002 | <0.0001 | <0.0001 | <0.0001 | <0.001 | 0.01 | 0.14 | 0.03 | <0.005 | 0.003 | 0.006 | 0.05 | <0.01 | <0.01 | <0.5 | 0.02 | 0.002 | <0.01 | 0.91 | 0.146 | 0.26 | 4.8 | 22.2 | 15.3 |  | <0.001 | 0.02 | 1 | 4.4 | <0.0001 | <0.0001 | <0.0001 | <0.0001 | <0.0001 | <0.0001 | <0.0001 | <0.0001 | <0.001 | <0.0001 | 0.0008 | <0.0001 | <0.0001 | 0.001 | 0.0013 | <0.0001 | <0.0001 | <0.0001 |  |  |  | <0.005
2 | 大和川（奈良） | 9 | 郡界橋 | 2013-08-13 | 9:00 | 流心 | 快晴 | -0.4 | 0.42 | 0.2 | 0.1 | 33.8 | 30.5 | 淡緑褐色透 | 無臭 | 73 | 8.4 | 10 | 2.5 | 7.9 | 6.7 |  |  |  | <0.001 |  | 0.001 | [17 empty] | 0.51 | 0.13 | 0.03 |  | 0.005 | 0.009 |  |  |  |  | 0.06 | 0.06 | 0.45 | 1.2 |  | 0.25 |  | 28.3 | 25.3 |  | <0.001 | 0.02 | 19
3 | 大和川（大阪） | 1 | 国豊橋 | 2013-08-13 | 10:00 | 流心 | 快晴 | -0.14 | 10.8 | 0.6 | 0.1 | 35.4 | 29.6 | 淡灰緑色透 | 無臭 | 95 |  | 7 |  |  |  |  | <0.0003 | <0.1 | <0.001 | <0.01 | 0.001 | <0.0005 | <0.0005 | <0.0001 | <0.0001 | <0.0001 | <0.0001 | <0.0001 | <0.0001 | <0.0001 | <0.0001 | <0.0001 | <0.0001 | <0.0002 | <0.0001 | <0.0001 | <0.0001 | <0.001 | 2.1 | 0.16 | 0.07 |  | 0.004 | 0.012 | 0.03 |  |  |  | 0.05 | 0.045 | 2.1 | 3 | 0.3 | 0.4 | 3.6 | 32 | 35.3 |  | <0.001 | 0.02 | 40 | [22 empty] | <0.005
3 | 大和川（大阪） | 1 | 国豊橋 | 2013-08-13 | 16:00 | 流心 | 快晴 | -0.15 |  | 0.6 | 0.1 | 39 | 32.2 | 無色透明 | 無臭 | >100
3 | 大和川（大阪） | 1 | 国豊橋 | 2013-08-13 | 22:00 | 流心 | 快晴 | -0.14 |  | 0.6 | 0.1 | 29 | 31.4 | 無色透明 | 無臭 | >100
3 | 大和川（大阪） | 1 | 国豊橋 | 2013-08-14 | 4:00 | 流心 | 晴 | -0.13 |  | 0.6 | 0.1 | 26.6 | 28.6 | 無色透明 | 無臭 | >100
3 | 大和川（大阪） | 1 | 国豊橋 | [13 empty] | 8 |  | 1.3 | 6.3 | 5.4 | [46 empty] | 1.2
3 | 大和川（大阪） | 2 | 石川橋 | 2013-08-13 | 10:20 | 流心 | 快晴 | -0.38 |  | 0.4 | 0.1 | 37 | 30.7 | 無色透明 | 無臭 | >100 |  | 10 |  |  |  | 13000 | <0.0003 | <0.1 | <0.001 | <0.01 | <0.001 | <0.0005 | <0.0005 | <0.0001 | <0.0001 | <0.0001 | <0.0001 | <0.0001 | <0.0001 | <0.0001 | <0.0001 | <0.0001 | <0.0001 | <0.0002 | <0.0001 | <0.0001 | <0.0001 | <0.001 | 0.16 | 0.15 | 0.17 | <0.005 | 0.002 | 0.007 | 0.01 | <0.01 | <0.01 | <0.5 | 0.02 | 0.008 | 0.16 | 0.59 | 0.035 | 0.086 | 1.6 | 30.8 | 29.3 |  | <0.001 | <0.01 | 4 |  | <0.0001 |  |  |  |  | <0.0001 |  | <0.0001 | [6 empty] | <0.0001 |  | <0.0001 | <0.0001 | <0.0001 |  |  | <0.005
3 | 大和川（大阪） | 2 | 石川橋 | 2013-08-13 | 16:20 | 流心 | 快晴 | -0.39 |  | 0.4 | 0.1 | 39 | 32.4 | 無色透明 | 無臭 | >100
3 | 大和川（大阪） | 2 | 石川橋 | 2013-08-13 | 22:20 | 流心 | 快晴 | -0.4 |  | 0.4 | 0.1 | 28.2 | 26.7 | 無色透明 | 無臭 | >100
3 | 大和川（大阪） | 2 | 石川橋 | 2013-08-14 | 4:20 | 流心 | 晴 | -0.4 |  | 0.4 | 0.1 | 24.7 | 23.7 | 無色透明 | 無臭 | >100
3 | 大和川（大阪） | 2 | 石川橋 | [13 empty] | 8.2 |  | 1.3 | 3.3 | 3.4 | [46 empty] | 1.2
3 | 大和川（大阪） | 3 | 河内橋 | 2013-08-13 | 10:40 | 流心 | 快晴 | -2.11 | 8.14 | 0.7 | 0.1 | 35.8 | 30.3 | 無色透明 | 無臭 | >100 |  | 7.7 |  |  |  |  | <0.0003 | <0.1 | <0.001 | <0.01 | 0.001 | <0.0005 | <0.0005 | <0.0001 | <0.0001 | <0.0001 | <0.0001 | <0.0001 | <0.0001 | <0.0001 | <0.0001 | <0.0001 | <0.0001 | <0.0002 | <0.0001 | <0.0001 | <0.0001 | <0.001 | 1.8 | 0.16 | 0.07 | <0.005 | 0.004 | 0.011 | 0.02 | <0.01 | <0.01 | <0.5 | 0.02 | 0.029 | 1.8 | 2.6 | 0.27 | 0.37 | 3.5 | 31.4 | 34.5 | 0.03 | <0.001 | 0.02 | 19 |  | 0.0002 | <0.0001 | <0.0001 | <0.0001 | <0.0001 | <0.0001 | <0.0001 | <0.0001 | <0.001 | <0.0001 | 0.0006 | <0.0001 | <0.0001 | 0.0003 | <0.0001 | <0.0001 | <0.0001 | <0.0001 | <0.0001 | <0.0002 | <0.00003 | <0.005 | 8e-05
3 | 大和川（大阪） | 3 | 河内橋 | 2013-08-13 | 16:40 | 流心 | 快晴 | -2.13 |  | 0.7 | 0.1 | 36.6 | 31.8 | 淡灰緑色透 | 無臭 | 94
3 | 大和川（大阪） | 3 | 河内橋 | 2013-08-13 | 22:40 | 流心 | 快晴 | -2.14 |  | 0.7 | 0.1 | 27.6 | 30 | 無色透明 | 無臭 | >100
3 | 大和川（大阪） | 3 | 河内橋 | 2013-08-14 | 4:40 | 流心 | 快晴 | -2.13 |  | 0.7 | 0.1 | 25.6 | 28.4 | 無色透明 | 無臭 | >100
3 | 大和川（大阪） | 3 | 河内橋 | [13 empty] | 8.1 |  | 1.2 | 6 | 4.4 | [46 empty] | 1.2
3 | 大和川（大阪） | 4 | 浅香（新） | 2013-08-13 | 11:30 | 流心 | 快晴 | 0.1 | 11.93 | 0.6 | 0.1 | 36.9 | 32 | 淡灰緑色透 | 無臭 | 68 |  | 10 |  |  |  |  | <0.0003 | <0.1 | <0.001 | <0.01 | 0.001 | <0.0005 | <0.0005 | <0.0001 | <0.0001 | <0.0001 | <0.0001 | <0.0001 | <0.0001 | <0.0001 | <0.0001 | <0.0001 | <0.0001 | <0.0002 | <0.0001 | <0.0001 | <0.0001 | <0.001 | 1.6 | 0.17 | 0.09 | <0.005 | 0.006 | 0.017 | 0.02 | <0.01 |  | <0.5 | 0.02 | 0.024 | 1.6 | 2.3 | 0.324 | 0.41 | 3.4 | 36.6 | 43.6 |  | 0.002 | 0.02 | 13 |  | 0.0001 |  |  | <0.0001 |  | <0.0001 |  | <0.0001 | [5 empty] | 0.0003 | <0.0001 |  | <0.0001 | <0.0001 |  |  |  | <0.005
3 | 大和川（大阪） | 4 | 浅香（新） | 2013-08-13 | 17:30 | 流心 | 快晴 | 0.1 |  | 0.6 | 0.1 | 33.8 | 33 | 淡灰緑色透 | 無臭 | 60
3 | 大和川（大阪） | 4 | 浅香（新） | 2013-08-13 | 23:30 | 流心 | 快晴 | 0.09 |  | 0.6 | 0.1 | 29.2 | 29.7 | 淡灰緑色透 | 無臭 | 68
3 | 大和川（大阪） | 4 | 浅香（新） | 2013-08-14 | 5:30 | 流心 | 快晴 | 0.09 |  | 0.6 | 0.1 | 25.1 | 27.5 | 無色透明 | 無臭 | >100
3 | 大和川（大阪） | 4 | 浅香（新） | [13 empty] | 8.2 |  | 1.9 | 6.3 | 6.4 | [46 empty] | 1.6
3 | 大和川（大阪） | 5 | 遠里小野橋 | 2013-08-13 | 12:00 | 流心 | 快晴 | 0.1 | 13.53 | 0.6 | 0.1 | 37.4 | 33.2 | 淡灰緑色透 | 無臭 | 68 |  | 10 |  |  |  |  | <0.0003 | <0.1 | <0.001 | <0.01 | 0.001 | <0.0005 | <0.0005 | <0.0001 | <0.0001 | <0.0001 | <0.0001 | <0.0001 | <0.0001 | <0.0001 | <0.0001 | <0.0001 | <0.0001 | <0.0002 | <0.0001 | <0.0001 | <0.0001 | <0.001 | 2.1 | 0.14 | 0.09 |  | 0.005 | 0.013 | 0.02 | <0.01 |  |  | 0.01 | 0.024 | 2.1 | 3 | 0.31 | 0.41 | 4 | 36.7 | 47.9 |  | 0.002 | 0.02 | 34 |  | 0.0006 |  |  | <0.0001 |  | <0.0001 |  | <0.0001 | [5 empty] | 0.0002 | <0.0001 |  | <0.0001 | <0.0001 |  |  |  | <0.005
3 | 大和川（大阪） | 5 | 遠里小野橋 | 2013-08-13 | 18:00 | 流心 | 快晴 | 0.1 |  | 0.6 | 0.1 | 36.5 | 33.3 | 淡灰緑色透 | 無臭 | 62
3 | 大和川（大阪） | 5 | 遠里小野橋 | 2013-08-14 | 0:00 | 流心 | 快晴 | 0.09 |  | 0.6 | 0.1 | 29.1 | 29.8 | 淡灰緑色透 | 無臭 | 87
3 | 大和川（大阪） | 5 | 遠里小野橋 | 2013-08-14 | 6:00 | 流心 | 晴 | 0.09 |  | 0.6 | 0.1 | 25.3 | 27.4 | 無色透明 | 無臭 | >100
3 | 大和川（大阪） | 5 | 遠里小野橋 | [13 empty] | 8.1 |  | 2 | 6.7 | 6.2 | [46 empty] | 1.6
各水質調査地点において１日４回測定している地点について、表の
一番下段の行は１日に測定した試料を混合して分析した数値です。