## 25_10
〈表の見方〉
調査河川ｺｰﾄﾞ | 調査河川名 | 地点ｺｰﾄﾞ | 地点名 | 採水日 | 採水時刻 | 採水位置 | 天候 | 水位 | 流量 | 全水深 | 採水水深 | 気温 | 水温 | 外観１（水の色相） | 臭気（冷時） | 透視度
2 | 大和川（奈良） | 2 | 上吐田橋 | 2005-12-08 | 10:00 | 流心 | 晴 | -0.72 | 0.35 | 0.5 | 0.1 | 7.6 | 6.2 | 淡緑褐色透 | 無臭 | 28
2 | 大和川（奈良） | 2 | 上吐田橋 | 2005-12-08 | 16:00 | 流心 | 曇 | -0.74 |  | 0.5 | 0.1 | 7.7 | 6.2 | 淡緑褐色透 | 無臭 | 32
2 | 大和川（奈良） | 2 | 上吐田橋 | 2005-12-08 | 22:00 | 流心 | 晴 | -0.73 |  | 0.5 | 0.1 | 3.5 | 5.7 | 淡緑褐色透 | 無臭 | 24
2 | 大和川（奈良） | 2 | 上吐田橋 | 2005-12-09 | 4:00 | 流心 | 晴 | -0.75 |  | 0.5 | 0.1 | 2 | 6 | 淡緑褐色透 | 無臭 | 23
2 | 大和川（奈良） | 2 | 上吐田橋
調査河川ｺｰﾄﾞ | 調査河川名 | 地点ｺｰﾄﾞ | 地点名 | 採水日 | 採水時刻 | 採水位置 | 天候 | 水位 | 流量 | 全水深 | 採水水深 | 気温 | 水温 | 外観１（水の色相） | 臭気（冷時） | 透視度 | ｐＨ | ＤＯ | ＢＯＤ | ＣＯＤ | ＳＳ | 大腸菌群数 | カドミウム | （全）シアン | 鉛 | ６価クロム | ヒ素 | 総水銀 | ＰＣＢ | ﾄﾘｸﾛﾛｴﾁﾚﾝ | ﾃﾄﾗｸﾛﾛｴﾁﾚﾝ | 四塩化炭素 | ｼﾞｸﾛﾛﾒﾀﾝ | 1.2-ｼﾞｸﾛﾛｴﾀﾝ | 1.1.1-ﾄﾘｸﾛﾛｴﾀﾝ | 1.1.2-ﾄﾘｸﾛﾛｴﾀﾝ | 1.1-ｼﾞｸﾛﾛｴﾁﾚﾝ | ｼｽ-1.2-ｼﾞｸﾛﾛｴﾁﾚﾝ | 1.3-ｼﾞｸﾛﾛﾌﾟﾛﾍﾟﾝ(D-D) | チウラム | シマジン（ＣＡＴ） | ﾁｵﾍﾞﾝｶﾙﾌﾞ(ﾍﾞﾝﾁｵｶｰﾌﾞ) | ベンゼン | セレン | 硝酸及び亜硝酸態窒素 | ふっ素 | ほう素 | フェノール類 | 銅 | 全亜鉛 | 溶解性鉄 | 溶解性マンガン | （全）クロム | n-ヘキサン抽出物質 | アンモニウム態窒素 | 亜硝酸態窒素 | 硝酸態窒素 | 総窒素 | オルトリン酸態リン | 総リン | 有機態炭素（TOC） | 導電率 | 塩化物イオン | 全マンガン | ニッケル | 陰ｲｵﾝ界面活性剤 | 糞便性大腸菌群数 | ＡＴＵ－ＢＯＤ | クロロホルム | ﾄﾗﾝｽ-1.2-ｼﾞｸﾛﾛｴﾁﾚﾝ | 1.2-ｼﾞｸﾛﾛﾌﾟﾛﾊﾟﾝ | p-ｼﾞｸﾛﾛﾍﾞﾝｾﾞﾝ | イソキサチオン | ダイアジノン | ﾌｪﾆﾄﾛﾁｵﾝ(MEP) | イソプロチオラン | オキシン銅 | ｸﾛﾛﾀﾛﾆﾙ(TPN) | プロピザミド | ＥＰＮ | ｼﾞｸﾛﾙﾎﾞｽ(DDVP) | ﾌｪﾉﾌﾞｶﾙﾌﾞ(BPMC) | ｲﾌﾟﾛﾍﾞﾝﾎｽ(IBP) | ｸﾛﾙﾆﾄﾛﾌｪﾝ(CNP) | トルエン | キシレン | フタル酸ｼﾞｴﾁﾙﾍｷｼﾙ | 塩化ビニルモノマー | エピクロロヒドリン | 1.4－ジオキサン | ウラン
[8 empty] | m | m3/sec | m | m | ℃ | ℃ |  |  | cm |  | mg/l | mg/l | mg/l | mg/l | MPN/100ml | mg/l | mg/l | mg/l | mg/l | mg/l | mg/l | mg/l | mg/l | mg/l | mg/l | mg/l | mg/l | mg/l | mg/l | mg/l | mg/l | mg/l | mg/l | mg/l | mg/l | mg/l | mg/l | mg/l | mg/l | mg/l | mg/l | mg/l | mg/l | mg/l | mg/l | mg/l | mg/l | mg/l | mg/l | mg/l | mg/l | mg/l | mg/l | mg/l | mS/m | mg/l | mg/l | mg/l | mg/l | 個/100ml | mg/l | mg/l | mg/l | mg/l | mg/l | mg/l | mg/l | mg/l | mg/l | mg/l | mg/l | mg/l | mg/l | mg/l | mg/l | mg/l | mg/l | mg/l | mg/l | mg/l | mg/l | mg/l | mg/l | mg/l
2 | 大和川（奈良） | 2 | 上吐田橋 | 2013-10-01 | 10:20 | 流心 | 晴 | -0.72 | 0.15 | 3 | 0.6 | 27.5 | 26 | 淡緑褐色濁 | 無臭 | 24 |  | 12 | [36 empty] | <0.01 | [5 empty] | 3.7 | 18.5 | 8.8 |  |  |  | 5
2 | 大和川（奈良） | 2 | 上吐田橋 | 2013-10-01 | 16:20 | 流心 | 晴 | -0.72 |  | 3 | 0.6 | 28.8 | 25.3 | 淡緑褐色透 | 無臭 | 24
2 | 大和川（奈良） | 2 | 上吐田橋 | 2013-10-01 | 22:20 | 流心 | 晴 | -0.72 |  | 3 | 0.6 | 23.4 | 25.1 | 淡緑褐色濁 | 無臭 | 24
2 | 大和川（奈良） | 2 | 上吐田橋 | 2013-10-02 | 4:20 | 流心 | 晴 | -0.71 |  | 3 | 0.6 | 20.7 | 24 | 淡緑褐色濁 | 無臭 | 23
2 | 大和川（奈良） | 2 | 上吐田橋 | [13 empty] | 9.2 |  | 3.9 | 7.6 | 6.8 | [46 empty] | 3.7
2 | 大和川（奈良） | 3 | 太子橋 | 2013-10-01 | 10:40 | 流心 | 晴 | 0.04 | 4.96 | 0.6 | 0.1 | 29.4 | 27.4 | 淡緑褐色透 | 下水処理弱 | 36 |  | 8.2 | [36 empty] | 0.08 | [5 empty] | 3.9 | 34.1 | 39.1 |  |  |  | 400
2 | 大和川（奈良） | 3 | 太子橋 | 2013-10-01 | 16:40 | 流心 | 晴 | 0.04 |  | 0.6 | 0.1 | 28.6 | 27.1 | 淡緑褐色透 | 下水処理弱 | 36
2 | 大和川（奈良） | 3 | 太子橋 | 2013-10-01 | 22:40 | 流心 | 晴 | 0.04 |  | 0.6 | 0.1 | 23.4 | 25.8 | 淡緑褐色透 | 下水処理弱 | 31
2 | 大和川（奈良） | 3 | 太子橋 | 2013-10-02 | 4:40 | 流心 | 晴 | 0.04 |  | 0.6 | 0.1 | 22.5 | 25.4 | 淡緑褐色濁 | 下水処理弱 | 26
2 | 大和川（奈良） | 3 | 太子橋 | [13 empty] | 7.7 |  | 4 | 8.8 | 10 | [46 empty] | 2.9
2 | 大和川（奈良） | 4 | 小柳橋 | 2013-10-01 | 11:00 | 流心 | 晴 | -0.1 | 0.83 | 0.2 | 0.1 | 28.5 | 27.6 | 淡緑褐色透 | 無臭 | >100 | 8.7 | 12 | 1.7 | 3.7 | 2.8 | [23 empty] | 0.79 |  |  |  |  | 0.002 |  |  |  |  | 0.02 | 0.013 | 0.78 | 1.2 | 0.1 | 0.13 |  | 30.1 | 23.8 |  | 0.001 | 0.02 | 6
2 | 大和川（奈良） | 5 | 保橋 | 2013-10-01 | 11:20 | 流心 | 晴 |  |  | 0.3 | 0.1 | 29.9 | 26.6 | 淡緑褐色透 | 無臭 | 73 | [44 empty] | 3.6 | [6 empty] | 2
2 | 大和川（奈良） | 6 | 御幸大橋 | 2013-10-01 | 11:40 | 流心 | 晴 |  | 9.29 | 0.6 | 0.1 | 31.5 | 27.1 | 淡緑褐色透 | 無臭 | 38 |  | 8.6 | [36 empty] | 0.05 |  |  | 3.4 |  | 0.36 | 3.9 | 35.8 | 37.8 |  |  |  | 180
2 | 大和川（奈良） | 6 | 御幸大橋 | 2013-10-01 | 17:40 | 流心 | 晴 |  |  | 0.6 | 0.1 | 29.9 | 26.7 | 淡緑褐色透 | 無臭 | 46
2 | 大和川（奈良） | 6 | 御幸大橋 | 2013-10-01 | 23:40 | 流心 | 晴 |  |  | 0.6 | 0.1 | 24.7 | 25.8 | 淡緑褐色透 | 無臭 | 41
2 | 大和川（奈良） | 6 | 御幸大橋 | 2013-10-02 | 5:40 | 流心 | 晴 |  |  | 0.6 | 0.1 | 22.3 | 24.1 | 淡緑褐色透 | 無臭 | 36
2 | 大和川（奈良） | 6 | 御幸大橋 | [13 empty] | 7.9 |  | 2.1 | 6.7 | 8.1 | [46 empty] | 1.9
2 | 大和川（奈良） | 7 | 藤井 | 2013-10-01 | 12:10 | 流心 | 晴 | 0.84 | 10.23 | 0.6 | 0.1 | 31.5 | 26.3 | 淡緑褐色透 | 無臭 | 63 |  | 9.5 | [6 empty] | <0.001 | [19 empty] | 2.5 |  |  |  |  | 0.012 |  |  |  |  | 0.03 | 0.036 | 2.5 | 3.4 | 0.322 | 0.41 | 3.4 | 34.2 | 34.8 |  | <0.001 | 0.03 | 160
2 | 大和川（奈良） | 7 | 藤井 | 2013-10-01 | 18:10 | 流心 | 晴 | 0.84 |  | 0.6 | 0.1 | 30 | 26.9 | 淡緑褐色透 | 無臭 | 62
2 | 大和川（奈良） | 7 | 藤井 | 2013-10-02 | 0:10 | 流心 | 晴 | 0.85 |  | 0.6 | 0.1 | 24.6 | 25.2 | 淡緑褐色透 | 無臭 | 57
2 | 大和川（奈良） | 7 | 藤井 | 2013-10-02 | 6:10 | 流心 | 晴 | 0.86 |  | 0.6 | 0.1 | 21.9 | 24 | 淡緑褐色透 | 無臭 | 52
2 | 大和川（奈良） | 7 | 藤井 | [13 empty] | 7.8 |  | 2.9 | 7.4 | 8.2 | [46 empty] | 2.3
2 | 大和川（奈良） | 8 | 額田部高橋 | 2013-10-01 | 10:00 | 流心 | 晴 | 0.1 | 1.58 | 0.6 | 0.1 | 27.6 | 24.4 | 淡緑褐色透 | 無臭 | 32 | 8.4 | 9.7 | 3.2 | 8.3 | 12 | [23 empty] | 0.23 |  |  |  |  | 0.005 |  |  |  |  | 0.01 | 0.014 | 0.22 | 1 | 0.093 | 0.18 | 3.6 | 21.9 | 15.5 |  | <0.001 | 0.02 | 60 | 2.9
3 | 大和川（大阪） | 1 | 国豊橋 | 2013-10-01 | 10:00 | 流心 | 晴 | -0.11 | 10.73 | 0.6 | 0.1 | 27.8 | 24.3 | 淡灰緑色透 | 無臭 | 94 |  | 8.4 | [36 empty] | 0.05 | [5 empty] | 3.2 | 33.2 | 33.2 |  |  |  | 140
3 | 大和川（大阪） | 1 | 国豊橋 | 2013-10-01 | 16:00 | 流心 | 晴 | -0.11 |  | 0.6 | 0.1 | 30.4 | 26 | 淡灰緑色透 | 無臭 | 94
3 | 大和川（大阪） | 1 | 国豊橋 | 2013-10-01 | 22:00 | 流心 | 晴 | -0.08 |  | 0.6 | 0.1 | 25.8 | 25.9 | 淡灰緑色透 | 無臭 | 90
3 | 大和川（大阪） | 1 | 国豊橋 | 2013-10-02 | 4:00 | 流心 | 曇 | -0.08 |  | 0.6 | 0.1 | 22.1 | 25.1 | 淡灰緑色透 | 無臭 | 96
3 | 大和川（大阪） | 1 | 国豊橋 | [13 empty] | 8 |  | 1.7 | 6.2 | 5.8 | [46 empty] | 1.5
3 | 大和川（大阪） | 2 | 石川橋 | 2013-10-01 | 10:20 | 流心 | 晴 | -0.24 |  | 0.5 | 0.1 | 31 | 24.2 | 淡灰緑色透 | 無臭 | 85 |  | 8.9 |  |  |  | 22000 |  |  | <0.001 | [19 empty] | 0.87 |  |  |  |  | 0.004 |  |  |  |  | 0.02 | 0.009 | 0.87 | 1.2 | 0.045 | 0.065 | 1.5 | 27.5 | 24 |  | <0.001 | <0.01 | 30
3 | 大和川（大阪） | 2 | 石川橋 | 2013-10-01 | 16:20 | 流心 | 晴 | -0.25 |  | 0.5 | 0.1 | 30.2 | 26.2 | 淡灰緑色透 | 無臭 | 86
3 | 大和川（大阪） | 2 | 石川橋 | 2013-10-01 | 22:20 | 流心 | 晴 | -0.26 |  | 0.5 | 0.1 | 25 | 23.3 | 淡灰緑色透 | 無臭 | 86
3 | 大和川（大阪） | 2 | 石川橋 | 2013-10-02 | 4:20 | 流心 | 曇 | -0.25 |  | 0.5 | 0.1 | 21.8 | 22.2 | 淡灰緑色透 | 無臭 | 90
3 | 大和川（大阪） | 2 | 石川橋 | [13 empty] | 8 |  | 1 | 3 | 6.2 | [46 empty] | 1
3 | 大和川（大阪） | 3 | 河内橋 | 2013-10-01 | 10:40 | 流心 | 晴 | -1.74 | 8.75 | 0.8 | 0.2 | 29.4 | 25.1 | 淡灰緑色透 | 無臭 | 90 |  | 8.8 | [26 empty] | 1.9 |  |  |  |  | 0.008 |  |  |  |  | 0.02 | 0.03 | 1.9 | 2.5 | 0.228 | 0.27 | 2.8 | 31.4 | 30.2 |  | <0.001 | 0.02 | 3
3 | 大和川（大阪） | 3 | 河内橋 | 2013-10-01 | 16:40 | 流心 | 晴 | -1.76 |  | 0.8 | 0.2 | 29.3 | 26.2 | 淡灰緑色透 | 無臭 | 91
3 | 大和川（大阪） | 3 | 河内橋 | 2013-10-01 | 22:40 | 流心 | 晴 | -1.75 |  | 0.8 | 0.2 | 24.2 | 24.9 | 淡灰緑色透 | 無臭 | 91
3 | 大和川（大阪） | 3 | 河内橋 | 2013-10-02 | 4:40 | 流心 | 曇 | -1.74 |  | 0.8 | 0.2 | 22.3 | 24.5 | 淡灰緑色透 | 無臭 | 92
3 | 大和川（大阪） | 3 | 河内橋 | [13 empty] | 8.1 |  | 1.4 | 5.5 | 5.1 | [46 empty] | 1.4
3 | 大和川（大阪） | 4 | 浅香（新） | 2013-10-01 | 11:30 | 流心 | 晴 | 0.14 | 15.29 | 0.6 | 0.1 | 29.2 | 26.6 | 淡灰緑色透 | 無臭 | 96 |  | 10 | [26 empty] | 2.6 |  |  |  |  | 0.009 |  |  |  |  | 0.02 | 0.026 | 2.6 | 3.4 | 0.276 | 0.31 | 2.9 | 36.9 | 44.3 |  | 0.002 | 0.02 | 1
3 | 大和川（大阪） | 4 | 浅香（新） | 2013-10-01 | 17:30 | 流心 | 晴 | 0.17 |  | 0.6 | 0.1 | 28.7 | 26.7 | 淡灰緑色透 | 無臭 | 89
3 | 大和川（大阪） | 4 | 浅香（新） | 2013-10-01 | 23:30 | 流心 | 晴 | 0.12 |  | 0.6 | 0.1 | 23.5 | 24.5 | 淡灰緑色透 | 無臭 | 92
3 | 大和川（大阪） | 4 | 浅香（新） | 2013-10-02 | 5:30 | 流心 | 曇 | 0.15 |  | 0.6 | 0.1 | 22.4 | 23.7 | 淡灰緑色透 | 無臭 | 97
3 | 大和川（大阪） | 4 | 浅香（新） | [13 empty] | 8.2 |  | 1.4 | 5.4 | 4.7 | [46 empty] | 1.4
3 | 大和川（大阪） | 5 | 遠里小野橋 | 2013-10-01 | 12:00 | 流心 | 晴 | 0.15 | 14.9 | 0.6 | 0.1 | 31.1 | 27.5 | 淡灰緑色透 | 無臭 | 93 |  | 10 | [26 empty] | 2.8 |  |  |  |  | 0.011 |  |  |  |  | 0.01 | 0.022 | 2.8 | 3.5 | 0.272 | 0.31 | 3.3 | 37.2 | 46.1 |  | 0.003 | 0.02 | 220
3 | 大和川（大阪） | 5 | 遠里小野橋 | 2013-10-01 | 18:00 | 流心 | 晴 | 0.16 |  | 0.6 | 0.1 | 27.4 | 26.7 | 淡灰緑色透 | 無臭 | 88
3 | 大和川（大阪） | 5 | 遠里小野橋 | 2013-10-02 | 0:00 | 流心 | 晴 | 0.12 |  | 0.6 | 0.1 | 23.9 | 25 | 淡灰緑色透 | 無臭 | 98
3 | 大和川（大阪） | 5 | 遠里小野橋 | 2013-10-02 | 6:00 | 流心 | 曇 | 0.14 |  | 0.6 | 0.1 | 23 | 24.2 | 無色透明 | 無臭 | >100
3 | 大和川（大阪） | 5 | 遠里小野橋 | [13 empty] | 8.1 |  | 1.5 | 6 | 4.9 | [46 empty] | 1.5
各水質調査地点において１日４回測定している地点について、表の
一番下段の行は１日に測定した試料を混合して分析した数値です。