## 25_11
〈表の見方〉
調査河川ｺｰﾄﾞ | 調査河川名 | 地点ｺｰﾄﾞ | 地点名 | 採水日 | 採水時刻 | 採水位置 | 天候 | 水位 | 流量 | 全水深 | 採水水深 | 気温 | 水温 | 外観１（水の色相） | 臭気（冷時） | 透視度
2 | 大和川（奈良） | 2 | 上吐田橋 | 2005-12-08 | 10:00 | 流心 | 晴 | -0.72 | 0.35 | 0.5 | 0.1 | 7.6 | 6.2 | 淡緑褐色透 | 無臭 | 28
2 | 大和川（奈良） | 2 | 上吐田橋 | 2005-12-08 | 16:00 | 流心 | 曇 | -0.74 |  | 0.5 | 0.1 | 7.7 | 6.2 | 淡緑褐色透 | 無臭 | 32
2 | 大和川（奈良） | 2 | 上吐田橋 | 2005-12-08 | 22:00 | 流心 | 晴 | -0.73 |  | 0.5 | 0.1 | 3.5 | 5.7 | 淡緑褐色透 | 無臭 | 24
2 | 大和川（奈良） | 2 | 上吐田橋 | 2005-12-09 | 4:00 | 流心 | 晴 | -0.75 |  | 0.5 | 0.1 | 2 | 6 | 淡緑褐色透 | 無臭 | 23
2 | 大和川（奈良） | 2 | 上吐田橋
調査河川ｺｰﾄﾞ | 調査河川名 | 地点ｺｰﾄﾞ | 地点名 | 採水日 | 採水時刻 | 採水位置 | 天候 | 水位 | 流量 | 全水深 | 採水水深 | 気温 | 水温 | 外観１（水の色相） | 臭気（冷時） | 透視度 | ｐＨ | ＤＯ | ＢＯＤ | ＣＯＤ | ＳＳ | 大腸菌群数 | カドミウム | （全）シアン | 鉛 | ６価クロム | ヒ素 | 総水銀 | ＰＣＢ | ﾄﾘｸﾛﾛｴﾁﾚﾝ | ﾃﾄﾗｸﾛﾛｴﾁﾚﾝ | 四塩化炭素 | ｼﾞｸﾛﾛﾒﾀﾝ | 1.2-ｼﾞｸﾛﾛｴﾀﾝ | 1.1.1-ﾄﾘｸﾛﾛｴﾀﾝ | 1.1.2-ﾄﾘｸﾛﾛｴﾀﾝ | 1.1-ｼﾞｸﾛﾛｴﾁﾚﾝ | ｼｽ-1.2-ｼﾞｸﾛﾛｴﾁﾚﾝ | 1.3-ｼﾞｸﾛﾛﾌﾟﾛﾍﾟﾝ(D-D) | チウラム | シマジン（ＣＡＴ） | ﾁｵﾍﾞﾝｶﾙﾌﾞ(ﾍﾞﾝﾁｵｶｰﾌﾞ) | ベンゼン | セレン | 硝酸及び亜硝酸態窒素 | ふっ素 | ほう素 | フェノール類 | 銅 | 全亜鉛 | 溶解性鉄 | 溶解性マンガン | （全）クロム | n-ヘキサン抽出物質 | アンモニウム態窒素 | 亜硝酸態窒素 | 硝酸態窒素 | 総窒素 | オルトリン酸態リン | 総リン | 有機態炭素（TOC） | 導電率 | 塩化物イオン | 全マンガン | ニッケル | 陰ｲｵﾝ界面活性剤 | 糞便性大腸菌群数 | ＡＴＵ－ＢＯＤ | クロロホルム | ﾄﾗﾝｽ-1.2-ｼﾞｸﾛﾛｴﾁﾚﾝ | 1.2-ｼﾞｸﾛﾛﾌﾟﾛﾊﾟﾝ | p-ｼﾞｸﾛﾛﾍﾞﾝｾﾞﾝ | イソキサチオン | ダイアジノン | ﾌｪﾆﾄﾛﾁｵﾝ(MEP) | イソプロチオラン | オキシン銅 | ｸﾛﾛﾀﾛﾆﾙ(TPN) | プロピザミド | ＥＰＮ | ｼﾞｸﾛﾙﾎﾞｽ(DDVP) | ﾌｪﾉﾌﾞｶﾙﾌﾞ(BPMC) | ｲﾌﾟﾛﾍﾞﾝﾎｽ(IBP) | ｸﾛﾙﾆﾄﾛﾌｪﾝ(CNP) | トルエン | キシレン | フタル酸ｼﾞｴﾁﾙﾍｷｼﾙ | 塩化ビニルモノマー | エピクロロヒドリン | 1.4－ジオキサン | ウラン
[8 empty] | m | m3/sec | m | m | ℃ | ℃ |  |  | cm |  | mg/l | mg/l | mg/l | mg/l | MPN/100ml | mg/l | mg/l | mg/l | mg/l | mg/l | mg/l | mg/l | mg/l | mg/l | mg/l | mg/l | mg/l | mg/l | mg/l | mg/l | mg/l | mg/l | mg/l | mg/l | mg/l | mg/l | mg/l | mg/l | mg/l | mg/l | mg/l | mg/l | mg/l | mg/l | mg/l | mg/l | mg/l | mg/l | mg/l | mg/l | mg/l | mg/l | mg/l | mg/l | mS/m | mg/l | mg/l | mg/l | mg/l | 個/100ml | mg/l | mg/l | mg/l | mg/l | mg/l | mg/l | mg/l | mg/l | mg/l | mg/l | mg/l | mg/l | mg/l | mg/l | mg/l | mg/l | mg/l | mg/l | mg/l | mg/l | mg/l | mg/l | mg/l | mg/l
2 | 大和川（奈良） | 1 | 井筒橋 | 2013-11-21 | 9:30 | 流心 | 晴 | -0.28 |  | 0.5 | 0.1 | 11.1 | 9.2 | 淡緑褐色透 | 無臭 | 47 | 7.6 | 10 | 1.9 | 7 | 7.7 | [23 empty] | 1 |  |  |  |  | 0.017 |  |  |  |  | 0.16 | 0.043 | 1 | 1.8 |  | 0.16 |  | 23.2 | 15 |  | <0.001 | 0.04 | 420
2 | 大和川（奈良） | 2 | 上吐田橋 | 2013-11-21 | 10:20 | 流心 | 晴 | -0.61 | 1.64 | 3 | 0.6 | 11.9 | 10.8 | 淡緑褐色透 | 無臭 | 37 |  | 11 | [26 empty] | 0.83 |  |  |  |  | 0.016 |  |  |  |  | 0.04 | 0.02 | 0.81 | 1.6 | 0.125 | 0.22 | 3.9 | 19.5 | 9.3 |  | 0.001 | 0.02 | 160
2 | 大和川（奈良） | 2 | 上吐田橋 | 2013-11-21 | 16:20 | 流心 | 晴 | -0.6 |  | 3 | 0.6 | 11.7 | 10.9 | 淡緑褐色透 | 無臭 | 36
2 | 大和川（奈良） | 2 | 上吐田橋 | 2013-11-21 | 22:20 | 流心 | 晴 | -0.61 |  | 3 | 0.6 | 5.6 | 10.5 | 淡緑褐色透 | 無臭 | 36
2 | 大和川（奈良） | 2 | 上吐田橋 | 2013-11-22 | 4:20 | 流心 | 晴 | -0.61 |  | 3 | 0.6 | 2.3 | 10.4 | 淡緑褐色透 | 無臭 | 36
2 | 大和川（奈良） | 2 | 上吐田橋 | [13 empty] | 7.9 |  | 2.7 | 7.6 | 9.6 | [46 empty] | 2.4
2 | 大和川（奈良） | 3 | 太子橋 | 2013-11-21 | 10:40 | 流心 | 晴 | 0.16 | 7.9 | 0.7 | 0.1 | 11.9 | 14.9 | 淡緑褐色透 | 下水処理弱 | 50 |  | 9.7 | [26 empty] | 2.7 |  |  |  |  | 0.025 |  |  |  |  | 0.09 | 0.045 | 2.7 | 3.8 | 0.688 | 0.86 | 3.9 | 39.8 | 31.9 |  | 0.001 | 0.04 | 46
2 | 大和川（奈良） | 3 | 太子橋 | 2013-11-21 | 16:40 | 流心 | 晴 | 0.16 |  | 0.7 | 0.1 | 9.2 | 14.5 | 淡緑褐色透 | 下水処理弱 | 52
2 | 大和川（奈良） | 3 | 太子橋 | 2013-11-21 | 22:40 | 流心 | 晴 | 0.16 |  | 0.7 | 0.1 | 5.6 | 13.8 | 淡緑褐色透 | 下水処理弱 | 56
2 | 大和川（奈良） | 3 | 太子橋 | 2013-11-22 | 4:40 | 流心 | 晴 | 0.15 |  | 0.7 | 0.1 | 1.4 | 13.6 | 淡緑褐色透 | 下水処理弱 | 46
2 | 大和川（奈良） | 3 | 太子橋 | [13 empty] | 7.5 |  | 3.4 | 7.9 | 8.5 | [46 empty] | 2.6
2 | 大和川（奈良） | 4 | 小柳橋 | 2013-11-21 | 11:00 | 流心 | 晴 | -0.08 | 0.96 | 0.4 | 0.1 | 12.5 | 12.6 | 淡緑褐色透 | 無臭 | 77 | 7.8 | 10 | 1 | 4 | 4.7 |  |  |  | 0.001 |  | 0.001 |  |  | <0.0001 |  |  | <0.0001 |  | <0.0001 |  |  | <0.0001 | [5 empty] | <0.001 | 1.6 | 0.12 | 0.08 |  |  | 0.006 |  | 0.01 |  |  | 0.08 | 0.042 | 1.6 | 2 | 0.107 | 0.12 | 2.6 | 26.3 | 18.1 |  | <0.001 | 0.02 | 6
2 | 大和川（奈良） | 5 | 保橋 | 2013-11-21 | 11:20 | 流心 | 晴 |  | 4.52 | 0.5 | 0.1 | 12.5 | 14.6 | 淡緑褐色透 | 無臭 | 46 | 7.7 | 10 | 1.8 | 6.1 | 10 | [23 empty] | 3.1 |  |  |  |  | 0.014 |  |  |  |  | 0.1 | 0.038 | 3.1 | 4 | 0.174 | 0.21 | 3.3 | 33.5 | 32.8 |  | <0.001 | 0.03 | 5 | 1.5
2 | 大和川（奈良） | 6 | 御幸大橋 | 2013-11-21 | 11:40 | 流心 | 晴 |  | 14.13 | 0.6 | 0.1 | 14.7 | 14.6 | 淡緑褐色透 | 無臭 | 45 |  | 10 | [26 empty] | 2.4 |  |  |  |  | 0.02 |  |  |  |  | 0.11 | 0.049 | 2.4 | 3.3 | 0.33 | 0.43 | 3.5 | 28.8 | 26.4 |  | 0.001 | 0.03 | 8
2 | 大和川（奈良） | 6 | 御幸大橋 | 2013-11-21 | 17:40 | 流心 | 晴 |  |  | 0.6 | 0.1 | 11.7 | 13.1 | 淡緑褐色透 | 無臭 | 55
2 | 大和川（奈良） | 6 | 御幸大橋 | 2013-11-21 | 23:40 | 流心 | 晴 |  |  | 0.6 | 0.1 | 5.2 | 12.1 | 淡緑褐色透 | 無臭 | 56
2 | 大和川（奈良） | 6 | 御幸大橋 | 2013-11-22 | 5:40 | 流心 | 晴 |  |  | 0.6 | 0.1 | 1.7 | 11.2 | 淡緑褐色透 | 無臭 | 61
2 | 大和川（奈良） | 6 | 御幸大橋 | [13 empty] | 7.7 |  | 2.9 | 6.4 | 7.1 | [46 empty] | 1.9
2 | 大和川（奈良） | 7 | 藤井 | 2013-11-21 | 12:10 | 流心 | 晴 | 0.98 | 18.61 | 0.7 | 0.1 | 16.9 | 12.6 | 淡緑褐色透 | 無臭 | 51 |  | 10 |  |  |  |  | <0.0003 | <0.1 | 0.001 | <0.01 | <0.001 | <0.0005 |  | <0.0001 | <0.0001 | <0.0001 | <0.0001 | <0.0001 | <0.0001 | <0.0001 | <0.0001 | <0.0001 |  |  |  |  | <0.0001 | <0.001 | 2.1 | 0.1 | 0.04 |  |  | 0.015 |  |  |  |  | 0.12 | 0.049 | 2.1 | 2.9 | 0.29 | 0.36 | 3.5 | 27.2 | 21.8 |  | <0.001 | 0.03 | 28
2 | 大和川（奈良） | 7 | 藤井 | 2013-11-21 | 18:10 | 流心 | 晴 | 1.11 |  | 0.8 | 0.2 | 10.9 | 13.2 | 淡緑褐色透 | 無臭 | 59
2 | 大和川（奈良） | 7 | 藤井 | 2013-11-22 | 0:10 | 流心 | 晴 | 0.97 |  | 0.7 | 0.1 | 4.1 | 11.9 | 淡緑褐色透 | 無臭 | 62
2 | 大和川（奈良） | 7 | 藤井 | 2013-11-22 | 6:10 | 流心 | 晴 | 0.97 |  | 0.7 | 0.1 | 2.8 | 10.7 | 淡緑褐色透 | 無臭 | 67
2 | 大和川（奈良） | 7 | 藤井 | [13 empty] | 7.8 |  | 2.7 | 6.5 | 7.4 | [46 empty] | 2.1
2 | 大和川（奈良） | 8 | 額田部高橋 | 2013-11-21 | 10:00 | 流心 | 晴 | 0.18 | 2.24 | 0.7 | 0.1 | 9.5 | 9.8 | 淡緑褐色透 | 無臭 | 53 | 7.8 | 11 | 2 | 6.9 | 8.1 |  |  |  | 0.001 |  | <0.001 |  |  | <0.0001 |  |  | <0.0001 | [10 empty] | <0.001 | 1 | 0.11 | 0.02 |  |  | 0.02 |  |  |  |  | 0.16 | 0.045 | 1 | 1.8 | 0.136 | 0.18 | 3.8 | 23.8 | 18.2 |  | <0.001 | 0.04 | 140 | 1.9
2 | 大和川（奈良） | 9 | 郡界橋 | 2013-11-21 | 9:00 | 流心 | 晴 | -0.42 | 0.95 | 0.3 | 0.1 | 11.2 | 10 | 淡緑褐色透 | 無臭 | >100 | 7.7 | 10 | 1.3 | 5.2 | 3.2 |  |  |  | <0.001 | [19 empty] | 1.3 | 0.08 |  |  |  | 0.018 |  |  |  |  | 0.18 | 0.055 | 1.3 | 1.9 |  | 0.1 |  | 27.1 | 25.3 |  | <0.001 | 0.04 | 200
3 | 大和川（大阪） | 1 | 国豊橋 | 2013-11-21 | 10:00 | 流心 | 曇 | -0.04 | 20.11 | 0.7 | 0.1 | 14.2 | 11.9 | 淡灰緑色透 | 無臭 | 52 |  | 10 | [6 empty] | 0.001 | [19 empty] | 2.4 |  |  |  |  | 0.016 |  |  |  |  | 0.12 | 0.057 | 2.4 | 3.2 | 0.37 | 0.44 | 3.4 | 26.7 | 23.6 |  | <0.001 | 0.03 | 450
3 | 大和川（大阪） | 1 | 国豊橋 | 2013-11-21 | 16:00 | 流心 | 晴 | -0.07 |  | 0.7 | 0.1 | 13.4 | 12.6 | 淡灰緑色透 | 無臭 | 51
3 | 大和川（大阪） | 1 | 国豊橋 | 2013-11-21 | 22:00 | 流心 | 晴 | -0.02 |  | 0.7 | 0.1 | 7.2 | 12.3 | 淡灰緑色透 | 無臭 | 55
3 | 大和川（大阪） | 1 | 国豊橋 | 2013-11-22 | 4:00 | 流心 | 晴 | -0.05 |  | 0.7 | 0.1 | 5.3 | 11.7 | 淡灰緑色透 | 無臭 | 60
3 | 大和川（大阪） | 1 | 国豊橋 | [13 empty] | 7.8 |  | 2.5 | 6.5 | 10 | [46 empty] | 2
3 | 大和川（大阪） | 2 | 石川橋 | 2013-11-21 | 10:20 | 流心 | 曇 | -0.19 |  | 0.5 | 0.1 | 12 | 11.4 | 淡灰緑色透 | 無臭 | 86 |  | 11 |  |  |  | 7900 |  |  | <0.001 |  | <0.001 |  |  | <0.0001 |  |  | <0.0001 | [10 empty] | <0.001 | 1.3 | 0.11 | 0.09 |  |  | 0.009 |  |  |  |  | 0.05 | 0.019 | 1.3 | 1.7 | 0.066 | 0.085 | 1.8 | 25.4 | 18.8 |  | <0.001 | 0.01 | 16
3 | 大和川（大阪） | 2 | 石川橋 | 2013-11-21 | 16:20 | 流心 | 晴 | -0.19 |  | 0.5 | 0.1 | 12.1 | 12.4 | 無色透明 | 無臭 | >100
3 | 大和川（大阪） | 2 | 石川橋 | 2013-11-21 | 22:20 | 流心 | 晴 | -0.2 |  | 0.5 | 0.1 | 7.2 | 10.8 | 無色透明 | 無臭 | >100
3 | 大和川（大阪） | 2 | 石川橋 | 2013-11-22 | 4:20 | 流心 | 晴 | -0.19 |  | 0.5 | 0.1 | 5.2 | 9.9 | 無色透明 | 無臭 | >100
3 | 大和川（大阪） | 2 | 石川橋 | [13 empty] | 7.9 |  | 0.9 | 3.1 | 4.4 | [46 empty] | 0.9
3 | 大和川（大阪） | 3 | 河内橋 | 2013-11-21 | 10:40 | 流心 | 曇 | -1.72 | 22.49 | 0.8 | 0.1 | 15.5 | 12.5 | 淡灰緑色透 | 無臭 | 50 |  | 10 |  |  |  |  | <0.0003 | <0.1 | 0.001 | <0.01 | <0.001 | <0.0005 |  | <0.0001 | <0.0001 | <0.0001 | <0.0001 | <0.0001 | <0.0001 | <0.0001 | <0.0001 | <0.0001 |  |  |  |  | <0.0001 | <0.001 | 2.3 | 0.1 | 0.04 |  |  | 0.017 |  |  |  |  | 0.12 | 0.055 | 2.3 | 3.2 | 0.309 | 0.41 | 3.2 | 26.6 | 23.5 |  | 0.001 | 0.03 | 100 | [21 empty] | <0.00003
3 | 大和川（大阪） | 3 | 河内橋 | 2013-11-21 | 16:40 | 流心 | 晴 | -1.74 |  | 0.7 | 0.1 | 11.8 | 12.3 | 淡灰緑色透 | 無臭 | 49
3 | 大和川（大阪） | 3 | 河内橋 | 2013-11-21 | 22:40 | 流心 | 晴 | -1.74 |  | 0.7 | 0.1 | 7.1 | 12.1 | 淡灰緑色透 | 無臭 | 61
3 | 大和川（大阪） | 3 | 河内橋 | 2013-11-22 | 4:40 | 流心 | 晴 | -1.75 |  | 0.7 | 0.1 | 5.7 | 10.9 | 淡灰緑色透 | 無臭 | 72
3 | 大和川（大阪） | 3 | 河内橋 | [13 empty] | 7.9 |  | 2 | 5.8 | 8.7 | [46 empty] | 1.6
3 | 大和川（大阪） | 4 | 浅香（新） | 2013-11-21 | 11:30 | 流心 | 晴 | 0.33 | 27.98 | 0.7 | 0.1 | 13.1 | 12 | 淡灰緑色透 | 無臭 | 55 |  | 10 | [6 empty] | <0.001 |  | <0.001 | [5 empty] | <0.0001 | [10 empty] | <0.001 | 2.5 | 0.11 | 0.05 |  |  | 0.017 |  |  |  |  | 0.13 | 0.058 | 2.5 | 3.4 | 0.273 | 0.34 | 3.1 | 29.2 | 28.1 |  | 0.001 | 0.03 | 24
3 | 大和川（大阪） | 4 | 浅香（新） | 2013-11-21 | 17:30 | 流心 | 晴 | 0.31 |  | 0.7 | 0.1 | 12.1 | 12.1 | 淡灰緑色透 | 無臭 | 50
3 | 大和川（大阪） | 4 | 浅香（新） | 2013-11-21 | 23:30 | 流心 | 晴 | 0.3 |  | 0.7 | 0.1 | 10.8 | 10.9 | 淡灰緑色透 | 無臭 | 61
3 | 大和川（大阪） | 4 | 浅香（新） | 2013-11-22 | 5:30 | 流心 | 晴 | 0.3 |  | 0.7 | 0.1 | 9.2 | 11 | 淡灰緑色透 | 無臭 | 68
3 | 大和川（大阪） | 4 | 浅香（新） | [13 empty] | 7.9 |  | 1.7 | 5.7 | 6.9 | [46 empty] | 1.6
3 | 大和川（大阪） | 5 | 遠里小野橋 | 2013-11-21 | 12:00 | 流心 | 晴 | 0.32 | 28.18 | 0.6 | 0.1 | 13.6 | 13.7 | 淡灰緑色透 | 無臭 | 53 |  | 10 | [6 empty] | <0.001 |  | <0.001 |  |  | <0.0001 | <0.0001 |  | <0.0001 | [10 empty] | <0.001 | 2.6 | 0.11 | 0.05 |  |  | 0.017 |  |  |  |  | 0.11 | 0.05 | 2.6 | 3.6 | 0.285 | 0.35 | 3.1 | 30.1 | 28.3 |  | 0.002 | 0.03 | 120
3 | 大和川（大阪） | 5 | 遠里小野橋 | 2013-11-21 | 18:00 | 流心 | 晴 | 0.31 |  | 0.6 | 0.1 | 11.6 | 12.5 | 淡灰緑色透 | 無臭 | 53
3 | 大和川（大阪） | 5 | 遠里小野橋 | 2013-11-22 | 0:00 | 流心 | 晴 | 0.31 |  | 0.6 | 0.1 | 10.7 | 11.8 | 淡灰緑色透 | 無臭 | 65
3 | 大和川（大阪） | 5 | 遠里小野橋 | 2013-11-22 | 6:00 | 流心 | 晴 | 0.3 |  | 0.6 | 0.1 | 9.3 | 11.7 | 淡灰緑色透 | 無臭 | 68
3 | 大和川（大阪） | 5 | 遠里小野橋 | [13 empty] | 7.8 |  | 1.9 | 6 | 8.1 | [46 empty] | 1.5
各水質調査地点において１日４回測定している地点について、表の
一番下段の行は１日に測定した試料を混合して分析した数値です。