## 25_12
〈表の見方〉
調査河川ｺｰﾄﾞ | 調査河川名 | 地点ｺｰﾄﾞ | 地点名 | 採水日 | 採水時刻 | 採水位置 | 天候 | 水位 | 流量 | 全水深 | 採水水深 | 気温 | 水温 | 外観１（水の色相） | 臭気（冷時） | 透視度
2 | 大和川（奈良） | 2 | 上吐田橋 | 2005-12-08 | 10:00 | 流心 | 晴 | -0.72 | 0.35 | 0.5 | 0.1 | 7.6 | 6.2 | 淡緑褐色透 | 無臭 | 28
2 | 大和川（奈良） | 2 | 上吐田橋 | 2005-12-08 | 16:00 | 流心 | 曇 | -0.74 |  | 0.5 | 0.1 | 7.7 | 6.2 | 淡緑褐色透 | 無臭 | 32
2 | 大和川（奈良） | 2 | 上吐田橋 | 2005-12-08 | 22:00 | 流心 | 晴 | -0.73 |  | 0.5 | 0.1 | 3.5 | 5.7 | 淡緑褐色透 | 無臭 | 24
2 | 大和川（奈良） | 2 | 上吐田橋 | 2005-12-09 | 4:00 | 流心 | 晴 | -0.75 |  | 0.5 | 0.1 | 2 | 6 | 淡緑褐色透 | 無臭 | 23
2 | 大和川（奈良） | 2 | 上吐田橋
調査河川ｺｰﾄﾞ | 調査河川名 | 地点ｺｰﾄﾞ | 地点名 | 採水日 | 採水時刻 | 採水位置 | 天候 | 水位 | 流量 | 全水深 | 採水水深 | 気温 | 水温 | 外観１（水の色相） | 臭気（冷時） | 透視度 | ｐＨ | ＤＯ | ＢＯＤ | ＣＯＤ | ＳＳ | 大腸菌群数 | カドミウム | （全）シアン | 鉛 | ６価クロム | ヒ素 | 総水銀 | ＰＣＢ | ﾄﾘｸﾛﾛｴﾁﾚﾝ | ﾃﾄﾗｸﾛﾛｴﾁﾚﾝ | 四塩化炭素 | ｼﾞｸﾛﾛﾒﾀﾝ | 1.2-ｼﾞｸﾛﾛｴﾀﾝ | 1.1.1-ﾄﾘｸﾛﾛｴﾀﾝ | 1.1.2-ﾄﾘｸﾛﾛｴﾀﾝ | 1.1-ｼﾞｸﾛﾛｴﾁﾚﾝ | ｼｽ-1.2-ｼﾞｸﾛﾛｴﾁﾚﾝ | 1.3-ｼﾞｸﾛﾛﾌﾟﾛﾍﾟﾝ(D-D) | チウラム | シマジン（ＣＡＴ） | ﾁｵﾍﾞﾝｶﾙﾌﾞ(ﾍﾞﾝﾁｵｶｰﾌﾞ) | ベンゼン | セレン | 硝酸及び亜硝酸態窒素 | ふっ素 | ほう素 | フェノール類 | 銅 | 全亜鉛 | 溶解性鉄 | 溶解性マンガン | （全）クロム | n-ヘキサン抽出物質 | アンモニウム態窒素 | 亜硝酸態窒素 | 硝酸態窒素 | 総窒素 | オルトリン酸態リン | 総リン | 有機態炭素（TOC） | 導電率 | 塩化物イオン | 全マンガン | ニッケル | 陰ｲｵﾝ界面活性剤 | 糞便性大腸菌群数 | ＡＴＵ－ＢＯＤ | クロロホルム | ﾄﾗﾝｽ-1.2-ｼﾞｸﾛﾛｴﾁﾚﾝ | 1.2-ｼﾞｸﾛﾛﾌﾟﾛﾊﾟﾝ | p-ｼﾞｸﾛﾛﾍﾞﾝｾﾞﾝ | イソキサチオン | ダイアジノン | ﾌｪﾆﾄﾛﾁｵﾝ(MEP) | イソプロチオラン | オキシン銅 | ｸﾛﾛﾀﾛﾆﾙ(TPN) | プロピザミド | ＥＰＮ | ｼﾞｸﾛﾙﾎﾞｽ(DDVP) | ﾌｪﾉﾌﾞｶﾙﾌﾞ(BPMC) | ｲﾌﾟﾛﾍﾞﾝﾎｽ(IBP) | ｸﾛﾙﾆﾄﾛﾌｪﾝ(CNP) | トルエン | キシレン | フタル酸ｼﾞｴﾁﾙﾍｷｼﾙ | 塩化ビニルモノマー | エピクロロヒドリン | 1.4－ジオキサン | ウラン
[8 empty] | m | m3/sec | m | m | ℃ | ℃ |  |  | cm |  | mg/l | mg/l | mg/l | mg/l | MPN/100ml | mg/l | mg/l | mg/l | mg/l | mg/l | mg/l | mg/l | mg/l | mg/l | mg/l | mg/l | mg/l | mg/l | mg/l | mg/l | mg/l | mg/l | mg/l | mg/l | mg/l | mg/l | mg/l | mg/l | mg/l | mg/l | mg/l | mg/l | mg/l | mg/l | mg/l | mg/l | mg/l | mg/l | mg/l | mg/l | mg/l | mg/l | mg/l | mg/l | mS/m | mg/l | mg/l | mg/l | mg/l | 個/100ml | mg/l | mg/l | mg/l | mg/l | mg/l | mg/l | mg/l | mg/l | mg/l | mg/l | mg/l | mg/l | mg/l | mg/l | mg/l | mg/l | mg/l | mg/l | mg/l | mg/l | mg/l | mg/l | mg/l | mg/l
調査河川ｺｰﾄﾞ | 調査河川名 | 地点ｺｰﾄﾞ | 地点名 | 採水日 | 採水時刻 | 採水位置 | 天候 | 水位 | 流量 | 全水深 | 採水水深 | 気温 | 水温 | 外観１（水の色相） | 臭気（冷時） | 透視度 | ｐＨ | ＤＯ | ＢＯＤ | ＣＯＤ | ＳＳ | 大腸菌群数 | カドミウム | （全）シアン | 鉛 | ６価クロム | ヒ素 | 総水銀 | ＰＣＢ | ﾄﾘｸﾛﾛｴﾁﾚﾝ | ﾃﾄﾗｸﾛﾛｴﾁﾚﾝ | 四塩化炭素 | ｼﾞｸﾛﾛﾒﾀﾝ | 1.2-ｼﾞｸﾛﾛｴﾀﾝ | 1.1.1-ﾄﾘｸﾛﾛｴﾀﾝ | 1.1.2-ﾄﾘｸﾛﾛｴﾀﾝ | 1.1-ｼﾞｸﾛﾛｴﾁﾚﾝ | ｼｽ-1.2-ｼﾞｸﾛﾛｴﾁﾚﾝ | 1.3-ｼﾞｸﾛﾛﾌﾟﾛﾍﾟﾝ(D-D) | チウラム | シマジン（ＣＡＴ） | ﾁｵﾍﾞﾝｶﾙﾌﾞ(ﾍﾞﾝﾁｵｶｰﾌﾞ) | ベンゼン | セレン | 硝酸及び亜硝酸態窒素 | ふっ素 | ほう素 | フェノール類 | 銅 | 全亜鉛 | 溶解性鉄 | 溶解性マンガン | （全）クロム | n-ヘキサン抽出物質 | アンモニウム態窒素 | 亜硝酸態窒素 | 硝酸態窒素 | 総窒素 | オルトリン酸態リン | 総リン | 有機態炭素（TOC） | 導電率 | 塩化物イオン | 全マンガン | ニッケル | 陰ｲｵﾝ界面活性剤 | 糞便性大腸菌群数 | ＡＴＵ－ＢＯＤ | クロロホルム | ﾄﾗﾝｽ-1.2-ｼﾞｸﾛﾛｴﾁﾚﾝ | 1.2-ｼﾞｸﾛﾛﾌﾟﾛﾊﾟﾝ | p-ｼﾞｸﾛﾛﾍﾞﾝｾﾞﾝ | イソキサチオン | ダイアジノン | ﾌｪﾆﾄﾛﾁｵﾝ(MEP) | イソプロチオラン | オキシン銅 | ｸﾛﾛﾀﾛﾆﾙ(TPN) | プロピザミド | ＥＰＮ | ｼﾞｸﾛﾙﾎﾞｽ(DDVP) | ﾌｪﾉﾌﾞｶﾙﾌﾞ(BPMC) | ｲﾌﾟﾛﾍﾞﾝﾎｽ(IBP) | ｸﾛﾙﾆﾄﾛﾌｪﾝ(CNP) | トルエン | キシレン | フタル酸ｼﾞｴﾁﾙﾍｷｼﾙ | 塩化ビニルモノマー | エピクロロヒドリン | 1.4－ジオキサン | ウラン
[8 empty] | m | m3/sec | m | m | ℃ | ℃ |  |  | cm |  | mg/l | mg/l | mg/l | mg/l | MPN/100ml | mg/l | mg/l | mg/l | mg/l | mg/l | mg/l | mg/l | mg/l | mg/l | mg/l | mg/l | mg/l | mg/l | mg/l | mg/l | mg/l | mg/l | mg/l | mg/l | mg/l | mg/l | mg/l | mg/l | mg/l | mg/l | mg/l | mg/l | mg/l | mg/l | mg/l | mg/l | mg/l | mg/l | mg/l | mg/l | mg/l | mg/l | mg/l | mg/l | mS/m | mg/l | mg/l | mg/l | mg/l | 個/100ml | mg/l | mg/l | mg/l | mg/l | mg/l | mg/l | mg/l | mg/l | mg/l | mg/l | mg/l | mg/l | mg/l | mg/l | mg/l | mg/l | mg/l | mg/l | mg/l | mg/l | mg/l | mg/l | mg/l | mg/l
2 | 大和川（奈良） | 2 | 上吐田橋 | 2013-12-03 | 10:20 | 流心 | 晴 | -0.67 | 0.71 | 3 | 0.6 | 11.4 | 10.7 | 淡緑褐色透 | 無臭 | 57 |  | 12 | [36 empty] | <0.01 | [5 empty] | 2.7 | 23.6 | 11.8 |  |  |  | 6
2 | 大和川（奈良） | 2 | 上吐田橋 | 2013-12-03 | 16:20 | 流心 | 晴 | -0.67 |  | 3 | 0.6 | 11.7 | 10.6 | 淡緑褐色透 | 無臭 | 47
2 | 大和川（奈良） | 2 | 上吐田橋 | 2013-12-03 | 22:20 | 流心 | 晴 | -0.67 |  | 3 | 0.6 | 6.1 | 9.6 | 淡緑褐色透 | 無臭 | 45
2 | 大和川（奈良） | 2 | 上吐田橋 | 2013-12-04 | 4:20 | 流心 | 晴 | -0.67 |  | 3 | 0.6 | 1.4 | 8.3 | 淡緑褐色透 | 無臭 | 40
2 | 大和川（奈良） | 2 | 上吐田橋 | [13 empty] | 8 |  | 2.3 | 5.9 | 7.7 | [46 empty] | 2.2
2 | 大和川（奈良） | 3 | 太子橋 | 2013-12-03 | 10:40 | 流心 | 晴 | 0.05 | 4.44 | 0.6 | 0.1 | 13.8 | 13.7 | 淡緑褐色透 | 下水処理弱 | 67 |  | 10 | [36 empty] | 0.09 | [5 empty] | 3.5 | 35.5 | 38.5 |  |  |  | 26
2 | 大和川（奈良） | 3 | 太子橋 | 2013-12-03 | 16:40 | 流心 | 晴 | 0.07 |  | 0.6 | 0.1 | 11 | 15.2 | 淡緑褐色透 | 下水処理弱 | 56
2 | 大和川（奈良） | 3 | 太子橋 | 2013-12-03 | 22:40 | 流心 | 晴 | 0.07 |  | 0.6 | 0.1 | 3.8 | 14.6 | 淡緑褐色透 | 下水処理弱 | 50
2 | 大和川（奈良） | 3 | 太子橋 | 2013-12-04 | 4:40 | 流心 | 晴 | 0.07 |  | 0.6 | 0.1 | 2.4 | 13 | 淡緑褐色透 | 下水処理弱 | 56
2 | 大和川（奈良） | 3 | 太子橋 | [13 empty] | 7.7 |  | 3.6 | 7.8 | 6.2 | [46 empty] | 2.7
2 | 大和川（奈良） | 4 | 小柳橋 | 2013-12-03 | 11:00 | 流心 | 晴 | -0.1 | 0.72 | 0.3 | 0.1 | 13.5 | 12.6 | 淡緑褐色透 | 無臭 | >100 | 7.7 | 10 | 1 | 3.9 | 2.5 | [23 empty] | 1.9 |  |  |  |  | 0.003 |  |  |  |  | 0.05 | 0.044 | 1.9 | 2.4 | 0.085 | 0.1 |  | 31 | 24 |  | <0.001 | 0.01 | 12
2 | 大和川（奈良） | 5 | 保橋 | 2013-12-03 | 11:20 | 流心 | 晴 |  |  | 0.4 | 0.1 | 11.4 | 14.4 | 淡緑褐色透 | 無臭 | 87 | [44 empty] | 3.5 | [6 empty] | 2
2 | 大和川（奈良） | 6 | 御幸大橋 | 2013-12-03 | 11:40 | 流心 | 晴 |  | 9.76 | 0.6 | 0.1 | 13.4 | 12 | 淡緑褐色透 | 無臭 | 74 |  | 10 | [36 empty] | 0.11 |  |  | 4.3 |  | 0.67 | 3.3 | 35.9 | 37.7 |  |  |  | 32
2 | 大和川（奈良） | 6 | 御幸大橋 | 2013-12-03 | 17:40 | 流心 | 晴 |  |  | 0.6 | 0.1 | 9.6 | 13.4 | 淡緑褐色透 | 無臭 | 58
2 | 大和川（奈良） | 6 | 御幸大橋 | 2013-12-03 | 23:40 | 流心 | 晴 |  |  | 0.6 | 0.1 | 4.4 | 12.1 | 淡緑褐色透 | 無臭 | 63
2 | 大和川（奈良） | 6 | 御幸大橋 | 2013-12-04 | 5:40 | 流心 | 晴 |  |  | 0.6 | 0.1 | 1 | 10.9 | 淡緑褐色透 | 無臭 | 64
2 | 大和川（奈良） | 6 | 御幸大橋 | [13 empty] | 7.9 |  | 2.9 | 6.8 | 6 | [46 empty] | 2.2
2 | 大和川（奈良） | 7 | 藤井 | 2013-12-03 | 12:10 | 流心 | 晴 | 0.85 | 11.47 | 0.6 | 0.1 | 13.3 | 12.8 | 淡緑褐色透 | 無臭 | 69 |  | 10 | [6 empty] | <0.001 | [19 empty] | 2.9 |  |  |  |  | 0.013 |  |  |  |  | 0.17 | 0.064 | 2.9 | 4 | 0.524 | 0.59 | 3.2 | 34.2 | 33.7 |  | <0.001 | 0.02 | 220
2 | 大和川（奈良） | 7 | 藤井 | 2013-12-03 | 18:10 | 流心 | 晴 | 0.87 |  | 0.6 | 0.1 | 6.2 | 13.2 | 淡緑褐色透 | 無臭 | 68
2 | 大和川（奈良） | 7 | 藤井 | 2013-12-04 | 0:10 | 流心 | 晴 | 0.87 |  | 0.6 | 0.1 | 5.6 | 11.8 | 淡緑褐色透 | 無臭 | 64
2 | 大和川（奈良） | 7 | 藤井 | 2013-12-04 | 6:10 | 流心 | 晴 | 0.87 |  | 0.6 | 0.1 | 2.2 | 10.6 | 淡緑褐色透 | 無臭 | 65
2 | 大和川（奈良） | 7 | 藤井 | [13 empty] | 7.9 |  | 2.7 | 6.5 | 6.1 | [46 empty] | 2.1
2 | 大和川（奈良） | 8 | 額田部高橋 | 2013-12-03 | 10:00 | 流心 | 晴 | 0.12 | 1.34 | 0.6 | 0.1 | 10.7 | 9.1 | 淡緑褐色透 | 無臭 | 53 | 7.8 | 11 | 2.8 | 7 | 8 | [23 empty] | 0.87 |  |  |  |  | 0.007 |  |  |  |  | 0.1 | 0.034 | 0.84 | 1.6 | 0.073 | 0.12 | 3.1 | 25.3 | 19.4 |  | <0.001 | 0.02 | 120 | 2.7
3 | 大和川（大阪） | 1 | 国豊橋 | 2013-12-03 | 10:00 | 流心 | 晴 | -0.16 | 12.27 | 0.6 | 0.1 | 13.4 | 12 | 淡灰緑色透 | 無臭 | 72 |  | 10 | [36 empty] | 0.14 | [5 empty] | 3 | 32.7 | 32.5 |  |  |  | 230
3 | 大和川（大阪） | 1 | 国豊橋 | 2013-12-03 | 16:00 | 流心 | 晴 | -0.17 |  | 0.6 | 0.1 | 13.2 | 12.3 | 淡灰緑色透 | 無臭 | 65
3 | 大和川（大阪） | 1 | 国豊橋 | 2013-12-03 | 22:00 | 流心 | 晴 | -0.13 |  | 0.6 | 0.1 | 6.8 | 12.4 | 淡灰緑色透 | 無臭 | 80
3 | 大和川（大阪） | 1 | 国豊橋 | 2013-12-04 | 4:00 | 流心 | 晴 | -0.13 |  | 0.6 | 0.1 | 5.4 | 11.7 | 淡灰緑色透 | 無臭 | 92
3 | 大和川（大阪） | 1 | 国豊橋 | [13 empty] | 7.9 |  | 2.3 | 6.2 | 6.8 | [46 empty] | 1.9
3 | 大和川（大阪） | 2 | 石川橋 | 2013-12-03 | 10:20 | 流心 | 晴 | -0.26 |  | 0.5 | 0.1 | 12.7 | 12.2 | 淡灰緑色透 | 無臭 | 77 |  | 11 |  |  |  | 7900 |  |  | <0.001 | [19 empty] | 1.2 |  |  |  |  | 0.007 |  |  |  |  | 0.04 | 0.019 | 1.2 | 1.6 | 0.054 | 0.069 | 1.4 | 28.5 | 25.1 |  | <0.001 | <0.01 | 12
3 | 大和川（大阪） | 2 | 石川橋 | 2013-12-03 | 16:20 | 流心 | 晴 | -0.27 |  | 0.5 | 0.1 | 13.1 | 12.6 | 淡灰緑色透 | 無臭 | 96
3 | 大和川（大阪） | 2 | 石川橋 | 2013-12-03 | 22:20 | 流心 | 晴 | -0.27 |  | 0.5 | 0.1 | 6.6 | 10.5 | 無色透明 | 無臭 | >100
3 | 大和川（大阪） | 2 | 石川橋 | 2013-12-04 | 4:20 | 流心 | 晴 | -0.27 |  | 0.5 | 0.1 | 6.1 | 9.5 | 無色透明 | 無臭 | >100
3 | 大和川（大阪） | 2 | 石川橋 | [13 empty] | 8 |  | 0.9 | 2.8 | 3.3 | [46 empty] | 0.9
3 | 大和川（大阪） | 3 | 河内橋 | 2013-12-03 | 10:40 | 流心 | 晴 | -1.85 | 12.95 | 0.7 | 0.1 | 13.5 | 12.1 | 淡灰緑色透 | 無臭 | 67 |  | 10 | [26 empty] | 2.5 |  |  |  |  | 0.013 |  |  |  |  | 0.12 | 0.059 | 2.5 | 3.5 | 0.373 | 0.41 | 2.7 | 31.6 | 29.8 |  | <0.001 | 0.02 | 140
3 | 大和川（大阪） | 3 | 河内橋 | 2013-12-03 | 16:40 | 流心 | 晴 | -1.86 |  | 0.7 | 0.1 | 12.2 | 12.3 | 淡灰緑色透 | 無臭 | 67
3 | 大和川（大阪） | 3 | 河内橋 | 2013-12-03 | 22:40 | 流心 | 晴 | -1.84 |  | 0.7 | 0.1 | 6.4 | 11.5 | 淡灰緑色透 | 無臭 | 84
3 | 大和川（大阪） | 3 | 河内橋 | 2013-12-04 | 4:40 | 流心 | 晴 | -1.84 |  | 0.7 | 0.1 | 6.1 | 11.2 | 淡灰緑色透 | 無臭 | 90
3 | 大和川（大阪） | 3 | 河内橋 | [13 empty] | 8 |  | 1.8 | 5.5 | 5.9 | [46 empty] | 1.6
3 | 大和川（大阪） | 4 | 浅香（新） | 2013-12-03 | 11:30 | 流心 | 晴 | 0.23 | 18.3 | 0.6 | 0.1 | 12.7 | 13.2 | 淡灰緑色透 | 無臭 | 82 |  | 10 | [26 empty] | 2.8 |  |  |  |  | 0.012 |  |  |  |  | 0.08 | 0.046 | 2.8 | 3.9 | 0.374 | 0.39 | 2.7 | 32.6 | 32.5 |  | <0.001 | 0.02 | 10
3 | 大和川（大阪） | 4 | 浅香（新） | 2013-12-03 | 17:30 | 流心 | 晴 | 0.21 |  | 0.6 | 0.1 | 11.3 | 12.9 | 淡灰緑色透 | 無臭 | 75
3 | 大和川（大阪） | 4 | 浅香（新） | 2013-12-03 | 23:30 | 流心 | 晴 | 0.23 |  | 0.6 | 0.1 | 8.1 | 10.8 | 淡灰緑色透 | 無臭 | 87
3 | 大和川（大阪） | 4 | 浅香（新） | 2013-12-04 | 5:30 | 流心 | 晴 | 0.23 |  | 0.6 | 0.1 | 7.6 | 10.3 | 淡灰緑色透 | 無臭 | 90
3 | 大和川（大阪） | 4 | 浅香（新） | [13 empty] | 8 |  | 1.6 | 5.3 | 4.7 | [46 empty] | 1.5
3 | 大和川（大阪） | 5 | 遠里小野橋 | 2013-12-03 | 12:00 | 流心 | 晴 | 0.23 | 17.51 | 0.6 | 0.1 | 12.9 | 13.9 | 淡灰緑色透 | 無臭 | 84 |  | 10 | [26 empty] | 3.4 |  |  |  |  | 0.016 |  |  |  |  | 0.13 | 0.061 | 3.4 | 4.7 | 0.37 | 0.42 | 3 | 35.7 | 39.5 |  | 0.003 | 0.02 | 70
3 | 大和川（大阪） | 5 | 遠里小野橋 | 2013-12-03 | 18:00 | 流心 | 晴 | 0.21 |  | 0.6 | 0.1 | 10.6 | 13.5 | 淡灰緑色透 | 無臭 | 87
3 | 大和川（大阪） | 5 | 遠里小野橋 | 2013-12-04 | 0:00 | 流心 | 晴 | 0.23 |  | 0.6 | 0.1 | 7.5 | 11.9 | 淡灰緑色透 | 無臭 | 90
3 | 大和川（大阪） | 5 | 遠里小野橋 | 2013-12-04 | 6:00 | 流心 | 晴 | 0.22 |  | 0.6 | 0.1 | 7.1 | 11.3 | 淡灰緑色透 | 無臭 | 92
3 | 大和川（大阪） | 5 | 遠里小野橋 | [13 empty] | 8 |  | 1.7 | 5.7 | 4.5 | [46 empty] | 1.6
各水質調査地点において１日４回測定している地点について、表の
一番下段の行は１日に測定した試料を混合して分析した数値です。