## 27_12
調査河川ｺｰﾄﾞ | 調査河川名 | 地点ｺｰﾄﾞ | 地点名 | 採水日 | 採水時刻 | 採水位置 | 天候 | 水位 | 流量 | 全水深 | 採水水深 | 気温 | 水温 | 外観１（水の色相） | 臭気（冷時） | 透視度 | ｐＨ | ＤＯ | ＢＯＤ | ＣＯＤ | ＳＳ | 大腸菌群数 | カドミウム | （全）シアン | 鉛 | ６価クロム | ヒ素 | 総水銀 | ＰＣＢ | ﾄﾘｸﾛﾛｴﾁﾚﾝ | ﾃﾄﾗｸﾛﾛｴﾁﾚﾝ | 四塩化炭素 | ｼﾞｸﾛﾛﾒﾀﾝ | 1.2-ｼﾞｸﾛﾛｴﾀﾝ | 1.1.1-ﾄﾘｸﾛﾛｴﾀﾝ | 1.1.2-ﾄﾘｸﾛﾛｴﾀﾝ | 1.1-ｼﾞｸﾛﾛｴﾁﾚﾝ | ｼｽ-1.2-ｼﾞｸﾛﾛｴﾁﾚﾝ | 1.3-ｼﾞｸﾛﾛﾌﾟﾛﾍﾟﾝ(D-D) | チウラム | シマジン（ＣＡＴ） | ﾁｵﾍﾞﾝｶﾙﾌﾞ(ﾍﾞﾝﾁｵｶｰﾌﾞ) | ベンゼン | セレン | 硝酸及び亜硝酸態窒素 | ふっ素 | ほう素 | フェノール類 | 銅 | 全亜鉛 | 溶解性鉄 | 溶解性マンガン | （全）クロム | n-ヘキサン抽出物質 | アンモニウム態窒素 | 亜硝酸態窒素 | 硝酸態窒素 | 総窒素 | オルトリン酸態リン | 総リン | 有機態炭素（TOC） | 導電率 | 塩化物イオン | 全マンガン | ニッケル | 陰ｲｵﾝ界面活性剤 | 糞便性大腸菌群数 | ＡＴＵ－ＢＯＤ | クロロホルム | ﾄﾗﾝｽ-1.2-ｼﾞｸﾛﾛｴﾁﾚﾝ | 1.2-ｼﾞｸﾛﾛﾌﾟﾛﾊﾟﾝ | p-ｼﾞｸﾛﾛﾍﾞﾝｾﾞﾝ | イソキサチオン | ダイアジノン | ﾌｪﾆﾄﾛﾁｵﾝ(MEP) | イソプロチオラン | オキシン銅 | ｸﾛﾛﾀﾛﾆﾙ(TPN) | プロピザミド | ＥＰＮ | ｼﾞｸﾛﾙﾎﾞｽ(DDVP) | ﾌｪﾉﾌﾞｶﾙﾌﾞ(BPMC) | ｲﾌﾟﾛﾍﾞﾝﾎｽ(IBP) | ｸﾛﾙﾆﾄﾛﾌｪﾝ(CNP) | トルエン | キシレン | フタル酸ｼﾞｴﾁﾙﾍｷｼﾙ | 塩化ビニルモノマー | エピクロロヒドリン | 1.4－ジオキサン | ウラン
[8 empty] | m | m3/sec | m | m | ℃ | ℃ |  |  | cm |  | mg/l | mg/l | mg/l | mg/l | MPN/100ml | mg/l | mg/l | mg/l | mg/l | mg/l | mg/l | mg/l | mg/l | mg/l | mg/l | mg/l | mg/l | mg/l | mg/l | mg/l | mg/l | mg/l | mg/l | mg/l | mg/l | mg/l | mg/l | mg/l | mg/l | mg/l | mg/l | mg/l | mg/l | mg/l | mg/l | mg/l | mg/l | mg/l | mg/l | mg/l | mg/l | mg/l | mg/l | mg/l | mS/m | mg/l | mg/l | mg/l | mg/l | 個/100ml | mg/l | mg/l | mg/l | mg/l | mg/l | mg/l | mg/l | mg/l | mg/l | mg/l | mg/l | mg/l | mg/l | mg/l | mg/l | mg/l | mg/l | mg/l | mg/l | mg/l | mg/l | mg/l | mg/l | mg/l
2 | 大和川（奈良） | 2 | 上吐田橋 | 2015-12-01 | 9:45 | 流心 | 晴 | -0.72 | 0.88 | 2.5 | 0.5 | 12.8 | 13.5 | 淡緑色透 | 無臭 | 34 | 7.9 | 11 | 2.5 | 9.1 | 9.4 | [33 empty] | 0.03 | [6 empty] | 21.3 | 9.2 |  |  |  | 270 | 2.3
2 | 大和川（奈良） | 3 | 太子橋 | 2015-12-01 | 10:05 | 流心 | 晴 | 0.01 | 4.85 | 0.7 | 0.1 | 15.1 | 14.8 | 淡緑褐色透 | 下水処理弱 | 56 | 7.7 | 9.7 | 2.7 | 7.5 | 6.4 | [33 empty] | 0.11 | [6 empty] | 33.8 | 36.1 |  |  |  | 220 | 2.1
2 | 大和川（奈良） | 4 | 小柳橋 | 2015-12-01 | 10:20 | 流心 | 晴 | 0.13 | 0.7 | 0.6 | 0.1 | 16.1 | 12.1 | 無色透明 | 無臭 | >100 | 7.9 | 10 | 1.2 | 3.5 | 3 | [23 empty] | 1.9 |  |  |  |  | 0.004 |  |  |  |  | 0.05 | 0.027 | 1.9 | 2.1 | 0.109 | 0.12 |  | 30.6 | 22 |  |  | 0.01 | 280 | 1
2 | 大和川（奈良） | 5 | 保橋 | 2015-12-01 | 10:35 | 流心 | 晴 | -1.19 |  | 0.6 | 0.1 | 16.1 | 15.3 | 無色透明 | 無臭 | >100 | [51 empty] | 1.7
2 | 大和川（奈良） | 6 | 御幸大橋 | 2015-12-01 | 10:55 | 流心 | 晴 |  | 9.91 | 0.7 | 0.1 | 18.2 | 15.6 | 淡緑褐色透 | 無臭 | 53 | 7.7 | 9.7 | 2.5 | 6.8 | 6 | [23 empty] | 2.8 | [9 empty] | 0.1 | 0.036 | 2.8 | 3.7 | 0.524 | 0.61 |  | 33.5 | 33.1 |  |  |  | 280 | 1.7
2 | 大和川（奈良） | 7 | 藤井 | 2015-12-01 | 11:30 | 流心 | 晴 | 0.72 | 12.19 | 0.6 | 0.1 | 14.2 | 13.8 | 淡緑褐色透 | 無臭 | 84 | 7.8 | 10 | 2.4 | 6.3 | 4.7 | [23 empty] | 3.1 |  |  |  |  | 0.018 |  |  |  |  | 0.14 | 0.059 | 3.1 | 4 | 0.532 | 0.64 |  | 35.3 | 35.9 |  |  | 0.02 | 1100 | 1.6
2 | 大和川（奈良） | 8 | 額田部高橋 | 2015-12-01 | 9:30 | 流心 | 晴 | 0.06 | 1.37 | 0.6 | 0.1 | 12.2 | 11.1 | 淡緑色透 | 無臭 | 64 | 7.8 | 10 | 2 | 6.6 | 6.4 | [23 empty] | 0.91 |  |  |  |  | 0.008 |  |  |  |  | 0.13 | 0.036 | 0.88 | 1.4 | 0.091 | 0.13 |  | 26 | 19.4 |  |  | 0.01 | 920 | 1.7
3 | 大和川（大阪） | 1 | 国豊橋 | 2015-12-01 | 10:00 | 流心 | 晴 | -0.18 | 11.65 | 0.7 | 0.1 | 13 | 13.6 | 淡緑褐色透 | 無臭 | 86 | 7.8 | 9.5 | 2.8 | 6.3 | 4.7 | [40 empty] | 35.7 | 36.3 |  |  |  | 4200 | 2
3 | 大和川（大阪） | 2 | 石川橋 | 2015-12-01 | 10:30 | 流心 | 晴 | -0.3 |  | 0.6 | 0.1 | 13.1 | 12.9 | 無色透明 | 無臭 | >100 | 8.1 | 11 | 0.6 | 2.2 | 1.9 | 3300 | [22 empty] | 1.1 |  |  |  |  | 0.005 |  |  |  |  | 0.01 | 0.012 | 1.1 | 1.3 | 0.051 | 0.063 |  | 27.4 | 18.9 |  |  | <0.01 | 160 | 0.6
3 | 大和川（大阪） | 3 | 河内橋 | 2015-12-01 | 11:00 | 流心 | 晴 | -2.15 | 12.79 | 0.8 | 0.2 | 13.7 | 13.6 | 無色透明 | 無臭 | >100 | 7.9 | 10 | 1.7 | 5.4 | 3.2 | [23 empty] | 3.1 |  |  |  |  | 0.011 |  |  |  |  | 0.09 | 0.055 | 3.1 | 3.8 | 0.432 | 0.48 |  | 34.4 | 33.3 |  |  | 0.02 | 1600 | 1.4
3 | 大和川（大阪） | 4 | 浅香（新） | 2015-12-01 | 12:00 | 流心 | 晴 | 0.04 | 18.93 | 0.6 | 0.1 | 14.2 | 14.6 | 淡緑褐色透 | 無臭 | 82 | 7.9 | 10 | 1.2 | 5.4 | 7 | [23 empty] | 3.2 |  |  |  |  | 0.015 |  |  |  |  | 0.05 | 0.032 | 3.2 | 3.5 | 0.334 | 0.38 |  | 36.8 | 38.8 |  |  | 0.02 | 940 | 1.2
3 | 大和川（大阪） | 5 | 遠里小野橋 | 2015-12-01 | 12:30 | 流心 | 晴 | 0.04 | 17.42 | 0.7 | 0.1 | 15.5 | 15.3 | 淡緑褐色透 | 無臭 | 82 | 7.9 | 9.9 | 1.4 | 5.6 | 5.4 | [23 empty] | 3.6 |  |  |  |  | 0.018 |  |  |  |  | 0.05 | 0.029 | 3.6 | 4.2 | 0.354 | 0.4 |  | 38.8 | 42.9 |  |  | 0.02 | 4000 | 1.2