## 28_01
調査河川ｺｰﾄﾞ | 調査河川名 | 地点ｺｰﾄﾞ | 地点名 | 採水日 | 採水時刻 | 採水位置 | 天候 | 水位 | 流量 | 全水深 | 採水水深 | 気温 | 水温 | 外観１（水の色相） | 臭気（冷時） | 透視度 | ｐＨ | ＤＯ | ＢＯＤ | ＣＯＤ | ＳＳ | 大腸菌群数 | カドミウム | （全）シアン | 鉛 | ６価クロム | ヒ素 | 総水銀 | ＰＣＢ | ﾄﾘｸﾛﾛｴﾁﾚﾝ | ﾃﾄﾗｸﾛﾛｴﾁﾚﾝ | 四塩化炭素 | ｼﾞｸﾛﾛﾒﾀﾝ | 1.2-ｼﾞｸﾛﾛｴﾀﾝ | 1.1.1-ﾄﾘｸﾛﾛｴﾀﾝ | 1.1.2-ﾄﾘｸﾛﾛｴﾀﾝ | 1.1-ｼﾞｸﾛﾛｴﾁﾚﾝ | ｼｽ-1.2-ｼﾞｸﾛﾛｴﾁﾚﾝ | 1.3-ｼﾞｸﾛﾛﾌﾟﾛﾍﾟﾝ(D-D) | チウラム | シマジン（ＣＡＴ） | ﾁｵﾍﾞﾝｶﾙﾌﾞ(ﾍﾞﾝﾁｵｶｰﾌﾞ) | ベンゼン | セレン | 硝酸及び亜硝酸態窒素 | ふっ素 | ほう素 | フェノール類 | 銅 | 全亜鉛 | 溶解性鉄 | 溶解性マンガン | （全）クロム | n-ヘキサン抽出物質 | アンモニウム態窒素 | 亜硝酸態窒素 | 硝酸態窒素 | 総窒素 | オルトリン酸態リン | 総リン | 有機態炭素（TOC） | 導電率 | 塩化物イオン | 全マンガン | ニッケル | 陰ｲｵﾝ界面活性剤 | 糞便性大腸菌群数 | ＡＴＵ－ＢＯＤ | クロロホルム | ﾄﾗﾝｽ-1.2-ｼﾞｸﾛﾛｴﾁﾚﾝ | 1.2-ｼﾞｸﾛﾛﾌﾟﾛﾊﾟﾝ | p-ｼﾞｸﾛﾛﾍﾞﾝｾﾞﾝ | イソキサチオン | ダイアジノン | ﾌｪﾆﾄﾛﾁｵﾝ(MEP) | イソプロチオラン | オキシン銅 | ｸﾛﾛﾀﾛﾆﾙ(TPN) | プロピザミド | ＥＰＮ | ｼﾞｸﾛﾙﾎﾞｽ(DDVP) | ﾌｪﾉﾌﾞｶﾙﾌﾞ(BPMC) | ｲﾌﾟﾛﾍﾞﾝﾎｽ(IBP) | ｸﾛﾙﾆﾄﾛﾌｪﾝ(CNP) | トルエン | キシレン | フタル酸ｼﾞｴﾁﾙﾍｷｼﾙ | 塩化ビニルモノマー | エピクロロヒドリン | 1.4－ジオキサン | ウラン
[8 empty] | m | m3/sec | m | m | ℃ | ℃ |  |  | cm |  | mg/l | mg/l | mg/l | mg/l | MPN/100ml | mg/l | mg/l | mg/l | mg/l | mg/l | mg/l | mg/l | mg/l | mg/l | mg/l | mg/l | mg/l | mg/l | mg/l | mg/l | mg/l | mg/l | mg/l | mg/l | mg/l | mg/l | mg/l | mg/l | mg/l | mg/l | mg/l | mg/l | mg/l | mg/l | mg/l | mg/l | mg/l | mg/l | mg/l | mg/l | mg/l | mg/l | mg/l | mg/l | mS/m | mg/l | mg/l | mg/l | mg/l | 個/100ml | mg/l | mg/l | mg/l | mg/l | mg/l | mg/l | mg/l | mg/l | mg/l | mg/l | mg/l | mg/l | mg/l | mg/l | mg/l | mg/l | mg/l | mg/l | mg/l | mg/l | mg/l | mg/l | mg/l | mg/l
2 | 大和川（奈良） | 2 | 上吐田橋 | 2016-01-05 | 9:50 | 流心 | 快晴 | -0.77 | 0.41 | 2.5 | 0.5 | 11.1 | 9.6 | 淡緑色透 | 無臭 | 50 | 8.2 | 13 | 2.5 | 4.9 | 5.8 | [33 empty] | 0.01 | [6 empty] | 25.6 | 13.2 |  |  |  | 64 | 2.2
2 | 大和川（奈良） | 3 | 太子橋 | 2016-01-05 | 10:10 | 流心 | 快晴 | -0.11 | 3.32 | 0.5 | 0.1 | 13.8 | 14.9 | 淡緑褐色透 | 無臭 | 62 | 7.7 | 9.5 | 3.6 | 7.2 | 6 | [33 empty] | 0.32 | [6 empty] | 42.3 | 55.8 |  |  |  | 64 | 2.2
2 | 大和川（奈良） | 4 | 小柳橋 | 2016-01-05 | 10:30 | 流心 | 晴 | -0.12 | 0.59 | 0.4 | 0.1 | 12.5 | 11.4 | 無色透明 | 無臭 | >100 | 8.1 | 10 | 2.5 | 5 | 1.9 | [23 empty] | 1.6 |  |  |  |  | 0.003 |  |  |  |  | <0.01 | 0.073 | 1.6 | 1.9 | 0.048 | 0.065 |  | 32.4 | 26.3 |  |  | 0.03 | 170 | 2.4
2 | 大和川（奈良） | 5 | 保橋 | 2016-01-05 | 10:50 | 流心 | 曇 | -1.27 | 2.62 | 0.5 | 0.1 | 12.8 | 14.6 | 淡緑褐色透 | 無臭 | >100 | [51 empty] | 4.3
2 | 大和川（奈良） | 6 | 御幸大橋 | 2016-01-05 | 11:10 | 流心 | 曇 |  | 7.28 | 0.6 | 0.1 | 13.5 | 13.3 | 淡緑褐色透 | 無臭 | 79 | 7.9 | 10 | 3.8 | 6.6 | 4.2 | [23 empty] | 4.6 | [9 empty] | 0.17 | 0.086 | 4.6 | 5.5 | 0.554 | 0.66 |  | 37.7 | 40.7 |  |  |  | 220 | 3.2
2 | 大和川（奈良） | 7 | 藤井 | 2016-01-05 | 11:35 | 流心 | 曇 | 0.62 | 9.01 | 0.5 | 0.1 | 12.7 | 13 | 淡緑褐色透 | 無臭 | 86 | 7.9 | 10 | 3.7 | 6.6 | 4.6 | [23 empty] | 4.7 |  |  |  |  | 0.013 |  |  |  |  | 0.42 | 0.13 | 4.6 | 5.9 | 0.484 | 0.6 |  | 39.2 | 45.1 |  |  | 0.04 | 3400 | 2.4
2 | 大和川（奈良） | 8 | 額田部高橋 | 2016-01-05 | 9:30 | 流心 | 快晴 | 0.01 | 1.17 | 0.5 | 0.1 | 9.2 | 9.4 | 淡緑色透 | 無臭 | 72 | 8 | 10 | 2.3 | 5 | 7 | [23 empty] | 1 |  |  |  |  | 0.008 |  |  |  |  | 0.15 | 0.043 | 0.97 | 1.6 | 0.083 | 0.12 |  | 28.7 | 26.6 |  |  | 0.03 | 110 | 2.1
3 | 大和川（大阪） | 1 | 国豊橋 | 2016-01-05 | 10:00 | 流心 | 晴 | -0.23 | 8.86 | 0.6 | 0.1 | 13.8 | 12.3 | 無色透明 | 無臭 | >100 | 7.9 | 9.9 | 2.3 | 6 | 3.6 | [40 empty] | 38.1 | 44.1 |  |  |  | 480 | 1.5
3 | 大和川（大阪） | 2 | 石川橋 | 2016-01-05 | 10:30 | 流心 | 曇 | -0.33 | 1.4 | 0.6 | 0.1 | 13.9 | 11.3 | 無色透明 | 無臭 | >100 | 8.3 | 12 | 0.8 | 2.5 | 2.5 | 1700 | [22 empty] | 1.2 |  |  |  |  | 0.004 |  |  |  |  | 0.02 | 0.024 | 1.2 | 1.4 | 0.049 | 0.066 |  | 28 | 22.1 |  |  | 0.02 | 340 | 0.8
3 | 大和川（大阪） | 3 | 河内橋 | 2016-01-05 | 11:00 | 流心 | 曇 | -2.21 | 8.61 | 0.7 | 0.1 | 14.4 | 12 | 無色透明 | 無臭 | >100 | 8 | 11 | 1.8 | 5.6 | 3.1 | [23 empty] | 4.3 |  |  |  |  | 0.012 |  |  |  |  | 0.19 | 0.11 | 4.2 | 5.1 | 0.332 | 0.43 |  | 36.7 | 41 |  |  | 0.03 | 400 | 1.4
3 | 大和川（大阪） | 4 | 浅香（新） | 2016-01-05 | 12:00 | 流心 | 曇 | -0.03 | 13.64 | 0.5 | 0.1 | 13.9 | 14.3 | 無色透明 | 無臭 | 96 | 8 | 11 | 2 | 6.6 | 3.2 | [23 empty] | 5.4 |  |  |  |  | 0.02 |  |  |  |  | 0.11 | 0.077 | 5.4 | 6.3 | 0.298 | 0.37 |  | 44.3 | 60 |  |  | 0.03 | 640 | 1.7
3 | 大和川（大阪） | 5 | 遠里小野橋 | 2016-01-05 | 12:30 | 流心 | 曇 | -0.02 | 12.35 | 0.6 | 0.1 | 13 | 12.7 | 無色透明 | 無臭 | 98 | 8 | 11 | 1.7 | 5.8 | 2.8 | [23 empty] | 5 |  |  |  |  | 0.015 |  |  |  |  | 0.1 | 0.091 | 5 | 5.8 | 0.344 | 0.39 |  | 41.4 | 52.9 |  |  | 0.02 | 2600 | 1.5