## 28_01
調査河川ｺｰﾄﾞ | 調査河川名 | 地点ｺｰﾄﾞ | 地点名 | 採水日 | 採水時刻 | 採水位置 | 天候 | 水位 | 流量 | 全水深 | 採水水深 | 気温 | 水温 | 外観１（水の色相） | 臭気（冷時） | 透視度 | ｐＨ | ＤＯ | ＢＯＤ | ＣＯＤ | ＳＳ | 大腸菌群数 | カドミウム | （全）シアン | 鉛 | ６価クロム | ヒ素 | 総水銀 | ＰＣＢ | ﾄﾘｸﾛﾛｴﾁﾚﾝ | ﾃﾄﾗｸﾛﾛｴﾁﾚﾝ | 四塩化炭素 | ｼﾞｸﾛﾛﾒﾀﾝ | 1.2-ｼﾞｸﾛﾛｴﾀﾝ | 1.1.1-ﾄﾘｸﾛﾛｴﾀﾝ | 1.1.2-ﾄﾘｸﾛﾛｴﾀﾝ | 1.1-ｼﾞｸﾛﾛｴﾁﾚﾝ | ｼｽ-1.2-ｼﾞｸﾛﾛｴﾁﾚﾝ | 1.3-ｼﾞｸﾛﾛﾌﾟﾛﾍﾟﾝ(D-D) | チウラム | シマジン（ＣＡＴ） | ﾁｵﾍﾞﾝｶﾙﾌﾞ(ﾍﾞﾝﾁｵｶｰﾌﾞ) | ベンゼン | セレン | 硝酸及び亜硝酸態窒素 | ふっ素 | ほう素 | フェノール類 | 銅 | 全亜鉛 | 溶解性鉄 | 溶解性マンガン | （全）クロム | n-ヘキサン抽出物質 | アンモニウム態窒素 | 亜硝酸態窒素 | 硝酸態窒素 | 総窒素 | オルトリン酸態リン | 総リン | 有機態炭素（TOC） | 導電率 | 塩化物イオン | 全マンガン | ニッケル | 陰ｲｵﾝ界面活性剤 | 糞便性大腸菌群数 | ＡＴＵ－ＢＯＤ | クロロホルム | ﾄﾗﾝｽ-1.2-ｼﾞｸﾛﾛｴﾁﾚﾝ | 1.2-ｼﾞｸﾛﾛﾌﾟﾛﾊﾟﾝ | p-ｼﾞｸﾛﾛﾍﾞﾝｾﾞﾝ | イソキサチオン | ダイアジノン | ﾌｪﾆﾄﾛﾁｵﾝ(MEP) | イソプロチオラン | オキシン銅 | ｸﾛﾛﾀﾛﾆﾙ(TPN) | プロピザミド | ＥＰＮ | ｼﾞｸﾛﾙﾎﾞｽ(DDVP) | ﾌｪﾉﾌﾞｶﾙﾌﾞ(BPMC) | ｲﾌﾟﾛﾍﾞﾝﾎｽ(IBP) | ｸﾛﾙﾆﾄﾛﾌｪﾝ(CNP) | トルエン | キシレン | フタル酸ｼﾞｴﾁﾙﾍｷｼﾙ | 塩化ビニルモノマー | エピクロロヒドリン | 1.4－ジオキサン | ウラン
[8 empty] | m | m3/sec | m | m | ℃ | ℃ |  |  | cm |  | mg/l | mg/l | mg/l | mg/l | MPN/100ml | mg/l | mg/l | mg/l | mg/l | mg/l | mg/l | mg/l | mg/l | mg/l | mg/l | mg/l | mg/l | mg/l | mg/l | mg/l | mg/l | mg/l | mg/l | mg/l | mg/l | mg/l | mg/l | mg/l | mg/l | mg/l | mg/l | mg/l | mg/l | mg/l | mg/l | mg/l | mg/l | mg/l | mg/l | mg/l | mg/l | mg/l | mg/l | mg/l | mS/m | mg/l | mg/l | mg/l | mg/l | 個/100ml | mg/l | mg/l | mg/l | mg/l | mg/l | mg/l | mg/l | mg/l | mg/l | mg/l | mg/l | mg/l | mg/l | mg/l | mg/l | mg/l | mg/l | mg/l | mg/l | mg/l | mg/l | mg/l | mg/l | mg/l
2 | 大和川（奈良） | 2 | 上吐田橋 | 2016-01-05 | 9:50 | 流心 | 快晴 | -0.77 | 0.41 | 2.5 | 0.5 | 11.1 | 9.6 | 淡緑色透 | 無臭 | 50 | 8.2 | 13 | 2.5 | 4.9 | 5.8 | [33 empty] | 0.01 | [6 empty] | 25.6 | 13.2 |  |  |  | 64 | 2.2
2 | 大和川（奈良） | 3 | 太子橋 | 2016-01-05 | 10:10 | 流心 | 快晴 | -0.11 | 3.32 | 0.5 | 0.1 | 13.8 | 14.9 | 淡緑褐色透 | 無臭 | 62 | 7.7 | 9.5 | 3.6 | 7.2 | 6 | [33 empty] | 0.32 | [6 empty] | 42.3 | 55.8 |  |  |  | 64 | 2.2
2 | 大和川（奈良） | 4 | 小柳橋 | 2016-01-05 | 10:30 | 流心 | 晴 | -0.12 | 0.59 | 0.4 | 0.1 | 12.5 | 11.4 | 無色透明 | 無臭 | >100 | 8.1 | 10 | 2.5 | 5 | 1.9 | [23 empty] | 1.6 |  |  |  |  | 0.003 |  |  |  |  | <0.01 | 0.073 | 1.6 | 1.9 | 0.048 | 0.065 |  | 32.4 | 26.3 |  |  | 0.03 | 170 | 2.4
2 | 大和川（奈良） | 5 | 保橋 | 2016-01-05 | 10:50 | 流心 | 曇 | -1.27 | 2.62 | 0.5 | 0.1 | 12.8 | 14.6 | 淡緑褐色透 | 無臭 | >100 | [51 empty] | 4.3
2 | 大和川（奈良） | 6 | 御幸大橋 | 2016-01-05 | 11:10 | 流心 | 曇 |  | 7.28 | 0.6 | 0.1 | 13.5 | 13.3 | 淡緑褐色透 | 無臭 | 79 | 7.9 | 10 | 3.8 | 6.6 | 4.2 | [23 empty] | 4.6 | [9 empty] | 0.17 | 0.086 | 4.6 | 5.5 | 0.554 | 0.66 |  | 37.7 | 40.7 |  |  |  | 220 | 3.2
2 | 大和川（奈良） | 7 | 藤井 | 2016-01-05 | 11:35 | 流心 | 曇 | 0.62 | 9.01 | 0.5 | 0.1 | 12.7 | 13 | 淡緑褐色透 | 無臭 | 86 | 7.9 | 10 | 3.7 | 6.6 | 4.6 | [23 empty] | 4.7 |  |  |  |  | 0.013 |  |  |  |  | 0.42 | 0.13 | 4.6 | 5.9 | 0.484 | 0.6 |  | 39.2 | 45.1 |  |  | 0.04 | 3400 | 2.4
2 | 大和川（奈良） | 8 | 額田部高橋 | 2016-01-05 | 9:30 | 流心 | 快晴 | 0.01 | 1.17 | 0.5 | 0.1 | 9.2 | 9.4 | 淡緑色透 | 無臭 | 72 | 8 | 10 | 2.3 | 5 | 7 | [23 empty] | 1 |  |  |  |  | 0.008 |  |  |  |  | 0.15 | 0.043 | 0.97 | 1.6 | 0.083 | 0.12 |  | 28.7 | 26.6 |  |  | 0.03 | 110 | 2.1
3 | 大和川（大阪） | 1 | 国豊橋 | 2016-01-05 | 10:00 | 流心 | 晴 | -0.23 | 8.86 | 0.6 | 0.1 | 13.8 | 12.3 | 無色透明 | 無臭 | >100 | 7.9 | 9.9 | 2.3 | 6 | 3.6 | [40 empty] | 38.1 | 44.1 |  |  |  | 480 | 1.5
3 | 大和川（大阪） | 2 | 石川橋 | 2016-01-05 | 10:30 | 流心 | 曇 | -0.33 | 1.4 | 0.6 | 0.1 | 13.9 | 11.3 | 無色透明 | 無臭 | >100 | 8.3 | 12 | 0.8 | 2.5 | 2.5 | 1700 | [22 empty] | 1.2 |  |  |  |  | 0.004 |  |  |  |  | 0.02 | 0.024 | 1.2 | 1.4 | 0.049 | 0.066 |  | 28 | 22.1 |  |  | 0.02 | 340 | 0.8
3 | 大和川（大阪） | 3 | 河内橋 | 2016-01-05 | 11:00 | 流心 | 曇 | -2.21 | 8.61 | 0.7 | 0.1 | 14.4 | 12 | 無色透明 | 無臭 | >100 | 8 | 11 | 1.8 | 5.6 | 3.1 | [23 empty] | 4.3 |  |  |  |  | 0.012 |  |  |  |  | 0.19 | 0.11 | 4.2 | 5.1 | 0.332 | 0.43 |  | 36.7 | 41 |  |  | 0.03 | 400 | 1.4
3 | 大和川（大阪） | 4 | 浅香（新） | 2016-01-05 | 12:00 | 流心 | 曇 | -0.03 | 13.64 | 0.5 | 0.1 | 13.9 | 14.3 | 無色透明 | 無臭 | 96 | 8 | 11 | 2 | 6.6 | 3.2 | [23 empty] | 5.4 |  |  |  |  | 0.02 |  |  |  |  | 0.11 | 0.077 | 5.4 | 6.3 | 0.298 | 0.37 |  | 44.3 | 60 |  |  | 0.03 | 640 | 1.7
3 | 大和川（大阪） | 5 | 遠里小野橋 | 2016-01-05 | 12:30 | 流心 | 曇 | -0.02 | 12.35 | 0.6 | 0.1 | 13 | 12.7 | 無色透明 | 無臭 | 98 | 8 | 11 | 1.7 | 5.8 | 2.8 | [23 empty] | 5 |  |  |  |  | 0.015 |  |  |  |  | 0.1 | 0.091 | 5 | 5.8 | 0.344 | 0.39 |  | 41.4 | 52.9 |  |  | 0.02 | 2600 | 1.5

## 28_02
調査河川ｺｰﾄﾞ | 調査河川名 | 地点ｺｰﾄﾞ | 地点名 | 採水日 | 採水時刻 | 採水位置 | 天候 | 水位 | 流量 | 全水深 | 採水水深 | 気温 | 水温 | 外観１（水の色相） | 臭気（冷時） | 透視度 | ｐＨ | ＤＯ | ＢＯＤ | ＣＯＤ | ＳＳ | 大腸菌群数 | カドミウム | （全）シアン | 鉛 | ６価クロム | ヒ素 | 総水銀 | ＰＣＢ | ﾄﾘｸﾛﾛｴﾁﾚﾝ | ﾃﾄﾗｸﾛﾛｴﾁﾚﾝ | 四塩化炭素 | ｼﾞｸﾛﾛﾒﾀﾝ | 1.2-ｼﾞｸﾛﾛｴﾀﾝ | 1.1.1-ﾄﾘｸﾛﾛｴﾀﾝ | 1.1.2-ﾄﾘｸﾛﾛｴﾀﾝ | 1.1-ｼﾞｸﾛﾛｴﾁﾚﾝ | ｼｽ-1.2-ｼﾞｸﾛﾛｴﾁﾚﾝ | 1.3-ｼﾞｸﾛﾛﾌﾟﾛﾍﾟﾝ(D-D) | チウラム | シマジン（ＣＡＴ） | ﾁｵﾍﾞﾝｶﾙﾌﾞ(ﾍﾞﾝﾁｵｶｰﾌﾞ) | ベンゼン | セレン | 硝酸及び亜硝酸態窒素 | ふっ素 | ほう素 | フェノール類 | 銅 | 全亜鉛 | 溶解性鉄 | 溶解性マンガン | （全）クロム | n-ヘキサン抽出物質 | アンモニウム態窒素 | 亜硝酸態窒素 | 硝酸態窒素 | 総窒素 | オルトリン酸態リン | 総リン | 有機態炭素（TOC） | 導電率 | 塩化物イオン | 全マンガン | ニッケル | 陰ｲｵﾝ界面活性剤 | 糞便性大腸菌群数 | ＡＴＵ－ＢＯＤ | クロロホルム | ﾄﾗﾝｽ-1.2-ｼﾞｸﾛﾛｴﾁﾚﾝ | 1.2-ｼﾞｸﾛﾛﾌﾟﾛﾊﾟﾝ | p-ｼﾞｸﾛﾛﾍﾞﾝｾﾞﾝ | イソキサチオン | ダイアジノン | ﾌｪﾆﾄﾛﾁｵﾝ(MEP) | イソプロチオラン | オキシン銅 | ｸﾛﾛﾀﾛﾆﾙ(TPN) | プロピザミド | ＥＰＮ | ｼﾞｸﾛﾙﾎﾞｽ(DDVP) | ﾌｪﾉﾌﾞｶﾙﾌﾞ(BPMC) | ｲﾌﾟﾛﾍﾞﾝﾎｽ(IBP) | ｸﾛﾙﾆﾄﾛﾌｪﾝ(CNP) | トルエン | キシレン | フタル酸ｼﾞｴﾁﾙﾍｷｼﾙ | 塩化ビニルモノマー | エピクロロヒドリン | 1.4－ジオキサン | ウラン
[8 empty] | m | m3/sec | m | m | ℃ | ℃ |  |  | cm |  | mg/l | mg/l | mg/l | mg/l | MPN/100ml | mg/l | mg/l | mg/l | mg/l | mg/l | mg/l | mg/l | mg/l | mg/l | mg/l | mg/l | mg/l | mg/l | mg/l | mg/l | mg/l | mg/l | mg/l | mg/l | mg/l | mg/l | mg/l | mg/l | mg/l | mg/l | mg/l | mg/l | mg/l | mg/l | mg/l | mg/l | mg/l | mg/l | mg/l | mg/l | mg/l | mg/l | mg/l | mg/l | mS/m | mg/l | mg/l | mg/l | mg/l | 個/100ml | mg/l | mg/l | mg/l | mg/l | mg/l | mg/l | mg/l | mg/l | mg/l | mg/l | mg/l | mg/l | mg/l | mg/l | mg/l | mg/l | mg/l | mg/l | mg/l | mg/l | mg/l | mg/l | mg/l | mg/l
2 | 大和川（奈良） | 1 | 井筒橋 | 2016-02-02 | 9:45 | 流心 | 晴 |  |  | 0.6 | 0.1 | 8.3 | 7.7 | 淡緑色透 | 無臭 | 47 | 7.7 | 10 | 3 | 6 | 11 |  |  |  | <0.001 |  | <0.001 | [16 empty] | <0.001 | 1 | 0.09 | 0.02 |  |  | 0.011 |  |  |  |  | 0.24 | 0.037 | 1 | 1.8 | 0.054 | 0.11 |  | 22.1 | 14.3 |  |  | 0.03 | 2400
2 | 大和川（奈良） | 2 | 上吐田橋 | 2016-02-02 | 10:25 | 流心 | 晴 | -0.73 | 0.42 | 2.4 | 0.5 | 8.7 | 9.7 | 淡緑色透 | 無臭 | 42 | 7.6 | 11 | 1.9 | 6.2 | 9.8 |  |  |  | <0.001 |  | <0.001 | [16 empty] | <0.001 | 1.1 | 0.13 | 0.01 |  |  | 0.008 |  |  |  |  | 0.1 | 0.02 | 1.1 | 1.6 | 0.107 | 0.16 |  | 21.7 | 10.6 |  |  | 0.01 | 280 | 1.8
2 | 大和川（奈良） | 3 | 太子橋 | 2016-02-02 | 10:45 | 流心 | 晴 | -0.01 | 5.03 | 0.6 | 0.1 | 9.8 | 12.6 | 淡緑色透 | 下水処理臭弱 | 42 | 7.9 | 10 | 3.6 | 8 | 8.7 |  |  |  | <0.001 |  | <0.001 | [16 empty] | <0.001 | 3.4 | 0.11 | 0.06 |  |  | 0.021 |  |  |  |  | 0.33 | 0.05 | 3.4 | 4.6 | 0.686 | 0.82 |  | 34.2 | 40.7 |  |  | 0.03 | 56 | 3
2 | 大和川（奈良） | 4 | 小柳橋 | 2016-02-02 | 11:10 | 流心 | 晴 | -0.09 | 1.36 | 0.5 | 0.1 | 10.5 | 9.6 | 無色透明 | 無臭 | 97 | 7.7 | 11 | 1.3 | 3.6 | 4.6 |  | <0.0003 | <0.1 | <0.001 | <0.01 | <0.001 | <0.0005 |  | <0.0001 | <0.0001 | <0.0001 | 0.0002 | <0.0001 | <0.0001 | <0.0001 | <0.0001 | <0.0001 |  |  |  |  | <0.0001 | <0.001 | 1.9 | 0.12 | 0.11 |  |  | 0.005 |  | <0.01 |  |  | 0.26 | 0.032 | 1.9 | 2.5 | 0.099 | 0.12 |  | 28.6 | 22.4 |  |  | <0.01 | 370 | 1.1 | 0.0001 |  |  | <0.0001 | [12 empty] | <0.0001 | <0.0001 |  |  |  | <0.005
2 | 大和川（奈良） | 5 | 保橋 | 2016-02-02 | 11:30 | 流心 | 晴 |  | 3.33 | 0.6 | 0.1 | 10.6 | 13.3 | 無色透明 | 下水処理臭弱 | 95 | 7.7 | 10 | 2.8 | 6.6 | 3.1 |  |  |  | <0.001 |  | <0.001 | [16 empty] | <0.001 | 3.8 | 0.11 | 0.1 |  |  | 0.015 |  |  |  |  | 0.23 | 0.044 | 3.8 | 4.5 | 0.269 | 0.34 |  | 39.2 | 40.7 |  |  | 0.02 | 140 | 2
2 | 大和川（奈良） | 6 | 御幸大橋 | 2016-02-02 | 11:55 | 流心 | 晴 |  | 11.02 | 0.6 | 0.1 | 10.8 | 12.2 | 淡緑褐色透 | 無臭 | 59 | 7.7 | 10 | 3.4 | 6.8 | 6.7 |  |  |  | <0.001 |  | <0.001 | [16 empty] | <0.001 | 3 | 0.11 | 0.06 |  |  | 0.016 |  |  |  |  | 0.25 | 0.045 | 3 | 4 | 0.424 | 0.53 |  | 34.1 | 35.2 |  |  | 0.02 | 88 | 2.7
2 | 大和川（奈良） | 7 | 藤井 | 2016-02-02 | 12:20 | 流心 | 晴 |  | 12.84 | 0.7 | 0.1 | 8.8 | 11.1 | 淡緑褐色透 | 無臭 | 66 | 7.8 | 10 | 3.3 | 6.5 | 6.5 |  | <0.0003 | <0.1 | <0.001 | <0.01 | <0.001 | <0.0005 |  | <0.0001 | <0.0001 | <0.0001 | <0.0001 | <0.0001 | <0.0001 | <0.0001 | <0.0001 | <0.0001 |  |  |  |  | <0.0001 | <0.001 | 3.1 | 0.11 | 0.07 |  |  | 0.016 |  |  |  |  | 0.26 | 0.058 | 3.1 | 4 | 0.437 | 0.52 |  | 33.2 | 34.1 | 0.04 |  | 0.02 | 620 | 2.1 | 0.0003 |  |  | <0.0001 | [12 empty] | <0.0001 | <0.0001 | 0.0001 |  | <0.00003 | <0.005 | 0.00014
2 | 大和川（奈良） | 8 | 額田部高橋 | 2016-02-02 | 10:05 | 流心 | 晴 | 0.13 | 1.96 | 0.7 | 0.1 | 8.8 | 7.8 | 淡緑色透 | 無臭 | 50 | 7.8 | 12 | 2.7 | 6.1 | 8 |  | <0.0003 | <0.1 | <0.001 | <0.01 | <0.001 | <0.0005 |  | <0.0001 | <0.0001 | <0.0001 | 0.0001 | <0.0001 | <0.0001 | <0.0001 | <0.0001 | <0.0001 |  |  |  |  | <0.0001 | <0.001 | 1.1 | 0.1 | 0.02 |  |  | 0.012 |  |  |  |  | 0.22 | 0.037 | 1.1 | 1.7 | 0.069 | 0.12 |  | 24.1 | 17.6 |  |  | 0.01 | 2600 | 2.3 | 0.0002 |  |  | <0.0001 | [12 empty] | <0.0001 | <0.0001 |  |  |  | <0.005
2 | 大和川（奈良） | 9 | 郡界橋 | 2016-02-02 | 9:25 | 流心 | 晴 | -0.41 | 0.93 | 0.4 | 0.1 | 7.1 | 7.5 | 淡緑色透 | 無臭 | 56 | 7.8 | 11 | 2.7 | 5.8 | 7.2 |  |  |  | <0.001 |  | <0.001 | [17 empty] | 0.96 | 0.07 | 0.03 |  |  | 0.012 |  |  |  |  | 0.21 | 0.034 | 0.93 | 1.6 | 0.037 | 0.091 |  | 21.7 | 18.1 |  |  | 0.01 | 3000
3 | 大和川（大阪） | 1 | 国豊橋 | 2016-02-02 | 10:00 | 流心 | 晴 |  | 12.19 | 0.7 | 0.1 | 9.8 | 10.1 | 淡灰緑色透 | 無臭 | 59 | 7.8 | 10 | 3.4 | 6.7 | 6.7 |  |  |  | <0.001 |  | <0.001 |  |  | <0.0001 | <0.0001 | <0.0001 | <0.0001 | <0.0001 | <0.0001 | <0.0001 | <0.0001 | <0.0001 |  |  |  |  | <0.0001 | <0.001 | 3.3 | 0.11 | 0.07 |  |  | 0.014 |  |  |  |  | 0.23 | 0.06 | 3.3 | 4.3 | 0.373 | 0.44 |  | 32.4 | 33.5 |  |  | 0.02 | 1400 | 2.2 | [21 empty] | <0.005
3 | 大和川（大阪） | 2 | 石川橋 | 2016-02-02 | 10:30 | 流心 | 晴 |  | 2.3 | 0.5 | 0.1 | 9.4 | 9.4 | 無色透明 | 無臭 | >100 | 7.9 | 11 | 0.8 | 2.7 | 4 | 1700 | <0.0003 | <0.1 | <0.001 | <0.01 | <0.001 | <0.0005 |  | <0.0001 | <0.0001 | <0.0001 | <0.0001 | <0.0001 | <0.0001 | <0.0001 | <0.0001 | <0.0001 |  |  |  |  | <0.0001 | <0.001 | 1.4 | 0.13 | 0.09 |  |  | 0.008 |  |  |  |  | 0.09 | 0.018 | 1.4 | 1.7 | 0.053 | 0.079 |  | 26.2 | 18.9 |  |  | <0.01 | 400 | 0.7 | [21 empty] | <0.005
3 | 大和川（大阪） | 3 | 河内橋 | 2016-02-02 | 11:00 | 流心 | 晴 |  | 11.73 | 0.8 | 0.2 | 9.3 | 9.8 | 淡灰緑色透 | 無臭 | 51 | 7.9 | 11 | 2.4 | 5.4 | 12 |  | <0.0003 | <0.1 | <0.001 | <0.01 | <0.001 | <0.0005 |  | <0.0001 | <0.0001 | <0.0001 | <0.0001 | <0.0001 | <0.0001 | <0.0001 | <0.0001 | <0.0001 |  |  |  |  | <0.0001 | <0.001 | 2.7 | 0.12 | 0.07 |  |  | 0.015 |  |  |  |  | 0.18 | 0.046 | 2.7 | 3.5 | 0.26 | 0.31 |  | 30.1 | 28.1 | 0.03 |  | 0.01 | 640 | 1.8 | [18 empty] | <0.0001 |  | <0.00003 | <0.005 | 0.00017
3 | 大和川（大阪） | 4 | 浅香（新） | 2016-02-02 | 12:00 | 流心 | 晴 |  | 18.07 | 0.7 | 0.1 | 9.2 | 11.9 | 淡灰緑色透 | 無臭 | 66 | 7.9 | 10 | 2.3 | 5.8 | 8 |  | <0.0003 | <0.1 | <0.001 | <0.01 | <0.001 | <0.0005 |  | <0.0001 | <0.0001 | <0.0001 | <0.0001 | <0.0001 | <0.0001 | <0.0001 | <0.0001 | <0.0001 |  |  |  |  | <0.0001 | <0.001 | 3 | 0.11 | 0.06 |  |  | 0.014 |  |  |  |  | 0.13 | 0.042 | 3 | 3.7 | 0.246 | 0.32 |  | 31.7 | 33.1 |  |  | 0.01 | 240 | 1.7 | [21 empty] | <0.005
3 | 大和川（大阪） | 5 | 遠里小野橋 | 2016-02-02 | 12:40 | 流心 | 晴 |  | 17.05 | 0.7 | 0.1 | 9.7 | 12.8 | 淡灰緑色透 | 無臭 | 73 | 7.9 | 10 | 2.7 | 6.3 | 9.2 |  | <0.0003 | <0.1 | <0.001 | <0.01 | <0.001 | <0.0005 |  | <0.0001 | <0.0001 | <0.0001 | <0.0001 | <0.0001 | <0.0001 | <0.0001 | <0.0001 | <0.0001 |  |  |  |  | <0.0001 | <0.001 | 3.4 | 0.11 | 0.06 |  |  | 0.017 |  |  |  |  | 0.15 | 0.041 | 3.4 | 4.1 | 0.258 | 0.31 |  | 34.2 | 37.5 |  |  | 0.02 | 1700 | 2.2 | [21 empty] | <0.005

## 28_03
調査河川ｺｰﾄﾞ | 調査河川名 | 地点ｺｰﾄﾞ | 地点名 | 採水日 | 採水時刻 | 採水位置 | 天候 | 水位 | 流量 | 全水深 | 採水水深 | 気温 | 水温 | 外観１（水の色相） | 臭気（冷時） | 透視度 | ｐＨ | ＤＯ | ＢＯＤ | ＣＯＤ | ＳＳ | 大腸菌群数 | カドミウム | （全）シアン | 鉛 | ６価クロム | ヒ素 | 総水銀 | ＰＣＢ | ﾄﾘｸﾛﾛｴﾁﾚﾝ | ﾃﾄﾗｸﾛﾛｴﾁﾚﾝ | 四塩化炭素 | ｼﾞｸﾛﾛﾒﾀﾝ | 1.2-ｼﾞｸﾛﾛｴﾀﾝ | 1.1.1-ﾄﾘｸﾛﾛｴﾀﾝ | 1.1.2-ﾄﾘｸﾛﾛｴﾀﾝ | 1.1-ｼﾞｸﾛﾛｴﾁﾚﾝ | ｼｽ-1.2-ｼﾞｸﾛﾛｴﾁﾚﾝ | 1.3-ｼﾞｸﾛﾛﾌﾟﾛﾍﾟﾝ(D-D) | チウラム | シマジン（ＣＡＴ） | ﾁｵﾍﾞﾝｶﾙﾌﾞ(ﾍﾞﾝﾁｵｶｰﾌﾞ) | ベンゼン | セレン | 硝酸及び亜硝酸態窒素 | ふっ素 | ほう素 | フェノール類 | 銅 | 全亜鉛 | 溶解性鉄 | 溶解性マンガン | （全）クロム | n-ヘキサン抽出物質 | アンモニウム態窒素 | 亜硝酸態窒素 | 硝酸態窒素 | 総窒素 | オルトリン酸態リン | 総リン | 有機態炭素（TOC） | 導電率 | 塩化物イオン | 全マンガン | ニッケル | 陰ｲｵﾝ界面活性剤 | 糞便性大腸菌群数 | ＡＴＵ－ＢＯＤ | クロロホルム | ﾄﾗﾝｽ-1.2-ｼﾞｸﾛﾛｴﾁﾚﾝ | 1.2-ｼﾞｸﾛﾛﾌﾟﾛﾊﾟﾝ | p-ｼﾞｸﾛﾛﾍﾞﾝｾﾞﾝ | イソキサチオン | ダイアジノン | ﾌｪﾆﾄﾛﾁｵﾝ(MEP) | イソプロチオラン | オキシン銅 | ｸﾛﾛﾀﾛﾆﾙ(TPN) | プロピザミド | ＥＰＮ | ｼﾞｸﾛﾙﾎﾞｽ(DDVP) | ﾌｪﾉﾌﾞｶﾙﾌﾞ(BPMC) | ｲﾌﾟﾛﾍﾞﾝﾎｽ(IBP) | ｸﾛﾙﾆﾄﾛﾌｪﾝ(CNP) | トルエン | キシレン | フタル酸ｼﾞｴﾁﾙﾍｷｼﾙ | 塩化ビニルモノマー | エピクロロヒドリン | 1.4－ジオキサン | ウラン
[8 empty] | m | m3/sec | m | m | ℃ | ℃ |  |  | cm |  | mg/l | mg/l | mg/l | mg/l | MPN/100ml | mg/l | mg/l | mg/l | mg/l | mg/l | mg/l | mg/l | mg/l | mg/l | mg/l | mg/l | mg/l | mg/l | mg/l | mg/l | mg/l | mg/l | mg/l | mg/l | mg/l | mg/l | mg/l | mg/l | mg/l | mg/l | mg/l | mg/l | mg/l | mg/l | mg/l | mg/l | mg/l | mg/l | mg/l | mg/l | mg/l | mg/l | mg/l | mg/l | mS/m | mg/l | mg/l | mg/l | mg/l | 個/100ml | mg/l | mg/l | mg/l | mg/l | mg/l | mg/l | mg/l | mg/l | mg/l | mg/l | mg/l | mg/l | mg/l | mg/l | mg/l | mg/l | mg/l | mg/l | mg/l | mg/l | mg/l | mg/l | mg/l | mg/l
2 | 大和川（奈良） | 2 | 上吐田橋 | 2016-03-08 | 10:20 | 流心 | 快晴 | -0.82 | 0.23 | 2.1 | 0.4 | 18.4 | 16.4 | 淡緑褐色透 | 無臭 | 30 | 9.1 | 17 | 4.4 | 7.2 | 9.7 | [33 empty] | <0.01 | [6 empty] | 23.3 | 13.3 |  |  |  | 6 | 4.1
2 | 大和川（奈良） | 3 | 太子橋 | 2016-03-08 | 10:40 | 流心 | 快晴 | -0.11 | 3.54 | 0.6 | 0.1 | 21.1 | 19.6 | 淡緑褐色透 | 下水処理臭弱 | 37 | 7.6 | 9.2 | 4.3 | 8.7 | 10 | [33 empty] | 0.15 | [6 empty] | 42 | 54.5 |  |  |  | 140 | 3.3
2 | 大和川（奈良） | 4 | 小柳橋 | 2016-03-08 | 11:05 | 流心 | 晴 | -0.11 | 0.72 | 0.3 | 0.1 | 22.2 | 18.8 | 無色透明 | 無臭 | >100 | 8.1 | 10 | 1.7 | 4.1 | 3.2 | [23 empty] | 1.9 |  |  |  |  | 0.004 |  |  |  |  | <0.01 | 0.049 | 1.9 | 2.2 | 0.084 | 0.11 |  | 33.9 | 33.3 |  |  | 0.02 | 130 | 1.6
2 | 大和川（奈良） | 5 | 保橋 | 2016-03-08 | 11:25 | 流心 | 晴 | -1.25 |  | 0.6 | 0.1 | 23.6 | 19.1 | 淡茶色濁 | 無臭 | 30 | [51 empty] | 2.9
2 | 大和川（奈良） | 6 | 御幸大橋 | 2016-03-08 | 11:50 | 流心 | 晴 |  | 7.06 | 0.7 | 0.1 | 21.5 | 19.1 | 淡緑褐色透 | 無臭 | 32 | 7.8 | 9.8 | 3.4 | 8 | 12 | [23 empty] | 3.7 | [9 empty] | 0.1 | 0.074 | 3.7 | 4.5 | 0.308 | 0.42 |  | 42.8 | 52.7 |  |  |  | 220 | 2.8
2 | 大和川（奈良） | 7 | 藤井 | 2016-03-08 | 12:20 | 流心 | 晴 | 0.58 | 8.62 | 0.9 | 0.2 | 22.5 | 18.3 | 淡緑褐色透 | 無臭 | 56 | 8 | 10 | 3.8 | 7.5 | 8.2 | [23 empty] | 3.9 |  |  |  |  | 0.017 |  |  |  |  | 0.22 | 0.11 | 3.8 | 4.9 | 0.47 | 0.54 |  | 40 | 48.1 |  |  | 0.04 | 1600 | 2.8
2 | 大和川（奈良） | 8 | 額田部高橋 | 2016-03-08 | 10:00 | 流心 | 快晴 | 0.1 | 0.56 | 0.7 | 0.1 | 16.8 | 15.2 | 淡茶色濁 | 無臭 | 15 | 8 | 9.9 | 3.7 | 7.3 | 30 | [23 empty] | 1.2 |  |  |  |  | 0.011 |  |  |  |  | 0.09 | 0.055 | 1.2 | 1.8 | 0.106 | 0.14 |  | 28.6 | 27.3 |  |  | 0.03 | 460 | 3.5
3 | 大和川（大阪） | 1 | 国豊橋 | 2016-03-08 | 10:20 | 流心 | 晴 | -0.27 | 8.11 | 0.7 | 0.1 | 19.4 | 16.4 | 淡緑褐色透 | 無臭 | 75 | 7.7 | 9 | 3.3 | 6.8 | 6.6 | [40 empty] | 38.4 | 46.3 |  |  |  | 1600 | 2.2
3 | 大和川（大阪） | 2 | 石川橋 | 2016-03-08 | 10:40 | 流心 | 晴 | -0.31 |  | 0.5 | 0.1 | 19.8 | 15.1 | 無色透明 | 無臭 | >100 | 8.8 | 14 | 1.5 | 3 | 2.4 | 28000 | [22 empty] | 0.88 |  |  |  |  | 0.004 |  |  |  |  | 0.01 | 0.028 | 0.86 | 1 | 0.031 | 0.048 |  | 26.6 | 21.9 |  |  | 0.02 | 2200 | 1.4
3 | 大和川（大阪） | 3 | 河内橋 | 2016-03-08 | 11:05 | 流心 | 晴 | -2.21 | 8.63 | 0.8 | 0.2 | 20.6 | 16.6 | 淡緑褐色透 | 無臭 | 74 | 8 | 10 | 2.4 | 6.1 | 6.8 | [23 empty] | 3.1 |  |  |  |  | 0.014 |  |  |  |  | 0.08 | 0.09 | 3.1 | 3.8 | 0.273 | 0.33 |  | 36.6 | 41.8 |  |  | 0.03 | 960 | 2.1
3 | 大和川（大阪） | 4 | 浅香（新） | 2016-03-08 | 11:45 | 流心 | 晴 | -0.03 | 13.44 | 0.7 | 0.1 | 18.3 | 17.8 | 淡緑褐色透 | 無臭 | 90 | 8.2 | 11 | 2.1 | 5.9 | 5.5 | [23 empty] | 3.6 |  |  |  |  | 0.014 |  |  |  |  | 0.04 | 0.07 | 3.6 | 4.1 | 0.26 | 0.3 |  | 39.6 | 50.1 |  |  | 0.02 | 520 | 1.9
3 | 大和川（大阪） | 5 | 遠里小野橋 | 2016-03-08 | 12:20 | 流心 | 晴 | -0.03 | 11.6 | 0.7 | 0.1 | 20.4 | 18.8 | 淡緑褐色透 | 無臭 | 90 | 7.9 | 10 | 2.4 | 6.4 | 4.7 | [23 empty] | 4.2 |  |  |  |  | 0.02 |  |  |  |  | 0.08 | 0.069 | 4.2 | 4.6 | 0.294 | 0.34 |  | 41.5 | 53.8 |  |  | 0.03 | 2400 | 1.7

## 28_04
調査河川ｺｰﾄﾞ | 調査河川名 | 地点ｺｰﾄﾞ | 地点名 | 採水日 | 採水時刻 | 採水位置 | 天候 | 水位 | 流量 | 全水深 | 採水水深 | 気温 | 水温 | 外観１（水の色相） | 臭気（冷時） | 透視度 | ｐＨ | ＤＯ | ＢＯＤ | ＣＯＤ | ＳＳ | 大腸菌群数 | カドミウム | （全）シアン | 鉛 | ６価クロム | ヒ素 | 総水銀 | ＰＣＢ | ﾄﾘｸﾛﾛｴﾁﾚﾝ | ﾃﾄﾗｸﾛﾛｴﾁﾚﾝ | 四塩化炭素 | ｼﾞｸﾛﾛﾒﾀﾝ | 1.2-ｼﾞｸﾛﾛｴﾀﾝ | 1.1.1-ﾄﾘｸﾛﾛｴﾀﾝ | 1.1.2-ﾄﾘｸﾛﾛｴﾀﾝ | 1.1-ｼﾞｸﾛﾛｴﾁﾚﾝ | ｼｽ-1.2-ｼﾞｸﾛﾛｴﾁﾚﾝ | 1.3-ｼﾞｸﾛﾛﾌﾟﾛﾍﾟﾝ(D-D) | チウラム | シマジン（ＣＡＴ） | ﾁｵﾍﾞﾝｶﾙﾌﾞ(ﾍﾞﾝﾁｵｶｰﾌﾞ) | ベンゼン | セレン | 硝酸及び亜硝酸態窒素 | ふっ素 | ほう素 | フェノール類 | 銅 | 全亜鉛 | 溶解性鉄 | 溶解性マンガン | （全）クロム | n-ヘキサン抽出物質 | アンモニウム態窒素 | 亜硝酸態窒素 | 硝酸態窒素 | 総窒素 | オルトリン酸態リン | 総リン | 有機態炭素（TOC） | 導電率 | 塩化物イオン | 全マンガン | ニッケル | 陰ｲｵﾝ界面活性剤 | 糞便性大腸菌群数 | ＡＴＵ－ＢＯＤ | クロロホルム | ﾄﾗﾝｽ-1.2-ｼﾞｸﾛﾛｴﾁﾚﾝ | 1.2-ｼﾞｸﾛﾛﾌﾟﾛﾊﾟﾝ | p-ｼﾞｸﾛﾛﾍﾞﾝｾﾞﾝ | イソキサチオン | ダイアジノン | ﾌｪﾆﾄﾛﾁｵﾝ(MEP) | イソプロチオラン | オキシン銅 | ｸﾛﾛﾀﾛﾆﾙ(TPN) | プロピザミド | ＥＰＮ | ｼﾞｸﾛﾙﾎﾞｽ(DDVP) | ﾌｪﾉﾌﾞｶﾙﾌﾞ(BPMC) | ｲﾌﾟﾛﾍﾞﾝﾎｽ(IBP) | ｸﾛﾙﾆﾄﾛﾌｪﾝ(CNP) | トルエン | キシレン | フタル酸ｼﾞｴﾁﾙﾍｷｼﾙ | 塩化ビニルモノマー | エピクロロヒドリン | 1.4－ジオキサン | ウラン
[8 empty] | m | m3/sec | m | m | ℃ | ℃ |  |  | cm |  | mg/l | mg/l | mg/l | mg/l | MPN/100ml | mg/l | mg/l | mg/l | mg/l | mg/l | mg/l | mg/l | mg/l | mg/l | mg/l | mg/l | mg/l | mg/l | mg/l | mg/l | mg/l | mg/l | mg/l | mg/l | mg/l | mg/l | mg/l | mg/l | mg/l | mg/l | mg/l | mg/l | mg/l | mg/l | mg/l | mg/l | mg/l | mg/l | mg/l | mg/l | mg/l | mg/l | mg/l | mg/l | mS/m | mg/l | mg/l | mg/l | mg/l | 個/100ml | mg/l | mg/l | mg/l | mg/l | mg/l | mg/l | mg/l | mg/l | mg/l | mg/l | mg/l | mg/l | mg/l | mg/l | mg/l | mg/l | mg/l | mg/l | mg/l | mg/l | mg/l | mg/l | mg/l | mg/l
2 | 大和川（奈良） | 3 | 太子橋 | 2016-04-12 | 10:10 | 流心 | 快晴 | -0.1 | 4.55 | 0.6 | 0.1 | 20.1 | 19.8 | 淡緑褐色透 | 下水処理臭弱 | 50 | 7.9 | 9.2 | 3.4 | 7.9 | 9 | [33 empty] | 0.11 | [6 empty] | 38.8 | 48.2 |  |  |  | 380 | 2.7
2 | 大和川（奈良） | 4 | 小柳橋 | 2016-04-12 | 10:35 | 流心 | 快晴 | -0.18 | 0.16 | 0.2 | 0.1 | 18.6 | 17.9 | 無色透明 | 無臭 | >100 | 8.1 | 9.2 | 0.6 | 3.2 | 1.1 | [23 empty] | 1.8 |  |  |  |  | 0.005 |  |  |  |  | 0.03 | 0.022 | 1.8 | 2.1 | 0.111 | 0.12 |  | 29.9 | 23.4 |  |  | <0.01 | 56 | 0.6
2 | 大和川（奈良） | 5 | 保橋 | 2016-04-12 | 10:50 | 流心 | 快晴 | -1.25 | 2.02 | 0.6 | 0.1 | 14.9 | 19.1 | 無色透明 | 下水処理臭弱 | >100 | [51 empty] | 1.6
2 | 大和川（奈良） | 6 | 御幸大橋 | 2016-04-12 | 11:10 | 流心 | 快晴 |  | 7.46 | 0.6 | 0.1 | 16.9 | 19.2 | 淡緑褐色透 | 無臭 | 63 | 8 | 9.6 | 2.5 | 7.1 | 6.5 | [23 empty] | 3.6 | [9 empty] | 0.1 | 0.054 | 3.6 | 4.4 | 0.604 | 0.68 |  | 37.7 | 42.2 |  |  |  | 160 | 2
2 | 大和川（奈良） | 7 | 藤井 | 2016-04-12 | 11:45 | 流心 | 快晴 | 0.65 | 9.08 | 0.7 | 0.1 | 18.7 | 18.1 | 淡緑褐色透 | 無臭 | 70 | 8 | 10 | 2.3 | 6.7 | 4.8 | [23 empty] | 3.8 |  |  |  |  | 0.014 |  |  |  |  | 0.14 | 0.069 | 3.8 | 4.4 | 0.72 | 0.78 |  | 37.6 | 43.1 |  |  | 0.02 | 3000 | 2.3
2 | 大和川（奈良） | 8 | 額田部高橋 | 2016-04-12 | 9:45 | 流心 | 快晴 | 0.08 | 0.93 | 0.8 | 0.2 | 13.6 | 15.1 | 淡緑褐色透 | 無臭 | 38 | 8 | 10 | 2.3 | 6.8 | 11 | [23 empty] | 0.73 |  |  |  |  | 0.008 |  |  |  |  | 0.11 | 0.044 | 0.69 | 1.2 | 0.081 | 0.12 |  | 21.9 | 14.4 |  |  | 0.01 | 1000 | 2.3
3 | 大和川（大阪） | 1 | 国豊橋 | 2016-04-12 | 10:10 | 流心 | 快晴 | -0.25 | 8.96 | 0.6 | 0.1 | 13 | 15.5 | 淡緑褐色透 | 無臭 | 89 | 8 | 9.8 | 1.9 | 6.1 | 5.1 | [40 empty] | 35.1 | 38.5 |  |  |  | 460 | 1.6
3 | 大和川（大阪） | 2 | 石川橋 | 2016-04-12 | 11:00 | 流心 | 快晴 | -0.26 | 2.46 | 0.6 | 0.1 | 18.1 | 15.5 | 無色透明 | 無臭 | >100 | 8.1 | 10 | 1.1 | 2.9 | 2.7 | 490 | [22 empty] | 0.98 |  |  |  |  | 0.008 |  |  |  |  | 0.04 | 0.019 | 0.97 | 1.1 | 0.052 | 0.069 |  | 21.8 | 16.1 |  |  | <0.01 | 110 | 1.1
3 | 大和川（大阪） | 3 | 河内橋 | 2016-04-12 | 11:30 | 流心 | 晴 | -2.18 | 9.86 | 0.8 | 0.2 | 18.2 | 16 | 淡緑褐色透 | 無臭 | 93 | 8.1 | 10 | 1.3 | 5.7 | 3.6 | [23 empty] | 3.3 |  |  |  |  | 0.013 |  |  |  |  | 0.08 | 0.064 | 3.3 | 3.9 | 0.49 | 0.54 |  | 33.7 | 35.7 |  |  | 0.02 | 460 | 1.3
3 | 大和川（大阪） | 4 | 浅香（新） | 2016-04-12 | 12:10 | 流心 | 晴 | -0.04 | 16.68 | 0.6 | 0.1 | 18.5 | 17.9 | 淡緑褐色透 | 無臭 | >100 | 8.1 | 10 | 1.1 | 5.2 | 3.6 | [23 empty] | 3.2 |  |  |  |  | 0.013 |  |  |  |  | 0.04 | 0.033 | 3.2 | 3.7 | 0.384 | 0.43 |  | 34.4 | 39.2 |  |  | 0.02 | 96 | 1.1
3 | 大和川（大阪） | 5 | 遠里小野橋 | 2016-04-12 | 12:40 | 流心 | 晴 | -0.04 | 14.75 | 0.7 | 0.1 | 18.5 | 18.9 | 淡緑褐色透 | 無臭 | >100 | 8 | 9.9 | 1.3 | 5.6 | 3.7 | [23 empty] | 3.6 |  |  |  |  | 0.017 |  |  |  |  | 0.06 | 0.032 | 3.6 | 4.4 | 0.374 | 0.43 |  | 36.6 | 42.6 |  |  | 0.02 | 1100 | 1.3

## 28_05
調査河川ｺｰﾄﾞ | 調査河川名 | 地点ｺｰﾄﾞ | 地点名 | 採水日 | 採水時刻 | 採水位置 | 天候 | 水位 | 流量 | 全水深 | 採水水深 | 気温 | 水温 | 外観１（水の色相） | 臭気（冷時） | 透視度 | ｐＨ | ＤＯ | ＢＯＤ | ＣＯＤ | ＳＳ | 大腸菌群数 | カドミウム | （全）シアン | 鉛 | ６価クロム | ヒ素 | 総水銀 | ＰＣＢ | ﾄﾘｸﾛﾛｴﾁﾚﾝ | ﾃﾄﾗｸﾛﾛｴﾁﾚﾝ | 四塩化炭素 | ｼﾞｸﾛﾛﾒﾀﾝ | 1.2-ｼﾞｸﾛﾛｴﾀﾝ | 1.1.1-ﾄﾘｸﾛﾛｴﾀﾝ | 1.1.2-ﾄﾘｸﾛﾛｴﾀﾝ | 1.1-ｼﾞｸﾛﾛｴﾁﾚﾝ | ｼｽ-1.2-ｼﾞｸﾛﾛｴﾁﾚﾝ | 1.3-ｼﾞｸﾛﾛﾌﾟﾛﾍﾟﾝ(D-D) | チウラム | シマジン（ＣＡＴ） | ﾁｵﾍﾞﾝｶﾙﾌﾞ(ﾍﾞﾝﾁｵｶｰﾌﾞ) | ベンゼン | セレン | 硝酸及び亜硝酸態窒素 | ふっ素 | ほう素 | フェノール類 | 銅 | 全亜鉛 | 溶解性鉄 | 溶解性マンガン | （全）クロム | n-ヘキサン抽出物質 | アンモニウム態窒素 | 亜硝酸態窒素 | 硝酸態窒素 | 総窒素 | オルトリン酸態リン | 総リン | 有機態炭素（TOC） | 導電率 | 塩化物イオン | 全マンガン | ニッケル | 陰ｲｵﾝ界面活性剤 | 糞便性大腸菌群数 | ＡＴＵ－ＢＯＤ | クロロホルム | ﾄﾗﾝｽ-1.2-ｼﾞｸﾛﾛｴﾁﾚﾝ | 1.2-ｼﾞｸﾛﾛﾌﾟﾛﾊﾟﾝ | p-ｼﾞｸﾛﾛﾍﾞﾝｾﾞﾝ | イソキサチオン | ダイアジノン | ﾌｪﾆﾄﾛﾁｵﾝ(MEP) | イソプロチオラン | オキシン銅 | ｸﾛﾛﾀﾛﾆﾙ(TPN) | プロピザミド | ＥＰＮ | ｼﾞｸﾛﾙﾎﾞｽ(DDVP) | ﾌｪﾉﾌﾞｶﾙﾌﾞ(BPMC) | ｲﾌﾟﾛﾍﾞﾝﾎｽ(IBP) | ｸﾛﾙﾆﾄﾛﾌｪﾝ(CNP) | トルエン | キシレン | フタル酸ｼﾞｴﾁﾙﾍｷｼﾙ | 塩化ビニルモノマー | エピクロロヒドリン | 1.4－ジオキサン | ウラン
[8 empty] | m | m3/sec | m | m | ℃ | ℃ |  |  | cm |  | mg/l | mg/l | mg/l | mg/l | MPN/100ml | mg/l | mg/l | mg/l | mg/l | mg/l | mg/l | mg/l | mg/l | mg/l | mg/l | mg/l | mg/l | mg/l | mg/l | mg/l | mg/l | mg/l | mg/l | mg/l | mg/l | mg/l | mg/l | mg/l | mg/l | mg/l | mg/l | mg/l | mg/l | mg/l | mg/l | mg/l | mg/l | mg/l | mg/l | mg/l | mg/l | mg/l | mg/l | mg/l | mS/m | mg/l | mg/l | mg/l | mg/l | 個/100ml | mg/l | mg/l | mg/l | mg/l | mg/l | mg/l | mg/l | mg/l | mg/l | mg/l | mg/l | mg/l | mg/l | mg/l | mg/l | mg/l | mg/l | mg/l | mg/l | mg/l | mg/l | mg/l | mg/l | mg/l
2 | 大和川（奈良） | 1 | 井筒橋 | 2016-05-24 | 9:35 | 流心 | 晴 | -0.34 |  | 0.5 | 0.1 | 31 | 25.8 | 淡緑褐色透 | 無臭 | 33 | 8.6 | 10 | 4.3 | 8.9 | 10 | [23 empty] | 0.01 |  |  |  |  | 0.007 |  |  |  |  | 0.01 | 0.004 | <0.01 | 0.68 | 0.074 | 0.15 |  | 22.9 | 16.1 |  |  | 0.03 | 280
2 | 大和川（奈良） | 2 | 上吐田橋 | 2016-05-24 | 10:30 | 流心 | 晴 | -1.02 | 0.05 | 2.5 | 0.5 | 33.2 | 26 | 淡緑褐色透 | 無臭 | 48 | 9 | 12 | 4.5 | 7.9 | 8.8 | [23 empty] | 0.01 |  |  |  |  | 0.005 |  |  |  |  | 0.01 | 0.001 | <0.01 | 0.56 | 0.031 | 0.09 |  | 20.4 | 10.5 |  |  | 0.01 | 150 | 4.1
2 | 大和川（奈良） | 3 | 太子橋 | 2016-05-24 | 10:55 | 流心 | 晴 | -0.11 | 3.53 | 0.6 | 0.1 | 33.6 | 27 | 淡茶褐色透 | 無臭 | 55 | 7.8 | 8.1 | 4.9 | 9.1 | 7.6 | [23 empty] | 3.5 |  |  |  |  | 0.02 |  |  |  |  | 0.21 | 0.071 | 3.5 | 4.9 | 0.7 | 0.88 |  | 41.6 | 52 |  |  | 0.03 | 1300 | 3.7
2 | 大和川（奈良） | 5 | 保橋 | 2016-05-24 | 11:40 | 流心 | 晴 | -1.33 | 1.84 | 0.5 | 0.1 | 32.1 | 26.4 | 淡緑褐色透 | 無臭 | >100 | 8 | 8.4 | 2.7 | 8.9 | 4.4 | [23 empty] | 3.6 |  |  |  |  | 0.021 |  |  |  |  | 0.04 | 0.033 | 3.6 | 4.3 | 0.283 | 0.37 |  | 44.4 | 55.7 |  |  | 0.03 | 1000 | 2.5
2 | 大和川（奈良） | 6 | 御幸大橋 | 2016-05-24 | 12:05 | 流心 | 晴 |  | 7.82 | 0.6 | 0.1 | 34 | 27.4 | 淡緑褐色透 | 無臭 | 55 | 7.9 | 8.8 | 4.3 | 8.7 | 9.6 | [23 empty] | 2.8 |  |  |  |  | 0.017 |  |  |  |  | 0.11 | 0.054 | 2.8 | 3.8 | 0.56 | 0.69 |  | 37.6 | 43.3 |  |  | 0.03 | 1200 | 3.6
2 | 大和川（奈良） | 7 | 藤井 | 2016-05-24 | 12:50 | 流心 | 晴 | 0.63 | 8.14 | 0.7 | 0.1 | 33.2 | 26.8 | 淡緑褐色透 | 無臭 | 74 | 8.2 | 10 | 3.6 | 7.8 | 8 |  | <0.0003 | <0.1 | <0.001 | <0.01 | 0.001 | <0.0005 |  | <0.0001 | <0.0001 | <0.0001 | <0.0001 | <0.0001 | <0.0001 | <0.0001 | <0.0001 | <0.0001 |  |  |  |  | <0.0001 | <0.001 | 2.8 | 0.14 | 0.09 |  |  | 0.014 |  |  |  |  | 0.04 | 0.065 | 2.8 | 3.7 | 0.612 | 0.67 |  | 36.8 | 40.5 |  |  | 0.03 | 6700 | 3 | [21 empty] | <0.005
2 | 大和川（奈良） | 8 | 額田部高橋 | 2016-05-24 | 10:10 | 流心 | 晴 | 0.11 | 0.62 | 0.7 | 0.1 | 28.6 | 26.2 | 淡緑褐色透 | 無臭 | 36 | 8.2 | 10 | 5 | 8.7 | 13 |  |  |  | 0.002 |  | <0.001 |  |  | <0.0001 |  |  | <0.0001 |  |  |  |  | <0.0001 | [5 empty] | <0.001 | 0.01 | 0.13 | 0.03 |  |  | 0.009 |  |  |  |  | 0.01 | 0.002 | <0.01 | 0.62 | 0.064 | 0.15 |  | 25.1 | 20.8 |  |  | 0.02 | 350 | 4.7
2 | 大和川（奈良） | 9 | 郡界橋 | 2016-05-24 | 9:00 | 流心 | 晴 | -0.34 | 0.28 | 0.3 | 0.1 | 28 | 24.5 | 淡緑褐色透 | 無臭 | 57 | 8 | 9.1 | 2.5 | 8.6 | 8.5 | [23 empty] | 0.62 | 0.11 |  |  |  | 0.009 |  |  |  |  | 0.07 | 0.046 | 0.58 | 1.2 | 0.118 | 0.18 |  | 29 | 27.8 |  |  | 0.09 | 4000
3 | 大和川（大阪） | 1 | 国豊橋 | 2016-05-24 | 9:45 | 流心 | 晴 | -0.27 | 8.88 | 0.6 | 0.1 | 29.7 | 25.5 | 無色透明 | 無臭 | >100 | 8 | 8.3 | 1.8 | 6.5 | 4.4 | [23 empty] | 2.9 |  |  |  |  | 0.011 |  |  |  |  | 0.05 | 0.08 | 2.9 | 3.8 | 0.521 | 0.56 |  | 34.3 | 39.5 |  |  | 0.02 | 1100 | 1.7
3 | 大和川（大阪） | 2 | 石川橋 | 2016-05-24 | 10:15 | 流心 | 晴 | -0.27 | 1.62 | 0.6 | 0.1 | 30.4 | 24.7 | 無色透明 | 無臭 | >100 | 8.2 | 10 | 1.2 | 2.9 | 2 | 3300 |  |  | <0.001 |  | <0.001 | [5 empty] | <0.0001 | [11 empty] | 0.62 |  |  |  |  | 0.002 |  |  |  |  | 0.01 | 0.009 | 0.62 | 0.81 | 0.033 | 0.05 |  | 24.3 | 16.6 |  |  | <0.01 | 140 | 1.2
3 | 大和川（大阪） | 3 | 河内橋 | 2016-05-24 | 11:05 | 流心 | 晴 | -2.2 | 7.13 | 0.8 | 0.2 | 30.2 | 25.3 | 無色透明 | 無臭 | >100 | 8.1 | 8.8 | 1.8 | 5.9 | 4.8 |  | <0.0003 | <0.1 | <0.001 | <0.01 | <0.001 | <0.0005 |  | <0.0001 | <0.0001 | <0.0001 | <0.0001 | <0.0001 | <0.0001 | <0.0001 | <0.0001 | <0.0001 |  |  |  |  | <0.0001 | <0.001 | 2.4 | 0.13 | 0.09 |  |  | 0.009 |  |  |  |  | 0.02 | 0.049 | 2.4 | 3.1 | 0.391 | 0.44 |  | 33.6 | 35.4 |  |  | 0.02 | 700 | 1.7
3 | 大和川（大阪） | 4 | 浅香（新） | 2016-05-24 | 12:15 | 流心 | 晴 | -0.13 | 12.1 | 0.5 | 0.1 | 29.5 | 26.8 | 無色透明 | 無臭 | >100 | 8.2 | 9.8 | 1.7 | 5.9 | 5 |  |  |  | <0.001 |  | <0.001 | [5 empty] | <0.0001 | [11 empty] | 2.8 | 0.14 | 0.09 |  |  | 0.011 |  |  |  |  | 0.01 | 0.019 | 2.8 | 3.5 | 0.356 | 0.4 |  | 37.5 | 44.6 |  |  | 0.02 | 280 | 1.6
3 | 大和川（大阪） | 5 | 遠里小野橋 | 2016-05-24 | 13:10 | 流心 | 晴 | -0.14 | 10.47 | 0.6 | 0.1 | 32.5 | 27.9 | 無色透明 | 無臭 | >100 | 8.2 | 9.8 | 1.7 | 6.2 | 5.3 |  |  |  | <0.001 |  | <0.001 | [5 empty] | <0.0001 | [11 empty] | 3 | 0.14 | 0.09 |  |  | 0.012 |  |  |  |  | 0.02 | 0.017 | 3 | 4 | 0.337 | 0.37 |  | 39 | 48.1 |  |  | 0.02 | 1800 | 1.7

## 28_06
調査河川ｺｰﾄﾞ | 調査河川名 | 地点ｺｰﾄﾞ | 地点名 | 採水日 | 採水時刻 | 採水位置 | 天候 | 水位 | 流量 | 全水深 | 採水水深 | 気温 | 水温 | 外観１（水の色相） | 臭気（冷時） | 透視度 | ｐＨ | ＤＯ | ＢＯＤ | ＣＯＤ | ＳＳ | 大腸菌群数 | カドミウム | （全）シアン | 鉛 | ６価クロム | ヒ素 | 総水銀 | ＰＣＢ | ﾄﾘｸﾛﾛｴﾁﾚﾝ | ﾃﾄﾗｸﾛﾛｴﾁﾚﾝ | 四塩化炭素 | ｼﾞｸﾛﾛﾒﾀﾝ | 1.2-ｼﾞｸﾛﾛｴﾀﾝ | 1.1.1-ﾄﾘｸﾛﾛｴﾀﾝ | 1.1.2-ﾄﾘｸﾛﾛｴﾀﾝ | 1.1-ｼﾞｸﾛﾛｴﾁﾚﾝ | ｼｽ-1.2-ｼﾞｸﾛﾛｴﾁﾚﾝ | 1.3-ｼﾞｸﾛﾛﾌﾟﾛﾍﾟﾝ(D-D) | チウラム | シマジン（ＣＡＴ） | ﾁｵﾍﾞﾝｶﾙﾌﾞ(ﾍﾞﾝﾁｵｶｰﾌﾞ) | ベンゼン | セレン | 硝酸及び亜硝酸態窒素 | ふっ素 | ほう素 | フェノール類 | 銅 | 全亜鉛 | 溶解性鉄 | 溶解性マンガン | （全）クロム | n-ヘキサン抽出物質 | アンモニウム態窒素 | 亜硝酸態窒素 | 硝酸態窒素 | 総窒素 | オルトリン酸態リン | 総リン | 有機態炭素（TOC） | 導電率 | 塩化物イオン | 全マンガン | ニッケル | 陰ｲｵﾝ界面活性剤 | 糞便性大腸菌群数 | ＡＴＵ－ＢＯＤ | クロロホルム | ﾄﾗﾝｽ-1.2-ｼﾞｸﾛﾛｴﾁﾚﾝ | 1.2-ｼﾞｸﾛﾛﾌﾟﾛﾊﾟﾝ | p-ｼﾞｸﾛﾛﾍﾞﾝｾﾞﾝ | イソキサチオン | ダイアジノン | ﾌｪﾆﾄﾛﾁｵﾝ(MEP) | イソプロチオラン | オキシン銅 | ｸﾛﾛﾀﾛﾆﾙ(TPN) | プロピザミド | ＥＰＮ | ｼﾞｸﾛﾙﾎﾞｽ(DDVP) | ﾌｪﾉﾌﾞｶﾙﾌﾞ(BPMC) | ｲﾌﾟﾛﾍﾞﾝﾎｽ(IBP) | ｸﾛﾙﾆﾄﾛﾌｪﾝ(CNP) | トルエン | キシレン | フタル酸ｼﾞｴﾁﾙﾍｷｼﾙ | 塩化ビニルモノマー | エピクロロヒドリン | 1.4－ジオキサン | ウラン
[8 empty] | m | m3/sec | m | m | ℃ | ℃ |  |  | cm |  | mg/l | mg/l | mg/l | mg/l | MPN/100ml | mg/l | mg/l | mg/l | mg/l | mg/l | mg/l | mg/l | mg/l | mg/l | mg/l | mg/l | mg/l | mg/l | mg/l | mg/l | mg/l | mg/l | mg/l | mg/l | mg/l | mg/l | mg/l | mg/l | mg/l | mg/l | mg/l | mg/l | mg/l | mg/l | mg/l | mg/l | mg/l | mg/l | mg/l | mg/l | mg/l | mg/l | mg/l | mg/l | mS/m | mg/l | mg/l | mg/l | mg/l | 個/100ml | mg/l | mg/l | mg/l | mg/l | mg/l | mg/l | mg/l | mg/l | mg/l | mg/l | mg/l | mg/l | mg/l | mg/l | mg/l | mg/l | mg/l | mg/l | mg/l | mg/l | mg/l | mg/l | mg/l | mg/l
2 | 大和川（奈良） | 2 | 上吐田橋 | 2016-06-15 | 10:30 | 流心 | 晴 | -0.77 | 0.13 | 2.6 | 0.5 | 30.3 | 25.4 | 淡茶色透 | 無臭 | 37 | 7.9 | 9 | 4.2 | 8.5 | 11 | [33 empty] | 0.03 | [6 empty] | 19.7 | 13 |  |  |  | 140 | 4.1
2 | 大和川（奈良） | 3 | 太子橋 | 2016-06-15 | 10:55 | 流心 | 晴 | 0.02 | 4.27 | 0.7 | 0.1 | 33.2 | 27.5 | 淡茶色透 | 無臭 | 46 | 7.8 | 8.2 | 3 | 7.9 | 8.2 | [23 empty] | 2.3 | [9 empty] | 0.1 | 0.048 | 2.3 |  |  |  |  | 35.7 | 47.3 |  |  |  | 1000 | 2.5
2 | 大和川（奈良） | 4 | 小柳橋 | 2016-06-15 | 11:30 | 流心 | 晴 | -0.23 | 0 | 0.3 | 0.1 | 33.8 | 30.2 | 淡茶色透 | 無臭 | 81 | 8.6 | 15 | 2.5 | 4.8 | 3.4 | [23 empty] | 0.29 |  |  |  |  | 0.003 |  |  |  |  | 0.03 | 0.013 | 0.28 | 0.61 | 0.097 | 0.14 |  | 21 | 14.5 |  |  | 0.01 | 120 | 2.4
2 | 大和川（奈良） | 5 | 保橋 | 2016-06-15 | 11:50 | 流心 | 晴 | -1.12 | 3.25 | 0.6 | 0.1 | 31.2 | 27 | 淡茶色透 | 無臭 | 50 | [28 empty] | 2.4 | [10 empty] | 0.046 | 2.4 | [10 empty] | 1.7
2 | 大和川（奈良） | 6 | 御幸大橋 | 2016-06-15 | 12:20 | 流心 | 晴 |  | 11 | 0.7 | 0.1 | 33.2 | 27.8 | 淡茶色透 | 無臭 | 50 | 7.9 | 8.2 | 2.5 | 7.1 | 9.2 | [23 empty] | 1.9 | [9 empty] | 0.07 | 0.046 | 1.9 | 2.7 | 0.252 | 0.33 |  | 30.9 | 37 |  |  |  | 880 | 2.1
2 | 大和川（奈良） | 7 | 藤井 | 2016-06-15 | 12:55 | 流心 | 曇 | 0.77 | 13.47 | 0.8 | 0.2 | 29.1 | 28.1 | 淡茶色透 | 無臭 | 52 | 8.1 | 9 | 2.1 | 7 | 11 | [23 empty] | 1.7 |  |  |  |  | 0.011 |  |  |  |  | 0.03 | 0.036 | 1.7 | 2.4 | 0.304 | 0.38 |  | 28.6 | 32 |  |  | 0.02 | 880 | 1.9
2 | 大和川（奈良） | 8 | 額田部高橋 | 2016-06-15 | 10:10 | 流心 | 晴 | 0.12 | 0.71 | 0.7 | 0.1 | 29.8 | 26.7 | 淡茶色透 | 無臭 | 34 | 8 | 9.5 | 3 | 8.5 | 12 | [23 empty] | 0.37 |  |  |  |  | 0.011 |  |  |  |  | 0.01 | 0.035 | 0.34 | 0.99 | 0.106 | 0.17 |  | 20.8 | 15.6 |  |  | 0.02 | 400 | 3
2 | 大和川（奈良） | 9 | 郡界橋 | 2016-06-15 | 9:35 | 流心 | 晴 | -0.4 |  | 0.3 | 0.1 | 29.3 | 25.6 | 淡茶色透 | 無臭 | 63 | [29 empty] | 0.15
3 | 大和川（大阪） | 1 | 国豊橋 | 2016-06-15 | 10:00 | 流心 | 晴 | -0.16 | 13.89 | 0.7 | 0.1 | 31.3 | 26 | 淡茶色透 | 無臭 | 48 | 7.9 | 7.9 | 1.9 | 6.9 | 9.7 | [23 empty] | 2.3 | [10 empty] | 0.044 | 2.3 |  |  |  |  | 30.2 | 34.9 |  |  |  | 4000 | 1.7
3 | 大和川（大阪） | 2 | 石川橋 | 2016-06-15 | 10:30 | 流心 | 晴 | -0.33 | 1.14 | 0.5 | 0.1 | 32.3 | 27 | 無色透明 | 無臭 | >100 | 8.4 | 10 | 1.1 | 3.2 | 3.4 | 33000 | [22 empty] | 0.78 |  |  |  |  | 0.005 |  |  |  |  | 0.02 | 0.015 | 0.77 | 0.98 | 0.072 | 0.091 |  | 26.8 | 19.7 |  |  | 0.01 | 400 | 1.1
3 | 大和川（大阪） | 3 | 河内橋 | 2016-06-15 | 11:10 | 流心 | 晴 | -2.11 | 12.44 | 0.9 | 0.2 | 33.5 | 27.4 | 淡茶色透 | 無臭 | 46 | 8.1 | 8.5 | 1.7 | 6.2 | 9.2 | [23 empty] | 2 |  |  |  |  | 0.012 |  |  |  |  | 0.03 | 0.035 | 2 | 2.6 | 0.269 | 0.33 |  | 29.7 | 32.3 |  |  | 0.02 | 1200 | 1.6
3 | 大和川（大阪） | 4 | 浅香（新） | 2016-06-15 | 12:15 | 流心 | 晴 | 0.04 | 18.3 | 0.7 | 0.1 | 33 | 28.8 | 淡茶色透 | 無臭 | 47 | 8.1 | 8.8 | 1.8 | 6.6 | 10 | [23 empty] | 2.3 |  |  |  |  | 0.014 |  |  |  |  | <0.01 | 0.018 | 2.3 | 3 | 0.292 | 0.37 |  | 34.2 | 40.1 |  |  | 0.02 | 500 | 1.7
3 | 大和川（大阪） | 5 | 遠里小野橋 | 2016-06-15 | 13:00 | 流心 | 晴 | 0.05 | 17.97 | 0.7 | 0.1 | 32.2 | 29.5 | 淡茶色透 | 無臭 | 55 | 8.1 | 8.7 | 1.8 | 6.6 | 10 | [23 empty] | 2.5 |  |  |  |  | 0.015 |  |  |  |  | 0.01 | 0.017 | 2.5 | 3.1 | 0.281 | 0.36 |  | 35 | 43.5 |  |  | 0.02 | 4100 | 1.7

## 28_07
調査河川ｺｰﾄﾞ | 調査河川名 | 地点ｺｰﾄﾞ | 地点名 | 採水日 | 採水時刻 | 採水位置 | 天候 | 水位 | 流量 | 全水深 | 採水水深 | 気温 | 水温 | 外観１（水の色相） | 臭気（冷時） | 透視度 | ｐＨ | ＤＯ | ＢＯＤ | ＣＯＤ | ＳＳ | 大腸菌群数 | カドミウム | （全）シアン | 鉛 | ６価クロム | ヒ素 | 総水銀 | ＰＣＢ | ﾄﾘｸﾛﾛｴﾁﾚﾝ | ﾃﾄﾗｸﾛﾛｴﾁﾚﾝ | 四塩化炭素 | ｼﾞｸﾛﾛﾒﾀﾝ | 1.2-ｼﾞｸﾛﾛｴﾀﾝ | 1.1.1-ﾄﾘｸﾛﾛｴﾀﾝ | 1.1.2-ﾄﾘｸﾛﾛｴﾀﾝ | 1.1-ｼﾞｸﾛﾛｴﾁﾚﾝ | ｼｽ-1.2-ｼﾞｸﾛﾛｴﾁﾚﾝ | 1.3-ｼﾞｸﾛﾛﾌﾟﾛﾍﾟﾝ(D-D) | チウラム | シマジン（ＣＡＴ） | ﾁｵﾍﾞﾝｶﾙﾌﾞ(ﾍﾞﾝﾁｵｶｰﾌﾞ) | ベンゼン | セレン | 硝酸及び亜硝酸態窒素 | ふっ素 | ほう素 | フェノール類 | 銅 | 全亜鉛 | 溶解性鉄 | 溶解性マンガン | （全）クロム | n-ヘキサン抽出物質 | アンモニウム態窒素 | 亜硝酸態窒素 | 硝酸態窒素 | 総窒素 | オルトリン酸態リン | 総リン | 有機態炭素（TOC） | 導電率 | 塩化物イオン | 全マンガン | ニッケル | 陰ｲｵﾝ界面活性剤 | 糞便性大腸菌群数 | ＡＴＵ－ＢＯＤ | クロロホルム | ﾄﾗﾝｽ-1.2-ｼﾞｸﾛﾛｴﾁﾚﾝ | 1.2-ｼﾞｸﾛﾛﾌﾟﾛﾊﾟﾝ | p-ｼﾞｸﾛﾛﾍﾞﾝｾﾞﾝ | イソキサチオン | ダイアジノン | ﾌｪﾆﾄﾛﾁｵﾝ(MEP) | イソプロチオラン | オキシン銅 | ｸﾛﾛﾀﾛﾆﾙ(TPN) | プロピザミド | ＥＰＮ | ｼﾞｸﾛﾙﾎﾞｽ(DDVP) | ﾌｪﾉﾌﾞｶﾙﾌﾞ(BPMC) | ｲﾌﾟﾛﾍﾞﾝﾎｽ(IBP) | ｸﾛﾙﾆﾄﾛﾌｪﾝ(CNP) | トルエン | キシレン | フタル酸ｼﾞｴﾁﾙﾍｷｼﾙ | 塩化ビニルモノマー | エピクロロヒドリン | 1.4－ジオキサン | ウラン
[8 empty] | m | m3/sec | m | m | ℃ | ℃ |  |  | cm |  | mg/l | mg/l | mg/l | mg/l | MPN/100ml | mg/l | mg/l | mg/l | mg/l | mg/l | mg/l | mg/l | mg/l | mg/l | mg/l | mg/l | mg/l | mg/l | mg/l | mg/l | mg/l | mg/l | mg/l | mg/l | mg/l | mg/l | mg/l | mg/l | mg/l | mg/l | mg/l | mg/l | mg/l | mg/l | mg/l | mg/l | mg/l | mg/l | mg/l | mg/l | mg/l | mg/l | mg/l | mg/l | mS/m | mg/l | mg/l | mg/l | mg/l | 個/100ml | mg/l | mg/l | mg/l | mg/l | mg/l | mg/l | mg/l | mg/l | mg/l | mg/l | mg/l | mg/l | mg/l | mg/l | mg/l | mg/l | mg/l | mg/l | mg/l | mg/l | mg/l | mg/l | mg/l | mg/l
2 | 大和川（奈良） | 2 | 上吐田橋 | 2016-07-05 | 10:15 | 流心 | 快晴 | -0.81 | 0.28 | 2.6 | 0.5 | 35 | 31.7 | 淡緑褐色透 | 無臭 | 42 | 9 | 10 | 5.2 | 8.3 | 7.5 | [33 empty] | 0.12 | [6 empty] | 17.4 | 7.9 |  |  |  | 86 | 5.1
2 | 大和川（奈良） | 3 | 太子橋 | 2016-07-05 | 10:38 | 流心 | 快晴 | 0.01 | 5.24 | 0.6 | 0.1 | 35.9 | 31.3 | 淡緑褐色透 | 下水処理臭弱 | 45 | 7.9 | 8.1 | 4 | 8.7 | 8.7 | [23 empty] | 2.2 | [9 empty] | 0.2 | 0.075 | 2.2 |  |  |  |  | 32.2 | 36.3 |  |  |  | 1000 | 3.2
2 | 大和川（奈良） | 4 | 小柳橋 | 2016-07-05 | 11:10 | 流心 | 快晴 | -0.22 | 0 | 0.2 | 0.1 | 35.9 | 34 | 淡黄緑色透 | 無臭 | 40 | 8.7 | 17 | 3.8 | 6.2 | 7.8 | [23 empty] | 0.1 |  |  |  |  | 0.001 |  |  |  |  | 0.07 | 0.008 | 0.1 | 0.76 | 0.093 | 0.18 |  | 23.5 | 15.3 |  |  | 0.01 | 140 | 3.8
2 | 大和川（奈良） | 5 | 保橋 | 2016-07-05 | 11:45 | 流心 | 快晴 | -1.13 | 3.9 | 0.6 | 0.1 | 36.3 | 30.7 | 淡黄緑色透 | 無臭 | 66 | [28 empty] | 1.6 | [10 empty] | 0.036 | 1.6 | [10 empty] | 1.9
2 | 大和川（奈良） | 6 | 御幸大橋 | 2016-07-05 | 12:10 | 流心 | 快晴 |  | 12.08 | 0.7 | 0.1 | 36.2 | 32.3 | 淡黄緑色透 | 無臭 | 58 | 8 | 8.3 | 2.4 | 7.5 | 6.7 | [23 empty] | 1.7 | [9 empty] | 0.07 | 0.038 | 1.7 | 2.4 | 0.287 | 0.35 |  | 30.5 | 31.7 |  |  |  | 680 | 2.2
2 | 大和川（奈良） | 7 | 藤井 | 2016-07-05 | 13:05 | 流心 | 快晴 | 0.79 | 14.22 | 0.8 | 0.2 | 36.4 | 33.1 | 淡黄緑色透 | 無臭 | 54 | 8.5 | 10 | 3.1 | 7.6 | 9.4 | [23 empty] | 1.3 |  |  |  |  | 0.01 |  |  |  |  | 0.07 | 0.036 | 1.3 | 2.1 | 0.335 | 0.41 |  | 27.4 | 25.7 |  |  | 0.02 | 1600 | 2.9
2 | 大和川（奈良） | 8 | 額田部高橋 | 2016-07-05 | 9:45 | 流心 | 快晴 | 0.04 | 1.72 | 0.7 | 0.1 | 32.2 | 30.9 | 淡緑褐色透 | 無臭 | 34 | 8.7 | 11 | 4.5 | 10 | 12 | [23 empty] | 0.01 |  |  |  |  | 0.005 |  |  |  |  | 0.01 | 0.003 | <0.01 | 0.77 | 0.109 | 0.19 |  | 20.6 | 14.1 |  |  | 0.01 | 260 | 4.5
2 | 大和川（奈良） | 9 | 郡界橋 | 2016-07-05 | 9:10 | 流心 | 快晴 | -0.4 |  | 0.3 | 0.1 | 31.7 | 29.2 | 淡黄緑色透 | 無臭 | 75 | [29 empty] | 0.13
3 | 大和川（大阪） | 1 | 国豊橋 | 2016-07-05 | 10:00 | 流心 | 晴 | -0.14 | 15.55 | 0.8 | 0.2 | 34 | 29.2 | 淡緑褐色透 | 無臭 | 58 | 8 | 7.9 | 1.9 | 6.8 | 7.2 | [23 empty] | 2 | [10 empty] | 0.082 | 2 |  |  |  |  | 29.1 | 28.9 |  |  |  | 740 | 1.6
3 | 大和川（大阪） | 2 | 石川橋 | 2016-07-05 | 10:35 | 流心 | 晴 | -0.24 | 1.96 | 0.5 | 0.1 | 35.3 | 29.5 | 無色透明 | 無臭 | >100 | 8.4 | 9.9 | 1.2 | 3.4 | 3 | 17000 | [22 empty] | 0.51 |  |  |  |  | 0.003 |  |  |  |  | 0.02 | 0.012 | 0.5 | 0.76 | 0.067 | 0.087 |  | 24.4 | 15.1 |  |  | <0.01 | 260 | 1.1
3 | 大和川（大阪） | 3 | 河内橋 | 2016-07-05 | 11:05 | 流心 | 晴 | -2.1 | 14.42 | 0.8 | 0.2 | 35.4 | 30.2 | 淡緑褐色透 | 無臭 | 77 | 8.1 | 8.2 | 1.7 | 6.9 | 5.9 | [23 empty] | 2 |  |  |  |  | 0.01 |  |  |  |  | 0.05 | 0.072 | 2 | 2.6 | 0.372 | 0.43 |  | 28.8 | 27.9 |  |  | 0.01 | 520 | 1.7
3 | 大和川（大阪） | 4 | 浅香（新） | 2016-07-05 | 12:25 | 流心 | 晴 | 0.06 | 20.82 | 0.7 | 0.1 | 33.9 | 32.6 | 淡緑褐色透 | 無臭 | 62 | 8.3 | 9.8 | 2.3 | 6.5 | 8.8 | [23 empty] | 1.9 |  |  |  |  | 0.012 |  |  |  |  | 0.02 | 0.02 | 1.9 | 2.4 | 0.234 | 0.3 |  | 31.1 | 32.6 |  |  | 0.01 | 310 | 2.2
3 | 大和川（大阪） | 5 | 遠里小野橋 | 2016-07-05 | 13:15 | 流心 | 晴 | 0.06 | 20.88 | 0.7 | 0.1 | 34.3 | 32.5 | 淡緑褐色透 | 無臭 | 66 | 8.4 | 9.6 | 2 | 6.5 | 7.9 | [23 empty] | 2.1 |  |  |  |  | 0.011 |  |  |  |  | 0.02 | 0.019 | 2.1 | 2.6 | 0.222 | 0.28 |  | 32.3 | 34.9 |  |  | 0.01 | 3400 | 1.9

## 28_08
調査河川ｺｰﾄﾞ | 調査河川名 | 地点ｺｰﾄﾞ | 地点名 | 採水日 | 採水時刻 | 採水位置 | 天候 | 水位 | 流量 | 全水深 | 採水水深 | 気温 | 水温 | 外観１（水の色相） | 臭気（冷時） | 透視度 | ｐＨ | ＤＯ | ＢＯＤ | ＣＯＤ | ＳＳ | 大腸菌群数 | カドミウム | （全）シアン | 鉛 | ６価クロム | ヒ素 | 総水銀 | ＰＣＢ | ﾄﾘｸﾛﾛｴﾁﾚﾝ | ﾃﾄﾗｸﾛﾛｴﾁﾚﾝ | 四塩化炭素 | ｼﾞｸﾛﾛﾒﾀﾝ | 1.2-ｼﾞｸﾛﾛｴﾀﾝ | 1.1.1-ﾄﾘｸﾛﾛｴﾀﾝ | 1.1.2-ﾄﾘｸﾛﾛｴﾀﾝ | 1.1-ｼﾞｸﾛﾛｴﾁﾚﾝ | ｼｽ-1.2-ｼﾞｸﾛﾛｴﾁﾚﾝ | 1.3-ｼﾞｸﾛﾛﾌﾟﾛﾍﾟﾝ(D-D) | チウラム | シマジン（ＣＡＴ） | ﾁｵﾍﾞﾝｶﾙﾌﾞ(ﾍﾞﾝﾁｵｶｰﾌﾞ) | ベンゼン | セレン | 硝酸及び亜硝酸態窒素 | ふっ素 | ほう素 | フェノール類 | 銅 | 全亜鉛 | 溶解性鉄 | 溶解性マンガン | （全）クロム | n-ヘキサン抽出物質 | アンモニウム態窒素 | 亜硝酸態窒素 | 硝酸態窒素 | 総窒素 | オルトリン酸態リン | 総リン | 有機態炭素（TOC） | 導電率 | 塩化物イオン | 全マンガン | ニッケル | 陰ｲｵﾝ界面活性剤 | 糞便性大腸菌群数 | ＡＴＵ－ＢＯＤ | クロロホルム | ﾄﾗﾝｽ-1.2-ｼﾞｸﾛﾛｴﾁﾚﾝ | 1.2-ｼﾞｸﾛﾛﾌﾟﾛﾊﾟﾝ | p-ｼﾞｸﾛﾛﾍﾞﾝｾﾞﾝ | イソキサチオン | ダイアジノン | ﾌｪﾆﾄﾛﾁｵﾝ(MEP) | イソプロチオラン | オキシン銅 | ｸﾛﾛﾀﾛﾆﾙ(TPN) | プロピザミド | ＥＰＮ | ｼﾞｸﾛﾙﾎﾞｽ(DDVP) | ﾌｪﾉﾌﾞｶﾙﾌﾞ(BPMC) | ｲﾌﾟﾛﾍﾞﾝﾎｽ(IBP) | ｸﾛﾙﾆﾄﾛﾌｪﾝ(CNP) | トルエン | キシレン | フタル酸ｼﾞｴﾁﾙﾍｷｼﾙ | 塩化ビニルモノマー | エピクロロヒドリン | 1.4－ジオキサン | ウラン
[8 empty] | m | m3/sec | m | m | ℃ | ℃ |  |  | cm |  | mg/l | mg/l | mg/l | mg/l | MPN/100ml | mg/l | mg/l | mg/l | mg/l | mg/l | mg/l | mg/l | mg/l | mg/l | mg/l | mg/l | mg/l | mg/l | mg/l | mg/l | mg/l | mg/l | mg/l | mg/l | mg/l | mg/l | mg/l | mg/l | mg/l | mg/l | mg/l | mg/l | mg/l | mg/l | mg/l | mg/l | mg/l | mg/l | mg/l | mg/l | mg/l | mg/l | mg/l | mg/l | mS/m | mg/l | mg/l | mg/l | mg/l | 個/100ml | mg/l | mg/l | mg/l | mg/l | mg/l | mg/l | mg/l | mg/l | mg/l | mg/l | mg/l | mg/l | mg/l | mg/l | mg/l | mg/l | mg/l | mg/l | mg/l | mg/l | mg/l | mg/l | mg/l | mg/l
2 | 大和川（奈良） | 1 | 井筒橋 | 2016-08-09 | 9:40 | 流心 | 晴 | -0.34 |  | 0.6 | 0.1 | 33.3 | 30 | 淡黄緑色透 | 無臭 | 30 | 8.2 | 8.2 | 4.4 | 10 | 14 |  |  |  | <0.001 |  | 0.001 | [16 empty] | <0.001 | 0.01 | 0.17 | 0.03 |  | 0.003 | 0.004 |  |  |  |  | 0.02 | 0.001 | <0.01 | 0.86 | 0.174 | 0.27 |  | 21.2 | 14.8 |  |  | 0.02 | 800
2 | 大和川（奈良） | 3 | 太子橋 | 2016-08-09 | 11:45 | 流心 | 晴 | -0.1 | 4 | 0.6 | 0.1 | 38 | 30.8 | 淡緑褐色透 | 無臭 | 52 | 8 | 7.4 | 3.5 | 8.6 | 7.2 |  |  |  | <0.001 |  | 0.001 | [16 empty] | <0.001 | 3.1 | 0.14 | 0.11 |  | 0.005 | 0.019 | 0.05 | 0.02 |  |  | 0.06 | 0.032 | 3.1 | 4.2 | 0.9 | 0.99 |  | 43.1 | 62.6 |  |  | 0.02 | 18000 | 2.9
2 | 大和川（奈良） | 5 | 保橋 | 2016-08-09 | 12:10 | 流心 | 晴 | -1.18 | 3.72 | 0.6 | 0.1 | 34.7 | 31 | 淡黄緑色透 | 無臭 | >100 | 8.2 | 7.8 | 2 | 6.7 | 3.3 |  |  |  | <0.001 |  | 0.001 | [16 empty] | <0.001 | 2 | 0.15 | 0.08 |  | 0.003 | 0.009 | 0.06 | 0.02 |  |  | 0.08 | 0.039 | 2 | 2.7 | 0.244 | 0.35 |  | 34.4 | 41.2 |  |  | 0.02 | 3500 | 1.7
2 | 大和川（奈良） | 6 | 御幸大橋 | 2016-08-09 | 12:35 | 流心 | 晴 |  | 10.09 | 0.7 | 0.1 | 38.4 | 31.3 | 淡黄緑色透 | 無臭 | 82 | 8.1 | 7.8 | 2 | 6.8 | 3.9 |  |  |  | <0.001 |  | 0.001 | [16 empty] | <0.001 | 2 | 0.16 | 0.08 |  | 0.003 | 0.01 | 0.05 | 0.01 |  |  | 0.06 | 0.033 | 2 | 2.9 | 0.304 | 0.43 |  | 33.9 | 39.7 |  |  | 0.02 | 4600 | 1.9
2 | 大和川（奈良） | 7 | 藤井 | 2016-08-09 | 13:15 | 流心 | 晴 | 0.67 | 10.12 | 0.7 | 0.1 | 37.8 | 31.3 | 淡緑褐色透 | 無臭 | 88 | 8.2 | 8.5 | 2.4 | 7.1 | 8.1 |  | <0.0003 | <0.1 | <0.001 | <0.01 | 0.001 | <0.0005 | <0.0005 | <0.0001 | <0.0001 | <0.0001 | <0.0001 | <0.0001 | <0.0001 | <0.0001 | <0.0001 | <0.0001 | <0.0001 | <0.0002 | <0.0001 | <0.0001 | <0.0001 | <0.001 | 2 | 0.16 | 0.08 | <0.005 | 0.004 | 0.01 | 0.05 | <0.01 | <0.01 | <0.5 | 0.02 | 0.032 | 2 | 2.7 | 0.544 | 0.66 |  | 31.3 | 34.9 | 0.03 | <0.001 | 0.02 | 4600 | 2.3 | 0.0003 | <0.0001 | <0.0001 | <0.0001 | <0.0001 | <0.0001 | <0.0001 | <0.0001 | <0.001 | <0.0001 | 0.0012 | <0.0001 | <0.0001 | <0.0001 | 0.0008 | <0.0001 | <0.0001 | <0.0001 | 0.0004 | <0.0002 | <0.00003 | <0.005 | 9e-05
2 | 大和川（奈良） | 8 | 額田部高橋 | 2016-08-09 | 11:15 | 流心 | 晴 | 0.1 | 1.01 | 0.7 | 0.1 | 36 | 31.5 | 淡黄緑色透 | 無臭 | 38 | 8.2 | 9.7 | 5.2 | 12 | 14 |  | <0.0003 | <0.1 | 0.001 | <0.01 | 0.001 | <0.0005 | <0.0005 | <0.0001 | <0.0001 | <0.0001 | <0.0001 | <0.0001 | <0.0001 | <0.0001 | <0.0001 | <0.0001 | <0.0001 | <0.0002 | <0.0001 | <0.0001 | <0.0001 | <0.001 | <0.01 | 0.19 | 0.03 |  | 0.002 | 0.004 | 0.07 | <0.01 |  |  | 0.02 | <0.001 | <0.01 | 0.83 | 0.182 | 0.29 |  | 21.2 | 14.6 |  | <0.001 | 0.02 | 780 | 5.1 | <0.0001 |  |  |  |  | <0.0001 |  | <0.0001 |  |  | 0.0017 |  |  | <0.0001 | 0.0024 |  | <0.0001 | <0.0001 |  |  |  | <0.005
2 | 大和川（奈良） | 9 | 郡界橋 | 2016-08-09 | 10:05 | 流心 | 晴 | -0.3 | 0.25 | 0.4 | 0.1 | 35 | 31.3 | 淡緑褐色透 | 無臭 | 52 | 8.5 | 12 | 3.2 | 10 | 9.5 |  |  |  | <0.001 |  | 0.001 | [17 empty] | 0.09 | 0.17 | 0.04 |  | 0.004 | 0.009 |  |  |  |  | 0.02 | 0.015 | 0.08 | 0.81 | 0.159 | 0.26 |  | 27.4 | 24.3 |  |  | 0.06 | 1000
3 | 大和川（大阪） | 1 | 国豊橋 | 2016-08-09 | 10:00 | 流心 | 曇 | -0.19 | 11.65 | 0.7 | 0.1 | 32.2 | 28.3 | 淡黄緑色透 | 無臭 | 20 | 8.1 | 7.1 | 1.8 | 6.6 | 7.5 |  |  |  | <0.001 |  | 0.001 |  |  | <0.0001 | <0.0001 | <0.0001 | <0.0001 | <0.0001 | <0.0001 | <0.0001 | <0.0001 | <0.0001 | <0.0001 |  |  |  | <0.0001 | <0.001 | 2.7 | 0.16 | 0.08 |  | 0.004 | 0.01 | 0.04 |  |  |  | 0.04 | 0.044 | 2.7 | 3.5 | 0.554 | 0.7 |  | 32.4 | 37 |  |  | 0.02 | 5800 | 1.7 | [21 empty] | <0.005
3 | 大和川（大阪） | 2 | 石川橋 | 2016-08-09 | 10:25 | 流心 | 曇 | -0.33 | 0.63 | 0.5 | 0.1 | 32.8 | 28.7 | 無色透明 | 無臭 | >100 | 8.3 | 9.1 | 1.5 | 3.5 | 4.4 | 33000 | <0.0003 | <0.1 | <0.001 | <0.01 | <0.001 | <0.0005 | <0.0005 | <0.0001 | <0.0001 | <0.0001 | <0.0001 | <0.0001 | <0.0001 | <0.0001 | <0.0001 | <0.0001 | <0.0001 | <0.0002 | <0.0001 | <0.0001 | <0.0001 | <0.001 | 0.56 | 0.17 | 0.11 | <0.005 | 0.002 | 0.005 | 0.02 | <0.01 | <0.01 | <0.5 | <0.01 | 0.009 | 0.56 | 0.81 | 0.048 | 0.073 |  | 27.4 | 20.6 |  | <0.001 | <0.01 | 1600 | 1.4 | [21 empty] | <0.005
3 | 大和川（大阪） | 3 | 河内橋 | 2016-08-09 | 11:05 | 流心 | 晴 | -2.2 | 8.56 | 0.7 | 0.1 | 34.7 | 29.1 | 淡黄緑色透 | 無臭 | 55 | 8.2 | 7.7 | 1.9 | 6.5 | 9.4 |  | <0.0003 | <0.1 | <0.001 | <0.01 | 0.001 | <0.0005 | <0.0005 | <0.0001 | <0.0001 | <0.0001 | <0.0001 | <0.0001 | <0.0001 | <0.0001 | <0.0001 | <0.0001 | <0.0001 | <0.0002 | <0.0001 | <0.0001 | <0.0001 | <0.001 | 2.4 | 0.15 | 0.08 | <0.005 | 0.004 | 0.011 | 0.04 | <0.01 | <0.01 | <0.5 | 0.02 | 0.036 | 2.4 | 3.3 | 0.498 | 0.64 |  | 32.1 | 35.4 | 0.04 | <0.001 | 0.01 | 3600 | 1.8 | 0.0001 | <0.0001 | <0.0001 | <0.0001 | <0.0001 | <0.0001 | <0.0001 | <0.0001 | <0.001 | <0.0001 | 0.0013 | <0.0001 | <0.0001 | <0.0001 | 0.0008 | <0.0001 | <0.0001 | <0.0001 | 0.0001 | <0.0002 | <0.00003 | <0.005 | 7e-05
3 | 大和川（大阪） | 4 | 浅香（新） | 2016-08-09 | 12:25 | 流心 | 晴 | -0.08 | 13.93 | 0.6 | 0.1 | 33.9 | 31.5 | 淡黄緑色透 | 無臭 | 63 | 8.2 | 9 | 2 | 6.5 | 9.6 |  | <0.0003 | <0.1 | <0.001 | <0.01 | 0.001 | <0.0005 | <0.0005 | <0.0001 | <0.0001 | <0.0001 | <0.0001 | <0.0001 | <0.0001 | <0.0001 | <0.0001 | <0.0001 | <0.0001 | <0.0002 | <0.0001 | <0.0001 | <0.0001 | <0.001 | 2.3 | 0.13 | 0.09 |  | 0.005 | 0.013 | 0.03 | <0.01 |  |  | <0.01 | 0.025 | 2.3 | 3.2 | 0.414 | 0.53 |  | 35.9 | 46 |  | 0.001 | 0.02 | 880 | 1.9 | [21 empty] | <0.005
3 | 大和川（大阪） | 5 | 遠里小野橋 | 2016-08-09 | 13:15 | 流心 | 晴 | -0.08 | 13.31 | 0.6 | 0.1 | 32.8 | 32 | 淡黄緑色透 | 無臭 | 77 | 8.2 | 9.3 | 2.1 | 6.9 | 7.9 |  | <0.0003 | <0.1 | <0.001 | <0.01 | 0.001 | <0.0005 | <0.0005 | <0.0001 | <0.0001 | <0.0001 | <0.0001 | <0.0001 | <0.0001 | <0.0001 | <0.0001 | <0.0001 | <0.0001 | <0.0002 | <0.0001 | <0.0001 | <0.0001 | <0.001 | 2.6 | 0.15 | 0.09 |  | 0.004 | 0.015 | 0.03 | <0.01 |  |  | <0.01 | 0.023 | 2.6 | 3.4 | 0.384 | 0.48 |  | 38.4 | 50.5 |  | 0.003 | 0.02 | 6000 | 2.1 | [21 empty] | <0.005

## 28_09
調査河川ｺｰﾄﾞ | 調査河川名 | 地点ｺｰﾄﾞ | 地点名 | 採水日 | 採水時刻 | 採水位置 | 天候 | 水位 | 流量 | 全水深 | 採水水深 | 気温 | 水温 | 外観１（水の色相） | 臭気（冷時） | 透視度 | ｐＨ | ＤＯ | ＢＯＤ | ＣＯＤ | ＳＳ | 大腸菌群数 | カドミウム | （全）シアン | 鉛 | ６価クロム | ヒ素 | 総水銀 | ＰＣＢ | ﾄﾘｸﾛﾛｴﾁﾚﾝ | ﾃﾄﾗｸﾛﾛｴﾁﾚﾝ | 四塩化炭素 | ｼﾞｸﾛﾛﾒﾀﾝ | 1.2-ｼﾞｸﾛﾛｴﾀﾝ | 1.1.1-ﾄﾘｸﾛﾛｴﾀﾝ | 1.1.2-ﾄﾘｸﾛﾛｴﾀﾝ | 1.1-ｼﾞｸﾛﾛｴﾁﾚﾝ | ｼｽ-1.2-ｼﾞｸﾛﾛｴﾁﾚﾝ | 1.3-ｼﾞｸﾛﾛﾌﾟﾛﾍﾟﾝ(D-D) | チウラム | シマジン（ＣＡＴ） | ﾁｵﾍﾞﾝｶﾙﾌﾞ(ﾍﾞﾝﾁｵｶｰﾌﾞ) | ベンゼン | セレン | 硝酸及び亜硝酸態窒素 | ふっ素 | ほう素 | フェノール類 | 銅 | 全亜鉛 | 溶解性鉄 | 溶解性マンガン | （全）クロム | n-ヘキサン抽出物質 | アンモニウム態窒素 | 亜硝酸態窒素 | 硝酸態窒素 | 総窒素 | オルトリン酸態リン | 総リン | 有機態炭素（TOC） | 導電率 | 塩化物イオン | 全マンガン | ニッケル | 陰ｲｵﾝ界面活性剤 | 糞便性大腸菌群数 | ＡＴＵ－ＢＯＤ | クロロホルム | ﾄﾗﾝｽ-1.2-ｼﾞｸﾛﾛｴﾁﾚﾝ | 1.2-ｼﾞｸﾛﾛﾌﾟﾛﾊﾟﾝ | p-ｼﾞｸﾛﾛﾍﾞﾝｾﾞﾝ | イソキサチオン | ダイアジノン | ﾌｪﾆﾄﾛﾁｵﾝ(MEP) | イソプロチオラン | オキシン銅 | ｸﾛﾛﾀﾛﾆﾙ(TPN) | プロピザミド | ＥＰＮ | ｼﾞｸﾛﾙﾎﾞｽ(DDVP) | ﾌｪﾉﾌﾞｶﾙﾌﾞ(BPMC) | ｲﾌﾟﾛﾍﾞﾝﾎｽ(IBP) | ｸﾛﾙﾆﾄﾛﾌｪﾝ(CNP) | トルエン | キシレン | フタル酸ｼﾞｴﾁﾙﾍｷｼﾙ | 塩化ビニルモノマー | エピクロロヒドリン | 1.4－ジオキサン | ウラン
[8 empty] | m | m3/sec | m | m | ℃ | ℃ |  |  | cm |  | mg/l | mg/l | mg/l | mg/l | MPN/100ml | mg/l | mg/l | mg/l | mg/l | mg/l | mg/l | mg/l | mg/l | mg/l | mg/l | mg/l | mg/l | mg/l | mg/l | mg/l | mg/l | mg/l | mg/l | mg/l | mg/l | mg/l | mg/l | mg/l | mg/l | mg/l | mg/l | mg/l | mg/l | mg/l | mg/l | mg/l | mg/l | mg/l | mg/l | mg/l | mg/l | mg/l | mg/l | mg/l | mS/m | mg/l | mg/l | mg/l | mg/l | 個/100ml | mg/l | mg/l | mg/l | mg/l | mg/l | mg/l | mg/l | mg/l | mg/l | mg/l | mg/l | mg/l | mg/l | mg/l | mg/l | mg/l | mg/l | mg/l | mg/l | mg/l | mg/l | mg/l | mg/l | mg/l
2 | 大和川（奈良） | 2 | 上吐田橋 | 2016-09-06 | 9:50 | 流心 | 晴 | -0.73 | 0.59 | 2.6 | 0.5 | 32.6 | 28.9 | 淡黄緑色透 | 藻臭弱 | 42 | 8.1 | 9.4 | 3.1 | 6.8 | 12 | [33 empty] | 0.02 | [6 empty] | 14.6 | 6.1 |  |  |  | 1500 | 2.9
2 | 大和川（奈良） | 3 | 太子橋 | 2016-09-06 | 10:05 | 流心 | 晴 | 0 | 5.37 | 0.7 | 0.1 | 32.4 | 30.2 | 淡黄緑色透 | 下水処理弱 | 50 | 7.8 | 7.4 | 3.2 | 7.8 | 7.2 | [33 empty] | 0.13 | [6 empty] | 31.6 | 39.4 |  |  |  | 4400 | 2.8
2 | 大和川（奈良） | 4 | 小柳橋 | 2016-09-06 | 10:30 | 流心 | 晴 | -0.12 | 0.7 | 0.4 | 0.1 | 32.9 | 29.2 | 無色透明 | 無臭 | >100 | 7.9 | 7.8 | 1 | 3.4 | 1.4 | [23 empty] | 0.8 |  |  |  |  | 0.003 |  |  |  |  | 0.02 | 0.007 | 0.8 | 0.98 | 0.122 | 0.13 |  | 18.5 | 10.8 |  |  | <0.01 | 880 | 0.9
2 | 大和川（奈良） | 5 | 保橋 | 2016-09-06 | 10:45 | 流心 | 晴 | -0.99 | 4.42 | 0.7 | 0.1 | 32.3 | 28.7 | 無色透明 | 無臭 | >100 | [51 empty] | 1.4
2 | 大和川（奈良） | 6 | 御幸大橋 | 2016-09-06 | 11:00 | 流心 | 晴 |  | 12.92 | 0.8 | 0.2 | 32.3 | 29.7 | 淡黄緑色透 | 無臭 | 63 | 7.9 | 7.7 | 2.1 | 6.4 | 4.9 | [23 empty] | 1.9 | [9 empty] | 0.08 | 0.027 | 1.9 | 2.6 | 0.317 | 0.36 |  | 27.5 | 28.3 |  |  |  | 3000 | 2
2 | 大和川（奈良） | 7 | 藤井 | 2016-09-06 | 11:45 | 流心 | 晴 | 0.91 | 15.8 | 0.9 | 0.2 | 32.6 | 29.4 | 淡黄緑色透 | 無臭 | 65 | 8 | 8.1 | 1.9 | 5.8 | 5.4 | [23 empty] | 1.6 |  |  |  |  | 0.009 |  |  |  |  | 0.04 | 0.025 | 1.6 | 2.2 | 0.328 | 0.37 |  | 26.3 | 25.9 |  |  | <0.01 | 2600 | 1.8
2 | 大和川（奈良） | 8 | 額田部高橋 | 2016-09-06 | 9:35 | 流心 | 晴 | 0.16 | 1.6 | 0.8 | 0.2 | 29.7 | 28.4 | 淡黄緑色透 | 無臭 | 46 | 8.1 | 8.7 | 3.5 | 8.7 | 10 | [23 empty] | 0.43 |  |  |  |  | 0.005 |  |  |  |  | 0.02 | 0.021 | 0.41 | 1.1 | 0.117 | 0.2 |  | 20.1 | 16.5 |  |  | 0.01 | 3400 | 3.3
3 | 大和川（大阪） | 1 | 国豊橋 | 2016-09-06 | 10:10 | 流心 | 晴 | -0.04 | 16.18 | 0.7 | 0.1 | 33.2 | 27.6 | 淡黄緑色透 | 無臭 | 91 | 7.9 | 7.2 | 1.7 | 5.7 | 6.1 | [40 empty] | 26.4 | 25.4 |  |  |  | 4200 | 1.5
3 | 大和川（大阪） | 2 | 石川橋 | 2016-09-06 | 10:30 | 流心 | 晴 | -0.17 | 2.29 | 0.8 | 0.2 | 34.6 | 27.5 | 無色透明 | 無臭 | >100 | 8.2 | 8.7 | 1.1 | 2.9 | 3.3 | 79000 | [22 empty] | 0.97 |  |  |  |  | 0.004 |  |  |  |  | 0.02 | 0.008 | 0.97 | 1.1 | 0.066 | 0.082 |  | 26.5 | 16.9 |  |  | <0.01 | 3000 | 0.9
3 | 大和川（大阪） | 3 | 河内橋 | 2016-09-06 | 11:05 | 流心 | 晴 | -2.02 | 16.64 | 0.7 | 0.1 | 35.4 | 28.7 | 淡黄緑色透 | 無臭 | 91 | 8.1 | 7.8 | 1.5 | 5.6 | 6.3 | [23 empty] | 1.8 |  |  |  |  | 0.008 |  |  |  |  | 0.03 | 0.027 | 1.8 | 2.3 | 0.331 | 0.37 |  | 27.1 | 24.9 |  |  | 0.01 | 2900 | 1.5
3 | 大和川（大阪） | 4 | 浅香（新） | 2016-09-06 | 12:00 | 流心 | 晴 | 0.19 | 22.66 | 0.7 | 0.1 | 34.2 | 29.9 | 淡黄緑色透 | 無臭 | 84 | 8.1 | 8.3 | 1.6 | 5.3 | 7.1 | [23 empty] | 1.6 |  |  |  |  | 0.01 |  |  |  |  | 0.02 | 0.014 | 1.6 | 2.1 | 0.289 | 0.33 |  | 27.6 | 27 |  |  | <0.01 | 1300 | 1.5
3 | 大和川（大阪） | 5 | 遠里小野橋 | 2016-09-06 | 12:45 | 流心 | 晴 | 0.18 | 21.11 | 0.8 | 0.2 | 33.1 | 30.3 | 淡黄緑色透 | 無臭 | 86 | 8.1 | 8.5 | 1.8 | 5.8 | 6.5 | [23 empty] | 2 |  |  |  |  | 0.011 |  |  |  |  | 0.02 | 0.016 | 2 | 2.5 | 0.268 | 0.36 |  | 30.3 | 31.9 |  |  | <0.01 | 4800 | 1.8

## 28_10
調査河川ｺｰﾄﾞ | 調査河川名 | 地点ｺｰﾄﾞ | 地点名 | 採水日 | 採水時刻 | 採水位置 | 天候 | 水位 | 流量 | 全水深 | 採水水深 | 気温 | 水温 | 外観１（水の色相） | 臭気（冷時） | 透視度 | ｐＨ | ＤＯ | ＢＯＤ | ＣＯＤ | ＳＳ | 大腸菌群数 | カドミウム | （全）シアン | 鉛 | ６価クロム | ヒ素 | 総水銀 | ＰＣＢ | ﾄﾘｸﾛﾛｴﾁﾚﾝ | ﾃﾄﾗｸﾛﾛｴﾁﾚﾝ | 四塩化炭素 | ｼﾞｸﾛﾛﾒﾀﾝ | 1.2-ｼﾞｸﾛﾛｴﾀﾝ | 1.1.1-ﾄﾘｸﾛﾛｴﾀﾝ | 1.1.2-ﾄﾘｸﾛﾛｴﾀﾝ | 1.1-ｼﾞｸﾛﾛｴﾁﾚﾝ | ｼｽ-1.2-ｼﾞｸﾛﾛｴﾁﾚﾝ | 1.3-ｼﾞｸﾛﾛﾌﾟﾛﾍﾟﾝ(D-D) | チウラム | シマジン（ＣＡＴ） | ﾁｵﾍﾞﾝｶﾙﾌﾞ(ﾍﾞﾝﾁｵｶｰﾌﾞ) | ベンゼン | セレン | 硝酸及び亜硝酸態窒素 | ふっ素 | ほう素 | フェノール類 | 銅 | 全亜鉛 | 溶解性鉄 | 溶解性マンガン | （全）クロム | n-ヘキサン抽出物質 | アンモニウム態窒素 | 亜硝酸態窒素 | 硝酸態窒素 | 総窒素 | オルトリン酸態リン | 総リン | 有機態炭素（TOC） | 導電率 | 塩化物イオン | 全マンガン | ニッケル | 陰ｲｵﾝ界面活性剤 | 糞便性大腸菌群数 | ＡＴＵ－ＢＯＤ | クロロホルム | ﾄﾗﾝｽ-1.2-ｼﾞｸﾛﾛｴﾁﾚﾝ | 1.2-ｼﾞｸﾛﾛﾌﾟﾛﾊﾟﾝ | p-ｼﾞｸﾛﾛﾍﾞﾝｾﾞﾝ | イソキサチオン | ダイアジノン | ﾌｪﾆﾄﾛﾁｵﾝ(MEP) | イソプロチオラン | オキシン銅 | ｸﾛﾛﾀﾛﾆﾙ(TPN) | プロピザミド | ＥＰＮ | ｼﾞｸﾛﾙﾎﾞｽ(DDVP) | ﾌｪﾉﾌﾞｶﾙﾌﾞ(BPMC) | ｲﾌﾟﾛﾍﾞﾝﾎｽ(IBP) | ｸﾛﾙﾆﾄﾛﾌｪﾝ(CNP) | トルエン | キシレン | フタル酸ｼﾞｴﾁﾙﾍｷｼﾙ | 塩化ビニルモノマー | エピクロロヒドリン | 1.4－ジオキサン | ウラン
[8 empty] | m | m3/sec | m | m | ℃ | ℃ |  |  | cm |  | mg/l | mg/l | mg/l | mg/l | MPN/100ml | mg/l | mg/l | mg/l | mg/l | mg/l | mg/l | mg/l | mg/l | mg/l | mg/l | mg/l | mg/l | mg/l | mg/l | mg/l | mg/l | mg/l | mg/l | mg/l | mg/l | mg/l | mg/l | mg/l | mg/l | mg/l | mg/l | mg/l | mg/l | mg/l | mg/l | mg/l | mg/l | mg/l | mg/l | mg/l | mg/l | mg/l | mg/l | mg/l | mS/m | mg/l | mg/l | mg/l | mg/l | 個/100ml | mg/l | mg/l | mg/l | mg/l | mg/l | mg/l | mg/l | mg/l | mg/l | mg/l | mg/l | mg/l | mg/l | mg/l | mg/l | mg/l | mg/l | mg/l | mg/l | mg/l | mg/l | mg/l | mg/l | mg/l
2 | 大和川（奈良） | 2 | 上吐田橋 | H.28.10.11 | 10:20 | 流心 | 晴 | -0.74 | 0.53 | 2.6 | 0.4 | 22.4 | 22.5 | 淡茶色透 | 無臭 | 50 | 8.4 | 9.9 | 3.4 | 6.7 | 7.8 | [33 empty] | 0.01 | [6 empty] | 16.6 | 7.1 |  |  |  | 1200 | 3.4
2 | 大和川（奈良） | 3 | 太子橋 | H.28.10.11 | 10:50 | 流心 | 晴 | 0.04 | 5.96 | 0.7 | 0.1 | 23 | 23 | 淡茶色透 | 無臭 | 75 | 7.9 | 8.7 | 2.2 | 6.2 | 6.4 | [33 empty] | 0.13 | [6 empty] | 26.6 | 25.1 |  |  |  | 500 | 1.8
2 | 大和川（奈良） | 4 | 小柳橋 | H.28.10.11 | 11:20 | 流心 | 晴 | -0.11 | 0.97 | 0.4 | 0.1 | 25.2 | 22.9 | 無色透明 | 無臭 | >100 | 8.1 | 9.1 | 0.7 | 3.3 | 1.4 | [23 empty] | 1.4 |  |  |  |  | 0.007 |  |  |  |  | <0.01 | 0.011 | 1.4 | 1.6 | 0.112 | 0.13 |  | 29.5 | 20.8 |  |  | <0.01 | 1100 | 0.7
2 | 大和川（奈良） | 5 | 保橋 | H.28.10.11 | 11:35 | 流心 | 晴 |  | 3.81 | 0.6 | 0.1 | 23.4 | 23.8 | 無色透明 | 無臭 | >100 | [51 empty] | 1.7
2 | 大和川（奈良） | 6 | 御幸大橋 | H.28.10.11 | 12:05 | 流心 | 晴 |  | 12.43 | 0.8 | 0.2 | 24.8 | 23.5 | 淡茶色透 | 無臭 | 65 | 7.9 | 8.5 | 2.3 | 6.3 | 6.4 | [23 empty] | 2.4 | [9 empty] | 0.1 | 0.041 | 2.4 | 3 | 0.343 | 0.4 |  | 29.8 | 28.4 |  |  |  | 1000 | 1.9
2 | 大和川（奈良） | 7 | 藤井 | H.28.10.11 | 12:45 | 流心 | 曇 | 0.89 | 14.27 | 0.9 | 0.2 | 24.5 | 22.4 | 無色透明 | 無臭 | 93 | 8 | 8.9 | 1.8 | 5.4 | 6.1 | [23 empty] | 2.2 |  |  |  |  | 0.008 |  |  |  |  | 0.07 | 0.044 | 2.2 | 2.7 | 0.301 | 0.36 |  | 28.9 | 26.3 |  |  | 0.01 | 1400 | 1.5
2 | 大和川（奈良） | 8 | 額田部高橋 | H.28.10.11 | 9:50 | 流心 | 晴 | 0.15 | 1.45 | 0.8 | 0.2 | 16.5 | 21.5 | 淡茶色透 | 無臭 | 54 | 8 | 9.2 | 2.1 | 7.2 | 9.5 | [23 empty] | 0.62 |  |  |  |  | 0.005 |  |  |  |  | 0.01 | 0.02 | 0.6 | 1.1 | 0.112 | 0.16 |  | 21.5 | 12.9 |  |  | <0.01 | 4300 | 1.9
3 | 大和川（大阪） | 1 | 国豊橋 | H.28.10.11 | 10:10 | 流心 | 晴 | -0.12 | 14.69 | 0.7 | 0.1 | 20.8 | 21.3 | 無色透明 | 無臭 | 93 | 7.9 | 8.2 | 1.5 | 5.2 | 3.6 | [40 empty] | 29.8 | 29.4 |  |  |  | 2700 | 1.2
3 | 大和川（大阪） | 2 | 石川橋 | H.28.10.11 | 10:35 | 流心 | 晴 | -0.12 | 4.36 | 0.7 | 0.1 | 24 | 20.6 | 無色透明 | 無臭 | >100 | 8 | 9.6 | 0.8 | 2.6 | 3.7 | 22000 | [22 empty] | 0.96 |  |  |  |  | 0.002 |  |  |  |  | <0.01 | 0.006 | 0.96 | 1 | 0.049 | 0.059 |  | 22.7 | 13.4 |  |  | <0.01 | 960 | 0.8
3 | 大和川（大阪） | 3 | 河内橋 | H.28.10.11 | 11:05 | 流心 | 晴 | -2.02 | 16.99 | 0.8 | 0.2 | 25.7 | 20.3 | 無色透明 | 無臭 | 98 | 8 | 8.8 | 1.2 | 4.9 | 3.7 | [23 empty] | 2.4 |  |  |  |  | 0.007 |  |  |  |  | 0.03 | 0.036 | 2.4 | 2.8 | 0.282 | 0.32 |  | 28.3 | 26.3 |  |  | 0.01 | 2500 | 1.2
3 | 大和川（大阪） | 4 | 浅香（新） | H.28.10.11 | 12:05 | 流心 | 曇 | 0.22 | 23.7 | 0.8 | 0.2 | 25.3 | 22.9 | 無色透明 | 無臭 | >100 | 8 | 8.7 | 1.1 | 4.5 | 4.2 | [23 empty] | 2.5 |  |  |  |  | 0.008 |  |  |  |  | 0.01 | 0.02 | 2.5 | 2.8 | 0.238 | 0.31 |  | 29.9 | 30.6 |  |  | <0.01 | 800 | 1
3 | 大和川（大阪） | 5 | 遠里小野橋 | H.28.10.11 | 12:45 | 流心 | 曇 | 0.21 | 21.88 | 0.8 | 0.2 | 23.9 | 23 | 無色透明 | 無臭 | 90 | 8 | 8.9 | 1.1 | 4.6 | 4.4 | [23 empty] | 2.6 |  |  |  |  | 0.009 |  |  |  |  | 0.02 | 0.019 | 2.6 | 2.9 | 0.25 | 0.29 |  | 30.6 | 31.5 |  |  | 0.01 | 6500 | 1.1

## 28_11
調査河川ｺｰﾄﾞ | 調査河川名 | 地点ｺｰﾄﾞ | 地点名 | 採水日 | 採水時刻 | 採水位置 | 天候 | 水位 | 流量 | 全水深 | 採水水深 | 気温 | 水温 | 外観１（水の色相） | 臭気（冷時） | 透視度 | ｐＨ | ＤＯ | ＢＯＤ | ＣＯＤ | ＳＳ | 大腸菌群数 | カドミウム | （全）シアン | 鉛 | ６価クロム | ヒ素 | 総水銀 | ＰＣＢ | ﾄﾘｸﾛﾛｴﾁﾚﾝ | ﾃﾄﾗｸﾛﾛｴﾁﾚﾝ | 四塩化炭素 | ｼﾞｸﾛﾛﾒﾀﾝ | 1.2-ｼﾞｸﾛﾛｴﾀﾝ | 1.1.1-ﾄﾘｸﾛﾛｴﾀﾝ | 1.1.2-ﾄﾘｸﾛﾛｴﾀﾝ | 1.1-ｼﾞｸﾛﾛｴﾁﾚﾝ | ｼｽ-1.2-ｼﾞｸﾛﾛｴﾁﾚﾝ | 1.3-ｼﾞｸﾛﾛﾌﾟﾛﾍﾟﾝ(D-D) | チウラム | シマジン（ＣＡＴ） | ﾁｵﾍﾞﾝｶﾙﾌﾞ(ﾍﾞﾝﾁｵｶｰﾌﾞ) | ベンゼン | セレン | 硝酸及び亜硝酸態窒素 | ふっ素 | ほう素 | フェノール類 | 銅 | 全亜鉛 | 溶解性鉄 | 溶解性マンガン | （全）クロム | n-ヘキサン抽出物質 | アンモニウム態窒素 | 亜硝酸態窒素 | 硝酸態窒素 | 総窒素 | オルトリン酸態リン | 総リン | 有機態炭素（TOC） | 導電率 | 塩化物イオン | 全マンガン | ニッケル | 陰ｲｵﾝ界面活性剤 | 糞便性大腸菌群数 | ＡＴＵ－ＢＯＤ | クロロホルム | ﾄﾗﾝｽ-1.2-ｼﾞｸﾛﾛｴﾁﾚﾝ | 1.2-ｼﾞｸﾛﾛﾌﾟﾛﾊﾟﾝ | p-ｼﾞｸﾛﾛﾍﾞﾝｾﾞﾝ | イソキサチオン | ダイアジノン | ﾌｪﾆﾄﾛﾁｵﾝ(MEP) | イソプロチオラン | オキシン銅 | ｸﾛﾛﾀﾛﾆﾙ(TPN) | プロピザミド | ＥＰＮ | ｼﾞｸﾛﾙﾎﾞｽ(DDVP) | ﾌｪﾉﾌﾞｶﾙﾌﾞ(BPMC) | ｲﾌﾟﾛﾍﾞﾝﾎｽ(IBP) | ｸﾛﾙﾆﾄﾛﾌｪﾝ(CNP) | トルエン | キシレン | フタル酸ｼﾞｴﾁﾙﾍｷｼﾙ | 塩化ビニルモノマー | エピクロロヒドリン | 1.4－ジオキサン | ウラン
[8 empty] | m | m3/sec | m | m | ℃ | ℃ |  |  | cm |  | mg/l | mg/l | mg/l | mg/l | MPN/100ml | mg/l | mg/l | mg/l | mg/l | mg/l | mg/l | mg/l | mg/l | mg/l | mg/l | mg/l | mg/l | mg/l | mg/l | mg/l | mg/l | mg/l | mg/l | mg/l | mg/l | mg/l | mg/l | mg/l | mg/l | mg/l | mg/l | mg/l | mg/l | mg/l | mg/l | mg/l | mg/l | mg/l | mg/l | mg/l | mg/l | mg/l | mg/l | mg/l | mS/m | mg/l | mg/l | mg/l | mg/l | 個/100ml | mg/l | mg/l | mg/l | mg/l | mg/l | mg/l | mg/l | mg/l | mg/l | mg/l | mg/l | mg/l | mg/l | mg/l | mg/l | mg/l | mg/l | mg/l | mg/l | mg/l | mg/l | mg/l | mg/l | mg/l
2 | 大和川（奈良） | 1 | 井筒橋 | 2016-11-18 | 9:45 | 流心 | 快晴 | -0.32 |  | 0.6 | 0.1 | 17 | 12 | 淡緑褐色透 | 無臭 | 52 | 7.9 | 9.4 | 2.6 | 7.3 | 8.6 | [23 empty] | 0.73 |  |  |  |  | 0.009 |  |  |  |  | 0.11 | 0.033 | 0.7 | 1.3 | 0.068 | 0.13 |  | 22.6 | 14.5 |  |  | 0.03 | 1100
2 | 大和川（奈良） | 2 | 上吐田橋 | 2016-11-18 | 11:05 | 流心 | 快晴 | -0.75 | 0.72 | 1.4 | 0.3 | 16.2 | 14.9 | 淡緑褐色透 | 無臭 | 54 | 8.1 | 11 | 2.3 | 7.2 | 7.2 | [23 empty] | 0.52 |  |  |  |  | 0.006 |  |  |  |  | 0.05 | 0.013 | 0.51 | 1.1 | 0.115 | 0.15 |  | 21.7 | 10.5 |  |  | 0.02 | 68 | 2.2
2 | 大和川（奈良） | 3 | 太子橋 | 2016-11-18 | 11:30 | 流心 | 快晴 | -0.04 | 4.41 | 0.6 | 0.1 | 18.6 | 18.4 | 淡緑褐色透 | 無臭 | 58 | 7.9 | 9.6 | 2.7 | 7.6 | 7.1 | [23 empty] | 2.9 |  |  |  |  | 0.017 |  |  |  |  | 0.18 | 0.066 | 2.9 | 4 | 0.249 | 0.35 |  | 34.8 | 41.7 |  |  | 0.03 | 28 | 2.3
2 | 大和川（奈良） | 4 | 小柳橋 | 2016-11-18 | 11:55 | 流心 | 快晴 | -0.13 | 0.93 | 0.4 | 0.1 | 19.9 | 16.6 | 淡緑褐色透 | 無臭 | >100 | 8.2 | 11 | 0.9 | 3.3 | 1.6 |  |  |  | <0.001 |  | 0.001 |  |  | <0.0001 |  |  | <0.0001 |  |  |  |  | <0.0001 | [5 empty] | <0.001 | 2.2 | 0.13 | 0.14 |  |  | 0.006 |  | <0.01 |  |  | 0.02 | 0.039 | 2.2 | 2.5 | 0.116 | 0.12 |  | 33 | 30.1 |  |  | 0.01 | 130 | 0.8
2 | 大和川（奈良） | 5 | 保橋 | 2016-11-18 | 12:15 | 流心 | 快晴 | -1.21 | 3.59 | 0.5 | 0.1 | 24.9 | 19.5 | 淡緑褐色透 | 無臭 | >100 | 8 | 9.7 | 2.1 | 6.3 | 2.4 | [23 empty] | 3.1 |  |  |  |  | 0.013 |  |  |  |  | 0.09 | 0.045 | 3.1 | 3.8 | 0.31 | 0.38 |  | 40.1 | 45.7 |  |  | 0.03 | 330 | 1.9
2 | 大和川（奈良） | 6 | 御幸大橋 | 2016-11-18 | 12:40 | 流心 | 快晴 |  | 10.16 | 0.7 | 0.1 | 22 | 18.3 | 淡緑褐色透 | 無臭 | 76 | 8 | 9.8 | 2.3 | 6.7 | 3.8 | [23 empty] | 3.1 |  |  |  |  | 0.016 |  |  |  |  | 0.09 | 0.05 | 3.1 | 3.9 | 0.224 | 0.3 |  | 37.9 | 42.5 |  |  | 0.03 | 290 | 2.1
2 | 大和川（奈良） | 7 | 藤井 | 2016-11-18 | 13:20 | 流心 | 快晴 | 0.79 | 11.38 | 0.6 | 0.1 | 20.4 | 17.2 | 淡緑褐色透 | 無臭 | 69 | 8.1 | 10 | 2.7 | 6.5 | 5.8 |  | <0.0003 | <0.1 | <0.001 | <0.01 | <0.001 | <0.0005 |  | <0.0001 | <0.0001 | <0.0001 | 0.0001 | <0.0001 | <0.0001 | <0.0001 | <0.0001 | <0.0001 |  |  |  |  | <0.0001 | <0.001 | 2.9 | 0.1 | 0.08 |  |  | 0.015 |  |  |  |  | 0.12 | 0.073 | 2.9 | 3.7 | 0.312 | 0.39 |  | 34.7 | 38.2 |  |  | 0.03 | 440 | 2.2 | [21 empty] | <0.005
2 | 大和川（奈良） | 8 | 額田部高橋 | 2016-11-18 | 10:40 | 流心 | 快晴 | 0.11 | 1.07 | 0.6 | 0.1 | 16.6 | 13.4 | 淡緑褐色透 | 無臭 | 53 | 8 | 10 | 2.5 | 7.4 | 8.4 |  |  |  | <0.001 |  | <0.001 |  |  | <0.0001 |  |  | <0.0001 |  |  |  |  | <0.0001 | [5 empty] | <0.001 | 0.77 | 0.09 | 0.02 |  |  | 0.006 |  |  |  |  | 0.09 | 0.032 | 0.74 | 1.4 | 0.089 | 0.14 |  | 23.6 | 17.6 |  |  | 0.02 | 660 | 2.3
2 | 大和川（奈良） | 9 | 郡界橋 | 2016-11-18 | 9:20 | 流心 | 快晴 | -0.33 | 0.37 | 0.3 | 0.1 | 19.8 | 13.2 | 淡緑褐色透 | 無臭 | 71 | 8 | 10 | 2.7 | 7.1 | 7.8 | [23 empty] | 3.1 | 0.08 |  |  |  | 0.01 |  |  |  |  | 0.09 | 0.052 | 3.1 | 3.8 | 0.063 | 0.11 |  | 26.5 | 17.6 |  |  | 0.04 | 1500
3 | 大和川（大阪） | 1 | 国豊橋 | 2016-11-18 | 10:10 | 流心 | 晴 | -0.15 | 9.76 | 0.7 | 0.1 | 13.9 | 14.2 | 淡灰緑色透 | 無臭 | 50 | 8 | 9.2 | 2.1 | 6.2 | 5.3 | [23 empty] | 3.1 |  |  |  |  | 0.014 |  |  |  |  | 0.13 | 0.088 | 3.1 | 3.8 | 0.269 | 0.33 |  | 36.4 | 41 |  |  | 0.03 | 690 | 1.6
3 | 大和川（大阪） | 2 | 石川橋 | 2016-11-18 | 11:30 | 流心 | 晴 | -0.26 | 1.76 | 0.5 | 0.1 | 16.8 | 14.9 | 無色透明 | 無臭 | 78 | 8.2 | 11 | 0.9 | 2.4 | 4.2 | 4900 |  |  | <0.001 |  | <0.001 | [5 empty] | <0.0001 | [11 empty] | 1.1 |  |  |  |  | 0.006 |  |  |  |  | 0.02 | 0.01 | 1.1 | 1.3 | 0.054 | 0.068 |  | 27 | 19.5 |  |  | 0.01 | 520 | 0.8
3 | 大和川（大阪） | 3 | 河内橋 | 2016-11-18 | 10:40 | 流心 | 晴 | -2.1 | 8.67 | 0.8 | 0.2 | 16.5 | 15.4 | 淡灰緑色透 | 無臭 | 58 | 8.1 | 10 | 1.7 | 5.6 | 4.3 |  | <0.0003 | <0.1 | <0.001 | <0.01 | <0.001 | <0.0005 |  | <0.0001 | <0.0001 | <0.0001 | <0.0001 | <0.0001 | <0.0001 | <0.0001 | <0.0001 | <0.0001 |  |  |  |  | <0.0001 | <0.001 | 2.7 | 0.11 | 0.08 |  |  | 0.01 |  |  |  |  | 0.09 | 0.073 | 2.7 | 3.4 | 0.238 | 0.3 |  | 34.9 | 36.7 |  |  | 0.02 | 280 | 1.5
3 | 大和川（大阪） | 4 | 浅香（新） | 2016-11-18 | 12:30 | 流心 | 晴 | 0.04 | 18.79 | 0.7 | 0.1 | 18.1 | 17.5 | 淡灰緑色透 | 無臭 | 40 | 8.1 | 10 | 1.3 | 5.2 | 4.5 |  |  |  | <0.001 |  | <0.001 | [5 empty] | 0.0001 | [11 empty] | 2.9 | 0.1 | 0.09 |  |  | 0.013 |  |  |  |  | 0.03 | 0.038 | 2.9 | 3.5 | 0.255 | 0.31 |  | 37.2 | 44 |  |  | 0.02 | 360 | 1.3
3 | 大和川（大阪） | 5 | 遠里小野橋 | 2016-11-18 | 13:40 | 流心 | 晴 | -0.04 | 16.46 | 0.7 | 0.1 | 21.7 | 17.9 | 淡灰緑色透 | 無臭 | 43 | 8.2 | 10 | 1.8 | 6.4 | 7.2 |  |  |  | <0.001 |  | <0.001 | [5 empty] | 0.0001 | [11 empty] | 2.7 | 0.11 | 0.08 |  |  | 0.013 |  |  |  |  | 0.03 | 0.032 | 2.7 | 3.3 | 0.24 | 0.28 |  | 36 | 43.9 |  |  | 0.02 | 1500 | 1.8