## 29_01
調査河川ｺｰﾄﾞ | 調査河川名 | 地点ｺｰﾄﾞ | 地点名 | 採水日 | 採水時刻 | 採水位置 | 天候 | 水位 | 流量 | 全水深 | 採水水深 | 気温 | 水温 | 外観１（水の色相） | 臭気（冷時） | 透視度 | ｐＨ | ＤＯ | ＢＯＤ | ＣＯＤ | ＳＳ | 大腸菌群数 | カドミウム | （全）シアン | 鉛 | ６価クロム | ヒ素 | 総水銀 | ＰＣＢ | ﾄﾘｸﾛﾛｴﾁﾚﾝ | ﾃﾄﾗｸﾛﾛｴﾁﾚﾝ | 四塩化炭素 | ｼﾞｸﾛﾛﾒﾀﾝ | 1.2-ｼﾞｸﾛﾛｴﾀﾝ | 1.1.1-ﾄﾘｸﾛﾛｴﾀﾝ | 1.1.2-ﾄﾘｸﾛﾛｴﾀﾝ | 1.1-ｼﾞｸﾛﾛｴﾁﾚﾝ | ｼｽ-1.2-ｼﾞｸﾛﾛｴﾁﾚﾝ | 1.3-ｼﾞｸﾛﾛﾌﾟﾛﾍﾟﾝ(D-D) | チウラム | シマジン（ＣＡＴ） | ﾁｵﾍﾞﾝｶﾙﾌﾞ(ﾍﾞﾝﾁｵｶｰﾌﾞ) | ベンゼン | セレン | 硝酸及び亜硝酸態窒素 | ふっ素 | ほう素 | フェノール類 | 銅 | 全亜鉛 | 溶解性鉄 | 溶解性マンガン | （全）クロム | n-ヘキサン抽出物質 | アンモニウム態窒素 | 亜硝酸態窒素 | 硝酸態窒素 | 総窒素 | オルトリン酸態リン | 総リン | 有機態炭素（TOC） | 導電率 | 塩化物イオン | 全マンガン | ニッケル | 陰ｲｵﾝ界面活性剤 | 糞便性大腸菌群数 | ＡＴＵ－ＢＯＤ | クロロホルム | ﾄﾗﾝｽ-1.2-ｼﾞｸﾛﾛｴﾁﾚﾝ | 1.2-ｼﾞｸﾛﾛﾌﾟﾛﾊﾟﾝ | p-ｼﾞｸﾛﾛﾍﾞﾝｾﾞﾝ | イソキサチオン | ダイアジノン | ﾌｪﾆﾄﾛﾁｵﾝ(MEP) | イソプロチオラン | オキシン銅 | ｸﾛﾛﾀﾛﾆﾙ(TPN) | プロピザミド | ＥＰＮ | ｼﾞｸﾛﾙﾎﾞｽ(DDVP) | ﾌｪﾉﾌﾞｶﾙﾌﾞ(BPMC) | ｲﾌﾟﾛﾍﾞﾝﾎｽ(IBP) | ｸﾛﾙﾆﾄﾛﾌｪﾝ(CNP) | トルエン | キシレン | フタル酸ｼﾞｴﾁﾙﾍｷｼﾙ | 塩化ビニルモノマー | エピクロロヒドリン | 1.4－ジオキサン | ウラン
[8 empty] | m | m3/sec | m | m | ℃ | ℃ |  |  | cm |  | mg/l | mg/l | mg/l | mg/l | MPN/100ml | mg/l | mg/l | mg/l | mg/l | mg/l | mg/l | mg/l | mg/l | mg/l | mg/l | mg/l | mg/l | mg/l | mg/l | mg/l | mg/l | mg/l | mg/l | mg/l | mg/l | mg/l | mg/l | mg/l | mg/l | mg/l | mg/l | mg/l | mg/l | mg/l | mg/l | mg/l | mg/l | mg/l | mg/l | mg/l | mg/l | mg/l | mg/l | mg/l | mS/m | mg/l | mg/l | mg/l | mg/l | 個/100ml | mg/l | mg/l | mg/l | mg/l | mg/l | mg/l | mg/l | mg/l | mg/l | mg/l | mg/l | mg/l | mg/l | mg/l | mg/l | mg/l | mg/l | mg/l | mg/l | mg/l | mg/l | mg/l | mg/l | mg/l
2 | 大和川（奈良） | 2 | 上吐田橋 | 2017-01-10 | 10:00 | 流心 | 快晴 | -0.6 | 2.1 | 2.7 | 0.5 | 11.5 | 8.9 | 淡黄緑色透 | 無臭 | 28 | 7.9 | 11 | 2.2 | 5.6 | 8.1 | [33 empty] | 0.14 | [6 empty] | 17.8 | 8.1 |  |  |  | 640 | 2.1
2 | 大和川（奈良） | 3 | 太子橋 | 2017-01-10 | 10:40 | 流心 | 晴 | 0.11 | 7.62 | 0.8 | 0.2 | 12.5 | 13.1 | 淡黄緑色透 | 無臭 | 30 | 7.7 | 10 | 3.6 | 7.3 | 8.4 | [33 empty] | 0.25 | [6 empty] | 23.4 | 23.4 |  |  |  | 120 | 2.5
2 | 大和川（奈良） | 4 | 小柳橋 | 2017-01-10 | 11:10 | 流心 | 晴 | -0.02 | 2.54 | 0.6 | 0.1 | 12.1 | 10.3 | 淡白色透 | 無臭 | 40 | 7.9 | 11 | 2.7 | 5.1 | 7.4 | [23 empty] | 1.5 |  |  |  |  | 0.007 |  |  |  |  | 0.22 | 0.051 | 1.5 | 2.1 | 0.123 | 0.16 |  | 24.7 | 17.5 |  |  | 0.01 | 1700 | 1.8
2 | 大和川（奈良） | 5 | 保橋 | 2017-01-10 | 11:30 | 流心 | 晴 | -1.05 | 4.92 | 0.8 | 0.2 | 12.8 | 12.4 | 淡白色透 | 無臭 | 38 | [51 empty] | 1.7
2 | 大和川（奈良） | 6 | 御幸大橋 | 2017-01-10 | 12:00 | 流心 | 晴 |  | 16 | 0.8 | 0.2 | 13 | 12.7 | 淡黄緑色透 | 無臭 | 40 | 7.9 | 10 | 2.8 | 6.2 | 7.8 | [23 empty] | 2.7 | [9 empty] | 0.2 | 0.052 | 2.7 | 3.4 | 0.256 | 0.29 |  | 28.3 | 24.7 |  |  |  | 480 | 2.1
2 | 大和川（奈良） | 7 | 藤井 | 2017-01-10 | 12:40 | 流心 | 晴 | 0.94 | 17.46 | 0.9 | 0.2 | 14.1 | 11.4 | 淡黄緑色透 | 無臭 | 38 | 7.9 | 10 | 3.1 | 6.1 | 7.8 | [23 empty] | 2.3 |  |  |  |  | 0.012 |  |  |  |  | 0.25 | 0.067 | 2.3 | 3.2 | 0.334 | 0.39 |  | 25.1 | 20.2 |  |  | 0.02 | 1100 | 2.3
2 | 大和川（奈良） | 8 | 額田部高橋 | 2017-01-10 | 9:30 | 流心 | 快晴 | 0.2 | 1.93 | 0.8 | 0.2 | 11 | 8.7 | 淡黄緑色透 | 無臭 | 27 | 7.8 | 11 | 2.8 | 7.4 | 10 | [23 empty] | 0.84 |  |  |  |  | 0.013 |  |  |  |  | 0.17 | 0.032 | 0.81 | 1.5 | 0.12 | 0.17 |  | 20 | 15 |  |  | 0.01 | 4800 | 2.4
3 | 大和川（大阪） | 1 | 国豊橋 | 2017-01-10 | 9:55 | 流心 | 晴 | -0.04 | 17.68 | 0.8 | 0.2 | 10.7 | 10.7 | 淡茶色透 | 無臭 | 49 | 7.8 | 10 | 3.6 | 6.6 | 8.2 | [40 empty] | 25 | 21.8 |  |  |  | 3300 | 2.4
3 | 大和川（大阪） | 2 | 石川橋 | 2017-01-10 | 10:30 | 流心 | 晴 | -0.19 | 3.34 | 0.7 | 0.1 | 10.3 | 10 | 無色透明 | 無臭 | >100 | 8 | 11 | 0.8 | 2.7 | 3.7 | 7900 | [22 empty] | 1.2 |  |  |  |  | 0.005 |  |  |  |  | 0.07 | 0.019 | 1.2 | 1.4 | 0.064 | 0.076 |  | 24 | 16.3 |  |  | <0.01 | 400 | 0.8
3 | 大和川（大阪） | 3 | 河内橋 | 2017-01-10 | 11:00 | 流心 | 晴 | -1.98 | 19.82 | 0.9 | 0.2 | 13.3 | 11.1 | 淡茶色透 | 無臭 | 50 | 7.9 | 11 | 3.1 | 6.4 | 8.8 | [23 empty] | 2.6 |  |  |  |  | 0.013 |  |  |  |  | 0.19 | 0.067 | 2.6 | 3.2 | 0.313 | 0.37 |  | 24.8 | 21.2 |  |  | 0.02 | 9600 | 2.2
3 | 大和川（大阪） | 4 | 浅香（新） | 2017-01-10 | 12:15 | 流心 | 晴 | 0.19 | 26.56 | 0.8 | 0.2 | 11.5 | 11.2 | 淡茶色透 | 無臭 | 52 | 7.9 | 10 | 2.5 | 6 | 8 | [23 empty] | 2.6 |  |  |  |  | 0.013 |  |  |  |  | 0.12 | 0.048 | 2.6 | 3.1 | 0.274 | 0.32 |  | 26.3 | 26.4 |  |  | 0.01 | 1200 | 1.8
3 | 大和川（大阪） | 5 | 遠里小野橋 | 2017-01-10 | 12:45 | 流心 | 晴 | 0.19 | 24.35 | 0.8 | 0.2 | 13.8 | 12 | 淡茶色透 | 無臭 | 52 | 7.9 | 10 | 2.3 | 6 | 8.2 | [23 empty] | 2.7 |  |  |  |  | 0.013 |  |  |  |  | 0.12 | 0.049 | 2.7 | 3.3 | 0.272 | 0.31 |  | 27.5 | 27.9 |  |  | 0.02 | 3600 | 1.8