## 29_01
調査河川ｺｰﾄﾞ | 調査河川名 | 地点ｺｰﾄﾞ | 地点名 | 採水日 | 採水時刻 | 採水位置 | 天候 | 水位 | 流量 | 全水深 | 採水水深 | 気温 | 水温 | 外観１（水の色相） | 臭気（冷時） | 透視度 | ｐＨ | ＤＯ | ＢＯＤ | ＣＯＤ | ＳＳ | 大腸菌群数 | カドミウム | （全）シアン | 鉛 | ６価クロム | ヒ素 | 総水銀 | ＰＣＢ | ﾄﾘｸﾛﾛｴﾁﾚﾝ | ﾃﾄﾗｸﾛﾛｴﾁﾚﾝ | 四塩化炭素 | ｼﾞｸﾛﾛﾒﾀﾝ | 1.2-ｼﾞｸﾛﾛｴﾀﾝ | 1.1.1-ﾄﾘｸﾛﾛｴﾀﾝ | 1.1.2-ﾄﾘｸﾛﾛｴﾀﾝ | 1.1-ｼﾞｸﾛﾛｴﾁﾚﾝ | ｼｽ-1.2-ｼﾞｸﾛﾛｴﾁﾚﾝ | 1.3-ｼﾞｸﾛﾛﾌﾟﾛﾍﾟﾝ(D-D) | チウラム | シマジン（ＣＡＴ） | ﾁｵﾍﾞﾝｶﾙﾌﾞ(ﾍﾞﾝﾁｵｶｰﾌﾞ) | ベンゼン | セレン | 硝酸及び亜硝酸態窒素 | ふっ素 | ほう素 | フェノール類 | 銅 | 全亜鉛 | 溶解性鉄 | 溶解性マンガン | （全）クロム | n-ヘキサン抽出物質 | アンモニウム態窒素 | 亜硝酸態窒素 | 硝酸態窒素 | 総窒素 | オルトリン酸態リン | 総リン | 有機態炭素（TOC） | 導電率 | 塩化物イオン | 全マンガン | ニッケル | 陰ｲｵﾝ界面活性剤 | 糞便性大腸菌群数 | ＡＴＵ－ＢＯＤ | クロロホルム | ﾄﾗﾝｽ-1.2-ｼﾞｸﾛﾛｴﾁﾚﾝ | 1.2-ｼﾞｸﾛﾛﾌﾟﾛﾊﾟﾝ | p-ｼﾞｸﾛﾛﾍﾞﾝｾﾞﾝ | イソキサチオン | ダイアジノン | ﾌｪﾆﾄﾛﾁｵﾝ(MEP) | イソプロチオラン | オキシン銅 | ｸﾛﾛﾀﾛﾆﾙ(TPN) | プロピザミド | ＥＰＮ | ｼﾞｸﾛﾙﾎﾞｽ(DDVP) | ﾌｪﾉﾌﾞｶﾙﾌﾞ(BPMC) | ｲﾌﾟﾛﾍﾞﾝﾎｽ(IBP) | ｸﾛﾙﾆﾄﾛﾌｪﾝ(CNP) | トルエン | キシレン | フタル酸ｼﾞｴﾁﾙﾍｷｼﾙ | 塩化ビニルモノマー | エピクロロヒドリン | 1.4－ジオキサン | ウラン
[8 empty] | m | m3/sec | m | m | ℃ | ℃ |  |  | cm |  | mg/l | mg/l | mg/l | mg/l | MPN/100ml | mg/l | mg/l | mg/l | mg/l | mg/l | mg/l | mg/l | mg/l | mg/l | mg/l | mg/l | mg/l | mg/l | mg/l | mg/l | mg/l | mg/l | mg/l | mg/l | mg/l | mg/l | mg/l | mg/l | mg/l | mg/l | mg/l | mg/l | mg/l | mg/l | mg/l | mg/l | mg/l | mg/l | mg/l | mg/l | mg/l | mg/l | mg/l | mg/l | mS/m | mg/l | mg/l | mg/l | mg/l | 個/100ml | mg/l | mg/l | mg/l | mg/l | mg/l | mg/l | mg/l | mg/l | mg/l | mg/l | mg/l | mg/l | mg/l | mg/l | mg/l | mg/l | mg/l | mg/l | mg/l | mg/l | mg/l | mg/l | mg/l | mg/l
2 | 大和川（奈良） | 2 | 上吐田橋 | 2017-01-10 | 10:00 | 流心 | 快晴 | -0.6 | 2.1 | 2.7 | 0.5 | 11.5 | 8.9 | 淡黄緑色透 | 無臭 | 28 | 7.9 | 11 | 2.2 | 5.6 | 8.1 | [33 empty] | 0.14 | [6 empty] | 17.8 | 8.1 |  |  |  | 640 | 2.1
2 | 大和川（奈良） | 3 | 太子橋 | 2017-01-10 | 10:40 | 流心 | 晴 | 0.11 | 7.62 | 0.8 | 0.2 | 12.5 | 13.1 | 淡黄緑色透 | 無臭 | 30 | 7.7 | 10 | 3.6 | 7.3 | 8.4 | [33 empty] | 0.25 | [6 empty] | 23.4 | 23.4 |  |  |  | 120 | 2.5
2 | 大和川（奈良） | 4 | 小柳橋 | 2017-01-10 | 11:10 | 流心 | 晴 | -0.02 | 2.54 | 0.6 | 0.1 | 12.1 | 10.3 | 淡白色透 | 無臭 | 40 | 7.9 | 11 | 2.7 | 5.1 | 7.4 | [23 empty] | 1.5 |  |  |  |  | 0.007 |  |  |  |  | 0.22 | 0.051 | 1.5 | 2.1 | 0.123 | 0.16 |  | 24.7 | 17.5 |  |  | 0.01 | 1700 | 1.8
2 | 大和川（奈良） | 5 | 保橋 | 2017-01-10 | 11:30 | 流心 | 晴 | -1.05 | 4.92 | 0.8 | 0.2 | 12.8 | 12.4 | 淡白色透 | 無臭 | 38 | [51 empty] | 1.7
2 | 大和川（奈良） | 6 | 御幸大橋 | 2017-01-10 | 12:00 | 流心 | 晴 |  | 16 | 0.8 | 0.2 | 13 | 12.7 | 淡黄緑色透 | 無臭 | 40 | 7.9 | 10 | 2.8 | 6.2 | 7.8 | [23 empty] | 2.7 | [9 empty] | 0.2 | 0.052 | 2.7 | 3.4 | 0.256 | 0.29 |  | 28.3 | 24.7 |  |  |  | 480 | 2.1
2 | 大和川（奈良） | 7 | 藤井 | 2017-01-10 | 12:40 | 流心 | 晴 | 0.94 | 17.46 | 0.9 | 0.2 | 14.1 | 11.4 | 淡黄緑色透 | 無臭 | 38 | 7.9 | 10 | 3.1 | 6.1 | 7.8 | [23 empty] | 2.3 |  |  |  |  | 0.012 |  |  |  |  | 0.25 | 0.067 | 2.3 | 3.2 | 0.334 | 0.39 |  | 25.1 | 20.2 |  |  | 0.02 | 1100 | 2.3
2 | 大和川（奈良） | 8 | 額田部高橋 | 2017-01-10 | 9:30 | 流心 | 快晴 | 0.2 | 1.93 | 0.8 | 0.2 | 11 | 8.7 | 淡黄緑色透 | 無臭 | 27 | 7.8 | 11 | 2.8 | 7.4 | 10 | [23 empty] | 0.84 |  |  |  |  | 0.013 |  |  |  |  | 0.17 | 0.032 | 0.81 | 1.5 | 0.12 | 0.17 |  | 20 | 15 |  |  | 0.01 | 4800 | 2.4
3 | 大和川（大阪） | 1 | 国豊橋 | 2017-01-10 | 9:55 | 流心 | 晴 | -0.04 | 17.68 | 0.8 | 0.2 | 10.7 | 10.7 | 淡茶色透 | 無臭 | 49 | 7.8 | 10 | 3.6 | 6.6 | 8.2 | [40 empty] | 25 | 21.8 |  |  |  | 3300 | 2.4
3 | 大和川（大阪） | 2 | 石川橋 | 2017-01-10 | 10:30 | 流心 | 晴 | -0.19 | 3.34 | 0.7 | 0.1 | 10.3 | 10 | 無色透明 | 無臭 | >100 | 8 | 11 | 0.8 | 2.7 | 3.7 | 7900 | [22 empty] | 1.2 |  |  |  |  | 0.005 |  |  |  |  | 0.07 | 0.019 | 1.2 | 1.4 | 0.064 | 0.076 |  | 24 | 16.3 |  |  | <0.01 | 400 | 0.8
3 | 大和川（大阪） | 3 | 河内橋 | 2017-01-10 | 11:00 | 流心 | 晴 | -1.98 | 19.82 | 0.9 | 0.2 | 13.3 | 11.1 | 淡茶色透 | 無臭 | 50 | 7.9 | 11 | 3.1 | 6.4 | 8.8 | [23 empty] | 2.6 |  |  |  |  | 0.013 |  |  |  |  | 0.19 | 0.067 | 2.6 | 3.2 | 0.313 | 0.37 |  | 24.8 | 21.2 |  |  | 0.02 | 9600 | 2.2
3 | 大和川（大阪） | 4 | 浅香（新） | 2017-01-10 | 12:15 | 流心 | 晴 | 0.19 | 26.56 | 0.8 | 0.2 | 11.5 | 11.2 | 淡茶色透 | 無臭 | 52 | 7.9 | 10 | 2.5 | 6 | 8 | [23 empty] | 2.6 |  |  |  |  | 0.013 |  |  |  |  | 0.12 | 0.048 | 2.6 | 3.1 | 0.274 | 0.32 |  | 26.3 | 26.4 |  |  | 0.01 | 1200 | 1.8
3 | 大和川（大阪） | 5 | 遠里小野橋 | 2017-01-10 | 12:45 | 流心 | 晴 | 0.19 | 24.35 | 0.8 | 0.2 | 13.8 | 12 | 淡茶色透 | 無臭 | 52 | 7.9 | 10 | 2.3 | 6 | 8.2 | [23 empty] | 2.7 |  |  |  |  | 0.013 |  |  |  |  | 0.12 | 0.049 | 2.7 | 3.3 | 0.272 | 0.31 |  | 27.5 | 27.9 |  |  | 0.02 | 3600 | 1.8

## 29_02
調査河川ｺｰﾄﾞ | 調査河川名 | 地点ｺｰﾄﾞ | 地点名 | 採水日 | 採水時刻 | 採水位置 | 天候 | 水位 | 流量 | 全水深 | 採水水深 | 気温 | 水温 | 外観１（水の色相） | 臭気（冷時） | 透視度 | ｐＨ | ＤＯ | ＢＯＤ | ＣＯＤ | ＳＳ | 大腸菌群数 | カドミウム | （全）シアン | 鉛 | ６価クロム | ヒ素 | 総水銀 | ＰＣＢ | ﾄﾘｸﾛﾛｴﾁﾚﾝ | ﾃﾄﾗｸﾛﾛｴﾁﾚﾝ | 四塩化炭素 | ｼﾞｸﾛﾛﾒﾀﾝ | 1.2-ｼﾞｸﾛﾛｴﾀﾝ | 1.1.1-ﾄﾘｸﾛﾛｴﾀﾝ | 1.1.2-ﾄﾘｸﾛﾛｴﾀﾝ | 1.1-ｼﾞｸﾛﾛｴﾁﾚﾝ | ｼｽ-1.2-ｼﾞｸﾛﾛｴﾁﾚﾝ | 1.3-ｼﾞｸﾛﾛﾌﾟﾛﾍﾟﾝ(D-D) | チウラム | シマジン（ＣＡＴ） | ﾁｵﾍﾞﾝｶﾙﾌﾞ(ﾍﾞﾝﾁｵｶｰﾌﾞ) | ベンゼン | セレン | 硝酸及び亜硝酸態窒素 | ふっ素 | ほう素 | フェノール類 | 銅 | 全亜鉛 | 溶解性鉄 | 溶解性マンガン | （全）クロム | n-ヘキサン抽出物質 | アンモニウム態窒素 | 亜硝酸態窒素 | 硝酸態窒素 | 総窒素 | オルトリン酸態リン | 総リン | 有機態炭素（TOC） | 導電率 | 塩化物イオン | 全マンガン | ニッケル | 陰ｲｵﾝ界面活性剤 | 糞便性大腸菌群数 | ＡＴＵ－ＢＯＤ | クロロホルム | ﾄﾗﾝｽ-1.2-ｼﾞｸﾛﾛｴﾁﾚﾝ | 1.2-ｼﾞｸﾛﾛﾌﾟﾛﾊﾟﾝ | p-ｼﾞｸﾛﾛﾍﾞﾝｾﾞﾝ | イソキサチオン | ダイアジノン | ﾌｪﾆﾄﾛﾁｵﾝ(MEP) | イソプロチオラン | オキシン銅 | ｸﾛﾛﾀﾛﾆﾙ(TPN) | プロピザミド | ＥＰＮ | ｼﾞｸﾛﾙﾎﾞｽ(DDVP) | ﾌｪﾉﾌﾞｶﾙﾌﾞ(BPMC) | ｲﾌﾟﾛﾍﾞﾝﾎｽ(IBP) | ｸﾛﾙﾆﾄﾛﾌｪﾝ(CNP) | トルエン | キシレン | フタル酸ｼﾞｴﾁﾙﾍｷｼﾙ | 塩化ビニルモノマー | エピクロロヒドリン | 1.4－ジオキサン | ウラン
[8 empty] | m | m3/sec | m | m | ℃ | ℃ |  |  | cm |  | mg/l | mg/l | mg/l | mg/l | MPN/100ml | mg/l | mg/l | mg/l | mg/l | mg/l | mg/l | mg/l | mg/l | mg/l | mg/l | mg/l | mg/l | mg/l | mg/l | mg/l | mg/l | mg/l | mg/l | mg/l | mg/l | mg/l | mg/l | mg/l | mg/l | mg/l | mg/l | mg/l | mg/l | mg/l | mg/l | mg/l | mg/l | mg/l | mg/l | mg/l | mg/l | mg/l | mg/l | mg/l | mS/m | mg/l | mg/l | mg/l | mg/l | 個/100ml | mg/l | mg/l | mg/l | mg/l | mg/l | mg/l | mg/l | mg/l | mg/l | mg/l | mg/l | mg/l | mg/l | mg/l | mg/l | mg/l | mg/l | mg/l | mg/l | mg/l | mg/l | mg/l | mg/l | mg/l
2 | 大和川（奈良） | 1 | 井筒橋 | 2017-02-07 | 9:55 | 流心 | 晴 | -0.31 |  | 0.6 | 0.1 | 7.5 | 7 | 淡緑褐色透 | 無臭 | 56 | 7.8 | 11 | 3 | 6.4 | 7 |  |  |  | <0.001 |  | <0.001 | [16 empty] | <0.001 | 0.95 | 0.08 | 0.02 |  |  | 0.013 |  |  |  |  | 0.21 | 0.038 | 0.92 | 1.6 | 0.057 | 0.1 |  | 22.5 | 15.4 |  |  | 0.06 | 2800
2 | 大和川（奈良） | 2 | 上吐田橋 | 2017-02-07 | 10:45 | 流心 | 曇 | -0.69 | 0.99 | 2.5 | 0.5 | 7.9 | 7.3 | 淡緑褐色透 | 無臭 | 32 | 8 | 12 | 3.5 | 6.6 | 14 |  |  |  | 0.001 |  | <0.001 | [16 empty] | <0.001 | 0.6 | 0.08 | 0.01 |  |  | 0.012 |  |  |  |  | 0.02 | 0.021 | 0.58 | 1 | 0.035 | 0.096 |  | 18.6 | 8.9 |  |  | 0.04 | 370 | 3.3
2 | 大和川（奈良） | 3 | 太子橋 | 2017-02-07 | 11:05 | 流心 | 曇 | -0.03 | 5.98 | 0.6 | 0.1 | 10.3 | 10.6 | 淡緑褐色透 | 無臭 | 52 | 7.7 | 10 | 3.1 | 7.2 | 9.1 |  |  |  | <0.001 |  | <0.001 | [16 empty] | <0.001 | 2 | 0.08 | 0.04 |  |  | 0.018 |  |  |  |  | 0.35 | 0.069 | 2 | 3.1 | 0.127 | 0.19 |  | 29 | 32.5 |  |  | 0.05 | 4 | 2.6
2 | 大和川（奈良） | 4 | 小柳橋 | 2017-02-07 | 11:30 | 流心 | 曇 | -0.13 | 0.87 | 0.4 | 0.1 | 7.1 | 9 | 淡緑褐色透 | 無臭 | 64 | 8 | 11 | 2.4 | 4.7 | 5.3 |  | <0.0003 | <0.1 | <0.001 | <0.01 | 0.001 | <0.0005 |  | <0.0001 | <0.0001 | <0.0001 | 0.0001 | <0.0001 | <0.0001 | <0.0001 | <0.0001 | <0.0001 |  |  |  |  | <0.0001 | <0.001 | 1.8 | 0.11 | 0.1 |  |  | 0.005 |  | <0.01 |  |  | 0.18 | 0.054 | 1.8 | 2.2 | 0.101 | 0.13 |  | 28.3 | 22.3 |  |  | 0.05 | 1000 | 1.7 | 0.0001 | [15 empty] | <0.0001 |  |  |  |  | <0.005
2 | 大和川（奈良） | 5 | 保橋 | 2017-02-07 | 11:50 | 流心 | 曇 | -1.2 | 2.73 | 0.7 | 0.1 | 8.5 | 12 | 淡緑褐色透 | 無臭 | 45 | 7.8 | 10 | 3.4 | 7.6 | 6 |  |  |  | <0.001 |  | 0.002 | [16 empty] | <0.001 | 3.7 | 0.09 | 0.1 |  |  | 0.016 |  |  |  |  | 0.23 | 0.051 | 3.7 | 4.5 | 0.132 | 0.18 |  | 40.1 | 50.8 |  |  | 0.05 | 2500 | 2.5
2 | 大和川（奈良） | 6 | 御幸大橋 | 2017-02-07 | 12:15 | 流心 | 曇 |  | 10.32 | 0.8 | 0.2 | 9.3 | 11.6 | 淡緑褐色透 | 無臭 | 51 | 7.9 | 10 | 3.1 | 7 | 7.4 |  |  |  | <0.001 |  | 0.001 | [16 empty] | <0.001 | 3.2 | 0.09 | 0.08 |  |  | 0.016 |  |  |  |  | 0.24 | 0.06 | 3.2 | 4 | 0.128 | 0.18 |  | 36.3 | 43.3 |  |  | 0.05 | 380 | 2.2
2 | 大和川（奈良） | 7 | 藤井 | 2017-02-07 | 12:50 | 流心 | 曇 | 0.81 | 11.61 | 1 | 0.2 | 7.2 | 9.6 | 淡緑褐色透 | 無臭 | 42 | 7.9 | 10 | 4.8 | 7.3 | 8.3 |  | <0.0003 | <0.1 | <0.001 | <0.01 | <0.001 | <0.0005 |  | <0.0001 | <0.0001 | <0.0001 | <0.0001 | <0.0001 | <0.0001 | <0.0001 | <0.0001 | <0.0001 |  |  |  |  | <0.0001 | <0.001 | 2.6 | 0.08 | 0.06 |  |  | 0.016 |  |  |  |  | 0.39 | 0.082 | 2.6 | 3.6 | 0.235 | 0.32 |  | 32 | 35.8 | 0.04 |  | 0.05 | 1100 | 3 | 0.0004 |  |  | <0.0001 | [12 empty] | <0.0001 |  | 0.0002 |  | <0.00003 | <0.005 | 0.0001
2 | 大和川（奈良） | 8 | 額田部高橋 | 2017-02-07 | 10:25 | 流心 | 晴 | 0.12 | 1.27 | 0.7 | 0.1 | 7.1 | 7.9 | 淡緑褐色透 | 無臭 | 47 | 7.8 | 12 | 3 | 6.8 | 10 |  | <0.0003 | <0.1 | <0.001 | <0.01 | <0.001 | <0.0005 |  | <0.0001 | <0.0001 | <0.0001 | <0.0001 | <0.0001 | <0.0001 | <0.0001 | <0.0001 | <0.0001 |  |  |  |  | <0.0001 | <0.001 | 0.82 | 0.08 | 0.02 |  |  | 0.014 |  |  |  |  | 0.2 | 0.029 | 0.8 | 1.3 | 0.066 | 0.11 |  | 22.3 | 20.9 |  |  | 0.05 | 1800 | 2.7 | 0.0001 | [15 empty] | <0.0001 | <0.0001 |  |  |  | <0.005
2 | 大和川（奈良） | 9 | 郡界橋 | 2017-02-07 | 9:30 | 流心 | 晴 | -0.46 | 0.64 | 0.4 | 0.1 | 7.6 | 7.2 | 淡緑褐色透 | 無臭 | 70 | 7.8 | 12 | 2.9 | 5.8 | 4.8 |  |  |  | <0.001 |  | <0.001 | [17 empty] | 1 | 0.08 | 0.03 |  |  | 0.016 |  |  |  |  | 0.32 | 0.049 | 1 | 1.7 | 0.059 | 0.092 |  | 20.9 | 13.3 |  |  | 0.08 | 2800
3 | 大和川（大阪） | 1 | 国豊橋 | 2017-02-07 | 10:00 | 流心 | 晴 | -0.13 | 11.9 | 0.7 | 0.1 | 8.5 | 9.3 | 淡茶色透 | 無臭 | 60 | 7.8 | 10 | 3.5 | 6.3 | 7.6 |  |  |  | <0.001 |  | <0.001 |  |  | <0.0001 | <0.0001 | <0.0001 | <0.0001 | <0.0001 | <0.0001 | <0.0001 | <0.0001 | <0.0001 |  |  |  |  | <0.0001 | <0.001 | 2.9 | 0.07 | 0.06 |  |  | 0.017 |  |  |  |  | 0.24 | 0.087 | 2.9 | 3.6 | 0.146 | 0.22 |  | 30.3 | 34.6 |  |  | 0.04 | 2700 | 2.3 | [21 empty] | <0.005
3 | 大和川（大阪） | 2 | 石川橋 | 2017-02-07 | 10:25 | 流心 | 晴 | -0.24 | 2.27 | 0.5 | 0.1 | 7.9 | 8.4 | 淡灰茶色透 | 無臭 | 85 | 8 | 12 | 1.2 | 2.7 | 4.2 | 4900 | <0.0003 | <0.1 | <0.001 | <0.01 | <0.001 | <0.0005 |  | <0.0001 | <0.0001 | <0.0001 | <0.0001 | <0.0001 | <0.0001 | <0.0001 | <0.0001 | <0.0001 |  |  |  |  | <0.0001 | <0.001 | 1 | 0.11 | 0.1 |  |  | 0.009 |  |  |  |  | 0.08 | 0.02 | 1 | 1.3 | 0.049 | 0.067 |  | 25.4 | 20.3 |  |  | 0.02 | 300 | 0.9 | [21 empty] | <0.005
3 | 大和川（大阪） | 3 | 河内橋 | 2017-02-07 | 11:05 | 流心 | 晴 | -2.1 | 12.86 | 0.8 | 0.2 | 7.4 | 8.3 | 淡灰茶色透 | 無臭 | 61 | 7.9 | 11 | 2.9 | 5.9 | 8.2 |  | <0.0003 | <0.1 | <0.001 | <0.01 | <0.001 | <0.0005 |  | <0.0001 | <0.0001 | <0.0001 | 0.0001 | <0.0001 | <0.0001 | <0.0001 | <0.0001 | <0.0001 |  |  |  |  | <0.0001 | <0.001 | 2.1 | 0.09 | 0.06 |  |  | 0.015 |  |  |  |  | 0.19 | 0.064 | 2.1 | 3.3 | 0.124 | 0.19 |  | 28.6 | 30.3 | 0.04 |  | 0.04 | 2600 | 2.3 | [18 empty] | <0.0001 |  | <0.00003 | <0.005 | 0.00011
3 | 大和川（大阪） | 4 | 浅香（新） | 2017-02-07 | 11:50 | 流心 | 晴 | 0.07 | 19.8 | 0.7 | 0.1 | 6.9 | 8.9 | 淡茶色透 | 無臭 | 60 | 7.9 | 11 | 2.8 | 5.8 | 8.6 |  | <0.0003 | <0.1 | <0.001 | <0.01 | <0.001 | <0.0005 |  | <0.0001 | <0.0001 | <0.0001 | <0.0001 | <0.0001 | <0.0001 | <0.0001 | <0.0001 | <0.0001 |  |  |  |  | <0.0001 | <0.001 | 2.2 | 0.08 | 0.07 |  |  | 0.017 |  |  |  |  | 0.14 | 0.064 | 2.2 | 3.3 | 0.153 | 0.21 |  | 30.2 | 36.5 |  |  | 0.03 | 640 | 1.9 | [21 empty] | <0.005
3 | 大和川（大阪） | 5 | 遠里小野橋 | 2017-02-07 | 12:25 | 流心 | 晴 | 0.06 | 18.68 | 0.7 | 0.1 | 8.6 | 9.4 | 淡灰茶色透 | 無臭 | 61 | 7.9 | 11 | 2.8 | 5.8 | 8.8 |  | <0.0003 | <0.1 | <0.001 | <0.01 | <0.001 | <0.0005 |  | <0.0001 | <0.0001 | <0.0001 | <0.0001 | <0.0001 | <0.0001 | <0.0001 | <0.0001 | <0.0001 |  |  |  |  | <0.0001 | <0.001 | 2.6 | 0.09 | 0.07 |  |  | 0.021 |  |  |  |  | 0.15 | 0.061 | 2.6 | 3.5 | 0.155 | 0.2 |  | 31.8 | 39.1 |  |  | 0.04 | 1500 | 2 | [21 empty] | <0.005

## 29_03
調査河川ｺｰﾄﾞ | 調査河川名 | 地点ｺｰﾄﾞ | 地点名 | 採水日 | 採水時刻 | 採水位置 | 天候 | 水位 | 流量 | 全水深 | 採水水深 | 気温 | 水温 | 外観１（水の色相） | 臭気（冷時） | 透視度 | ｐＨ | ＤＯ | ＢＯＤ | ＣＯＤ | ＳＳ | 大腸菌群数 | カドミウム | （全）シアン | 鉛 | ６価クロム | ヒ素 | 総水銀 | ＰＣＢ | ﾄﾘｸﾛﾛｴﾁﾚﾝ | ﾃﾄﾗｸﾛﾛｴﾁﾚﾝ | 四塩化炭素 | ｼﾞｸﾛﾛﾒﾀﾝ | 1.2-ｼﾞｸﾛﾛｴﾀﾝ | 1.1.1-ﾄﾘｸﾛﾛｴﾀﾝ | 1.1.2-ﾄﾘｸﾛﾛｴﾀﾝ | 1.1-ｼﾞｸﾛﾛｴﾁﾚﾝ | ｼｽ-1.2-ｼﾞｸﾛﾛｴﾁﾚﾝ | 1.3-ｼﾞｸﾛﾛﾌﾟﾛﾍﾟﾝ(D-D) | チウラム | シマジン（ＣＡＴ） | ﾁｵﾍﾞﾝｶﾙﾌﾞ(ﾍﾞﾝﾁｵｶｰﾌﾞ) | ベンゼン | セレン | 硝酸及び亜硝酸態窒素 | ふっ素 | ほう素 | フェノール類 | 銅 | 全亜鉛 | 溶解性鉄 | 溶解性マンガン | （全）クロム | n-ヘキサン抽出物質 | アンモニウム態窒素 | 亜硝酸態窒素 | 硝酸態窒素 | 総窒素 | オルトリン酸態リン | 総リン | 有機態炭素（TOC） | 導電率 | 塩化物イオン | 全マンガン | ニッケル | 陰ｲｵﾝ界面活性剤 | 糞便性大腸菌群数 | ＡＴＵ－ＢＯＤ | クロロホルム | ﾄﾗﾝｽ-1.2-ｼﾞｸﾛﾛｴﾁﾚﾝ | 1.2-ｼﾞｸﾛﾛﾌﾟﾛﾊﾟﾝ | p-ｼﾞｸﾛﾛﾍﾞﾝｾﾞﾝ | イソキサチオン | ダイアジノン | ﾌｪﾆﾄﾛﾁｵﾝ(MEP) | イソプロチオラン | オキシン銅 | ｸﾛﾛﾀﾛﾆﾙ(TPN) | プロピザミド | ＥＰＮ | ｼﾞｸﾛﾙﾎﾞｽ(DDVP) | ﾌｪﾉﾌﾞｶﾙﾌﾞ(BPMC) | ｲﾌﾟﾛﾍﾞﾝﾎｽ(IBP) | ｸﾛﾙﾆﾄﾛﾌｪﾝ(CNP) | トルエン | キシレン | フタル酸ｼﾞｴﾁﾙﾍｷｼﾙ | 塩化ビニルモノマー | エピクロロヒドリン | 1.4－ジオキサン | ウラン
[8 empty] | m | m3/sec | m | m | ℃ | ℃ |  |  | cm |  | mg/l | mg/l | mg/l | mg/l | MPN/100ml | mg/l | mg/l | mg/l | mg/l | mg/l | mg/l | mg/l | mg/l | mg/l | mg/l | mg/l | mg/l | mg/l | mg/l | mg/l | mg/l | mg/l | mg/l | mg/l | mg/l | mg/l | mg/l | mg/l | mg/l | mg/l | mg/l | mg/l | mg/l | mg/l | mg/l | mg/l | mg/l | mg/l | mg/l | mg/l | mg/l | mg/l | mg/l | mg/l | mS/m | mg/l | mg/l | mg/l | mg/l | 個/100ml | mg/l | mg/l | mg/l | mg/l | mg/l | mg/l | mg/l | mg/l | mg/l | mg/l | mg/l | mg/l | mg/l | mg/l | mg/l | mg/l | mg/l | mg/l | mg/l | mg/l | mg/l | mg/l | mg/l | mg/l
2 | 大和川（奈良） | 2 | 上吐田橋 | 2017-03-07 | 10:15 | 流心 | 晴 | -0.66 | 1.14 | 2.5 | 0.5 | 9.6 | 10.4 | 淡緑褐色透 | 無臭 | 37 | 8.3 | 13 | 3.9 | 6 | 11 | [33 empty] | 0.02 | [6 empty] | 22.1 | 11.1 |  |  |  | 13 | 3.8
2 | 大和川（奈良） | 3 | 太子橋 | 2017-03-07 | 10:40 | 流心 | 晴 | -0.03 | 4.53 | 0.6 | 0.1 | 11 | 14.2 | 淡緑褐色透 | 無臭 | 53 | 8 | 11 | 3.9 | 6.7 | 8 | [33 empty] | 0.06 | [6 empty] | 30.1 | 29.8 |  |  |  | 240 | 3.3
2 | 大和川（奈良） | 4 | 小柳橋 | 2017-03-07 | 11:05 | 流心 | 晴 | -0.12 | 0.64 | 0.4 | 0.1 | 10.2 | 12.4 | 無色透明 | 無臭 | >100 | 8.1 | 10 | 1.7 | 3.9 | 2.5 | [23 empty] | 2.1 |  |  |  |  | 0.004 |  |  |  |  | 0.14 | 0.074 | 2.1 | 2.6 | 0.118 | 0.14 |  | 32.4 | 28.4 |  |  | 0.03 | 110 | 1.6
2 | 大和川（奈良） | 5 | 保橋 | 2017-03-07 | 11:25 | 流心 | 曇 | -1.21 | 2.07 | 0.7 | 0.1 | 12.5 | 14.3 | 淡褐色透 | 無臭 | 85 | [51 empty] | 2.3
2 | 大和川（奈良） | 6 | 御幸大橋 | 2017-03-07 | 11:50 | 流心 | 曇 |  | 7.43 | 0.8 | 0.2 | 10.6 | 12.8 | 淡緑褐色透 | 無臭 | 58 | 7.9 | 10 | 3 | 7.1 | 7.7 | [23 empty] | 3.5 | [9 empty] | 0.1 | 0.053 | 3.5 | 4.2 | 0.282 | 0.36 |  | 38.6 | 45.7 |  |  |  | 640 | 2.4
2 | 大和川（奈良） | 7 | 藤井 | 2017-03-07 | 12:25 | 流心 | 曇 | 0.79 | 9.88 | 1 | 0.2 | 10 | 12.5 | 淡緑褐色透 | 無臭 | 68 | 7.9 | 10 | 4.3 | 7.3 | 7.4 | [23 empty] | 4.1 |  |  |  |  | 0.016 |  |  |  |  | 0.26 | 0.088 | 4.1 | 5.1 | 0.717 | 0.8 |  | 38.8 | 46.3 |  |  | 0.05 | 2200 | 3.1
2 | 大和川（奈良） | 8 | 額田部高橋 | 2017-03-07 | 9:55 | 流心 | 晴 | 0.15 | 1.04 | 0.7 | 0.1 | 8.8 | 11.9 | 淡緑褐色透 | 無臭 | 38 | 7.9 | 10 | 3.6 | 6.7 | 9.1 | [23 empty] | 1.2 |  |  |  |  | 0.008 |  |  |  |  | 0.1 | 0.046 | 1.2 | 1.8 | 0.065 | 0.12 |  | 28.7 | 27.7 |  |  | 0.06 | 240 | 3.6
3 | 大和川（大阪） | 1 | 国豊橋 | 2017-03-07 | 10:05 | 流心 | 晴 | -0.19 | 9.75 | 0.7 | 0.1 | 9.5 | 12 | 無色透明 | 無臭 | 79 | 7.9 | 9.6 | 3.4 | 6.9 | 6.9 | [40 empty] | 37.2 | 43 |  |  |  | 1600 | 2.8
3 | 大和川（大阪） | 2 | 石川橋 | 2017-03-07 | 10:30 | 流心 | 晴 | -0.27 | 1.83 | 0.4 | 0.1 | 9.5 | 10.9 | 無色透明 | 無臭 | >100 | 8.1 | 11 | 1.4 | 3.1 | 3.8 | 2200 | [22 empty] | 1.1 |  |  |  |  | 0.005 |  |  |  |  | 0.09 | 0.022 | 1.1 | 1.4 | 0.053 | 0.07 |  | 27.7 | 22.9 |  |  | 0.03 | 130 | 1.4
3 | 大和川（大阪） | 3 | 河内橋 | 2017-03-07 | 11:10 | 流心 | 晴 | -2.15 | 8.54 | 0.8 | 0.2 | 10.5 | 11.5 | 無色透明 | 無臭 | 78 | 8 | 10 | 3.1 | 6.3 | 8.1 | [23 empty] | 3.4 |  |  |  |  | 0.014 |  |  |  |  | 0.12 | 0.074 | 3.4 | 4.1 | 0.463 | 0.5 |  | 35.3 | 38.8 |  |  | 0.04 | 1600 | 2.5
3 | 大和川（大阪） | 4 | 浅香（新） | 2017-03-07 | 11:55 | 流心 | 晴 | 0 | 13.01 | 0.7 | 0.1 | 10.1 | 12.1 | 無色透明 | 無臭 | 84 | 8 | 10 | 2.7 | 6.1 | 7.4 | [23 empty] | 4.1 |  |  |  |  | 0.017 |  |  |  |  | 0.08 | 0.061 | 4.1 | 4.8 | 0.447 | 0.5 |  | 39.3 | 50 |  |  | 0.04 | 340 | 2.3
3 | 大和川（大阪） | 5 | 遠里小野橋 | 2017-03-07 | 12:25 | 流心 | 曇 | 0 | 13.12 | 0.7 | 0.1 | 10.1 | 12.5 | 無色透明 | 無臭 | 89 | 8 | 10 | 2.8 | 6.7 | 6.5 | [23 empty] | 4.5 |  |  |  |  | 0.02 |  |  |  |  | 0.1 | 0.064 | 4.5 | 5.2 | 0.432 | 0.48 |  | 40.1 | 51.1 |  |  | 0.04 | 2600 | 2.5

## 29_04
調査河川ｺｰﾄﾞ | 調査河川名 | 地点ｺｰﾄﾞ | 地点名 | 採水日 | 採水時刻 | 採水位置 | 天候 | 水位 | 流量 | 全水深 | 採水水深 | 気温 | 水温 | 外観１（水の色相） | 臭気（冷時） | 透視度 | ｐＨ | ＤＯ | ＢＯＤ | ＣＯＤ | ＳＳ | 大腸菌群数 | カドミウム | （全）シアン | 鉛 | ６価クロム | ヒ素 | 総水銀 | ＰＣＢ | ﾄﾘｸﾛﾛｴﾁﾚﾝ | ﾃﾄﾗｸﾛﾛｴﾁﾚﾝ | 四塩化炭素 | ｼﾞｸﾛﾛﾒﾀﾝ | 1.2-ｼﾞｸﾛﾛｴﾀﾝ | 1.1.1-ﾄﾘｸﾛﾛｴﾀﾝ | 1.1.2-ﾄﾘｸﾛﾛｴﾀﾝ | 1.1-ｼﾞｸﾛﾛｴﾁﾚﾝ | ｼｽ-1.2-ｼﾞｸﾛﾛｴﾁﾚﾝ | 1.3-ｼﾞｸﾛﾛﾌﾟﾛﾍﾟﾝ(D-D) | チウラム | シマジン（ＣＡＴ） | ﾁｵﾍﾞﾝｶﾙﾌﾞ(ﾍﾞﾝﾁｵｶｰﾌﾞ) | ベンゼン | セレン | 硝酸及び亜硝酸態窒素 | ふっ素 | ほう素 | フェノール類 | 銅 | 全亜鉛 | 溶解性鉄 | 溶解性マンガン | （全）クロム | n-ヘキサン抽出物質 | アンモニウム態窒素 | 亜硝酸態窒素 | 硝酸態窒素 | 総窒素 | オルトリン酸態リン | 総リン | 有機態炭素（TOC） | 導電率 | 塩化物イオン | 全マンガン | ニッケル | 陰ｲｵﾝ界面活性剤 | 糞便性大腸菌群数 | ＡＴＵ－ＢＯＤ | クロロホルム | ﾄﾗﾝｽ-1.2-ｼﾞｸﾛﾛｴﾁﾚﾝ | 1.2-ｼﾞｸﾛﾛﾌﾟﾛﾊﾟﾝ | p-ｼﾞｸﾛﾛﾍﾞﾝｾﾞﾝ | イソキサチオン | ダイアジノン | ﾌｪﾆﾄﾛﾁｵﾝ(MEP) | イソプロチオラン | オキシン銅 | ｸﾛﾛﾀﾛﾆﾙ(TPN) | プロピザミド | ＥＰＮ | ｼﾞｸﾛﾙﾎﾞｽ(DDVP) | ﾌｪﾉﾌﾞｶﾙﾌﾞ(BPMC) | ｲﾌﾟﾛﾍﾞﾝﾎｽ(IBP) | ｸﾛﾙﾆﾄﾛﾌｪﾝ(CNP) | トルエン | キシレン | フタル酸ｼﾞｴﾁﾙﾍｷｼﾙ | 塩化ビニルモノマー | エピクロロヒドリン | 1.4－ジオキサン | ウラン
[8 empty] | m | m3/sec | m | m | ℃ | ℃ |  |  | cm |  | mg/l | mg/l | mg/l | mg/l | MPN/100ml | mg/l | mg/l | mg/l | mg/l | mg/l | mg/l | mg/l | mg/l | mg/l | mg/l | mg/l | mg/l | mg/l | mg/l | mg/l | mg/l | mg/l | mg/l | mg/l | mg/l | mg/l | mg/l | mg/l | mg/l | mg/l | mg/l | mg/l | mg/l | mg/l | mg/l | mg/l | mg/l | mg/l | mg/l | mg/l | mg/l | mg/l | mg/l | mg/l | mS/m | mg/l | mg/l | mg/l | mg/l | 個/100ml | mg/l | mg/l | mg/l | mg/l | mg/l | mg/l | mg/l | mg/l | mg/l | mg/l | mg/l | mg/l | mg/l | mg/l | mg/l | mg/l | mg/l | mg/l | mg/l | mg/l | mg/l | mg/l | mg/l | mg/l
2 | 大和川（奈良） | 2 | 上吐田橋 | 2017-04-13 | 10:20 | 流心 | 晴 | -0.79 | 0.52 | 3.2 | 0.6 | 16.4 | 15.9 | 淡黄褐色透 | 無臭 | 55 | 8.1 | 11 | 2.4 | 6.2 | 6.7 | [33 empty] | <0.01 | [6 empty] | 17.1 | 7.3 |  |  |  | 72 | 2.3
2 | 大和川（奈良） | 3 | 太子橋 | 2017-04-13 | 10:55 | 流心 | 晴 | -0.02 | 5.33 | 0.6 | 0.1 | 18.6 | 17.2 | 淡緑褐色透 | 下水処理臭弱 | 71 | 7.6 | 10 | 2.8 | 7 | 7 | [33 empty] | 0.08 | [6 empty] | 30.3 | 35.3 |  |  |  | 960 | 2.2
2 | 大和川（奈良） | 4 | 小柳橋 | 2017-04-13 | 11:25 | 流心 | 晴 | -0.1 | 0.64 | 0.3 | 0.1 | 16.9 | 14.6 | 無色透明 | 無臭 | 90 | 7.9 | 9.9 | 1.6 | 5.2 | 4.2 | [23 empty] | 1.5 |  |  |  |  | 0.004 |  |  |  |  | 0.09 | 0.065 | 1.5 | 2.1 | 0.119 | 0.13 |  | 27.5 | 23.4 |  |  | 0.01 | 1500
2 | 大和川（奈良） | 6 | 御幸大橋 | 2017-04-13 | 12:00 | 流心 | 晴 |  | 10.92 | 0.6 | 0.1 | 19.8 | 18 | 淡緑褐色透 | 無臭 | 72 | 7.8 | 9.6 | 2.7 | 7.1 | 7.4 | [23 empty] | 2.7 | [9 empty] | 0.09 | 0.043 | 2.7 | 3.5 | 0.458 | 0.51 |  | 34.1 | 39.4 |  |  |  | 560 | 2.2
2 | 大和川（奈良） | 7 | 藤井 | 2017-04-13 | 12:40 | 流心 | 晴 | 0.8 | 11.87 | 0.8 | 0.2 | 20.9 | 16.9 | 淡緑褐色透 | 無臭 | 73 | 7.9 | 10 | 2.8 | 6.7 | 7.5 | [23 empty] | 2.4 |  |  |  |  | 0.013 |  |  |  |  | 0.12 | 0.061 | 2.4 | 3.3 | 0.49 | 0.53 |  | 31.8 | 34.5 |  |  | 0.02 | 720 | 2.2
2 | 大和川（奈良） | 8 | 額田部高橋 | 2017-04-13 | 9:45 | 流心 | 晴 | 0.16 | 1.3 | 0.6 | 0.1 | 14.3 | 14.2 | 淡黄褐色透 | 無臭 | 55 | 7.9 | 10 | 2.4 | 6.8 | 9 | [23 empty] | 0.71 |  |  |  |  | 0.009 |  |  |  |  | 0.17 | 0.043 | 0.67 | 1.4 | 0.096 | 0.13 |  | 20.3 | 14.1 |  |  | 0.02 | 1100
3 | 大和川（大阪） | 1 | 国豊橋 | 2017-04-13 | 10:15 | 流心 | 晴 | -0.15 | 11.54 | 0.7 | 0.1 | 15.7 | 14.7 | 淡緑褐色透 | 無臭 | 76 | 7.8 | 9.5 | 2.1 | 6.5 | 6.4 | [33 empty] | 0.07 | [6 empty] | 30.6 | 35.4 |  |  |  | 960 | 1.6
3 | 大和川（大阪） | 2 | 石川橋 | 2017-04-13 | 11:00 | 流心 | 晴 | -0.27 | 1.73 | 0.4 | 0.1 | 16.7 | 14.9 | 無色透明 | 無臭 | >100 | 8.1 | 11 | 1.6 | 3.1 | 3.4 | 2200 | [22 empty] | 0.99 |  |  |  |  | 0.006 |  |  |  |  | 0.01 | 0.02 | 0.97 | 1.2 | 0.061 | 0.077 |  | 24.8 | 19.4 |  |  | <0.01 | 220
3 | 大和川（大阪） | 3 | 河内橋 | 2017-04-13 | 11:40 | 流心 | 晴 | -2.11 | 12.03 | 0.8 | 0.2 | 19 | 15.7 | 淡緑褐色透 | 無臭 | 75 | 8 | 10 | 1.9 | 5.6 | 7.6 | [23 empty] | 2.3 |  |  |  |  | 0.012 |  |  |  |  | 0.05 | 0.046 | 2.3 | 3 | 0.372 | 0.39 |  | 30.3 | 31.6 |  |  | 0.02 | 540 | 1.6
3 | 大和川（大阪） | 4 | 浅香（新） | 2017-04-13 | 12:50 | 流心 | 晴 | 0.09 | 20.28 | 0.7 | 0.1 | 18.4 | 17.6 | 淡緑褐色透 | 無臭 | 78 | 8 | 10 | 1.6 | 5.5 | 7.7 | [23 empty] | 2.4 |  |  |  |  | 0.015 |  |  |  |  | 0.03 | 0.029 | 2.4 | 3 | 0.339 | 0.36 |  | 32.1 | 34.6 |  |  | 0.02 | 250 | 1.6
3 | 大和川（大阪） | 5 | 遠里小野橋 | 2017-04-13 | 13:50 | 流心 | 晴 | 0.07 | 18.05 | 0.7 | 0.1 | 21.2 | 18.3 | 淡緑褐色透 | 無臭 | 72 | 8 | 10 | 1.7 | 5.6 | 7.5 | [23 empty] | 2.6 |  |  |  |  | 0.015 |  |  |  |  | 0.04 | 0.03 | 2.6 | 3.4 | 0.324 | 0.36 |  | 32.4 | 36.7 |  |  | 0.02 | 960 | 1.7

## 29_05
調査河川ｺｰﾄﾞ | 調査河川名 | 地点ｺｰﾄﾞ | 地点名 | 採水日 | 採水時刻 | 採水位置 | 天候 | 水位 | 流量 | 全水深 | 採水水深 | 気温 | 水温 | 外観１（水の色相） | 臭気（冷時） | 透視度 | ｐＨ | ＤＯ | ＢＯＤ | ＣＯＤ | ＳＳ | 大腸菌群数 | カドミウム | （全）シアン | 鉛 | ６価クロム | ヒ素 | 総水銀 | ＰＣＢ | ﾄﾘｸﾛﾛｴﾁﾚﾝ | ﾃﾄﾗｸﾛﾛｴﾁﾚﾝ | 四塩化炭素 | ｼﾞｸﾛﾛﾒﾀﾝ | 1.2-ｼﾞｸﾛﾛｴﾀﾝ | 1.1.1-ﾄﾘｸﾛﾛｴﾀﾝ | 1.1.2-ﾄﾘｸﾛﾛｴﾀﾝ | 1.1-ｼﾞｸﾛﾛｴﾁﾚﾝ | ｼｽ-1.2-ｼﾞｸﾛﾛｴﾁﾚﾝ | 1.3-ｼﾞｸﾛﾛﾌﾟﾛﾍﾟﾝ(D-D) | チウラム | シマジン（ＣＡＴ） | ﾁｵﾍﾞﾝｶﾙﾌﾞ(ﾍﾞﾝﾁｵｶｰﾌﾞ) | ベンゼン | セレン | 硝酸及び亜硝酸態窒素 | ふっ素 | ほう素 | フェノール類 | 銅 | 全亜鉛 | 溶解性鉄 | 溶解性マンガン | （全）クロム | n-ヘキサン抽出物質 | アンモニウム態窒素 | 亜硝酸態窒素 | 硝酸態窒素 | 総窒素 | オルトリン酸態リン | 総リン | 有機態炭素（TOC） | 導電率 | 塩化物イオン | 全マンガン | ニッケル | 陰ｲｵﾝ界面活性剤 | 糞便性大腸菌群数 | ＡＴＵ－ＢＯＤ | クロロホルム | ﾄﾗﾝｽ-1.2-ｼﾞｸﾛﾛｴﾁﾚﾝ | 1.2-ｼﾞｸﾛﾛﾌﾟﾛﾊﾟﾝ | p-ｼﾞｸﾛﾛﾍﾞﾝｾﾞﾝ | イソキサチオン | ダイアジノン | ﾌｪﾆﾄﾛﾁｵﾝ(MEP) | イソプロチオラン | オキシン銅 | ｸﾛﾛﾀﾛﾆﾙ(TPN) | プロピザミド | ＥＰＮ | ｼﾞｸﾛﾙﾎﾞｽ(DDVP) | ﾌｪﾉﾌﾞｶﾙﾌﾞ(BPMC) | ｲﾌﾟﾛﾍﾞﾝﾎｽ(IBP) | ｸﾛﾙﾆﾄﾛﾌｪﾝ(CNP) | トルエン | キシレン | フタル酸ｼﾞｴﾁﾙﾍｷｼﾙ | 塩化ビニルモノマー | エピクロロヒドリン | 1.4－ジオキサン | ウラン
[8 empty] | m | m3/sec | m | m | ℃ | ℃ |  |  | cm |  | mg/l | mg/l | mg/l | mg/l | MPN/100ml | mg/l | mg/l | mg/l | mg/l | mg/l | mg/l | mg/l | mg/l | mg/l | mg/l | mg/l | mg/l | mg/l | mg/l | mg/l | mg/l | mg/l | mg/l | mg/l | mg/l | mg/l | mg/l | mg/l | mg/l | mg/l | mg/l | mg/l | mg/l | mg/l | mg/l | mg/l | mg/l | mg/l | mg/l | mg/l | mg/l | mg/l | mg/l | mg/l | mS/m | mg/l | mg/l | mg/l | mg/l | 個/100ml | mg/l | mg/l | mg/l | mg/l | mg/l | mg/l | mg/l | mg/l | mg/l | mg/l | mg/l | mg/l | mg/l | mg/l | mg/l | mg/l | mg/l | mg/l | mg/l | mg/l | mg/l | mg/l | mg/l | mg/l
2 | 大和川（奈良） | 1 | 井筒橋 | 2017-05-09 | 10:25 | 流心 | 曇 | -0.33 |  | 0.5 | 0.1 | 23.7 | 20.6 | 淡緑褐色濁 | 無臭 | 32 | 8.3 | 8.9 | 4.5 | 8.9 | 15 | [23 empty] | 0.29 |  |  |  |  | 0.008 |  |  |  |  | <0.01 | 0.033 | 0.26 | 1 | 0.044 | 0.17 |  | 25.1 | 20.6 |  |  | 0.04 | 340
2 | 大和川（奈良） | 3 | 太子橋 | 2017-05-09 | 11:25 | 流心 | 曇 | -0.1 | 3.77 | 0.6 | 0.1 | 22.2 | 22.2 | 淡緑褐色濁 | 無臭 | 52 | 7.8 | 9.4 | 4.4 | 9.6 | 11 | [23 empty] | 3.6 |  |  |  |  | 0.02 |  |  |  |  | 0.03 | 0.022 | 3.6 | 4.6 | 0.86 | 1 |  | 39.4 | 50.6 |  |  | 0.04 | 840 | 3.8
2 | 大和川（奈良） | 4 | 小柳橋 | 2017-05-09 | 11:55 | 流心 | 曇 | -0.29 | 0.1 | 0.2 | 0.1 | 23.5 | 21.3 | 淡緑褐色濁 | 無臭 | 30 | 9.3 | 13 | 6.9 | 9.9 | 16 |  |  |  | <0.001 |  | 0.002 |  |  | <0.0001 |  |  | <0.0001 | [10 empty] | <0.001 | 0.21 | 0.15 | 0.17 |  |  | 0.003 |  | 0.01 |  |  | 0.01 | 0.057 | 0.16 | 1.2 | 0.038 | 0.21 |  | 32.4 | 34.7 |  |  | 0.03 | 9
2 | 大和川（奈良） | 5 | 保橋 | 2017-05-09 | 12:20 | 流心 | 曇 | -1.22 | 2.15 | 0.4 | 0.1 | 21.3 | 21.8 | 淡緑褐色透 | 無臭 | 61 | 7.7 | 8.4 | 3.6 | 9.2 | 7.2 | [23 empty] | 3 |  |  |  |  | 0.02 |  |  |  |  | 0.12 | 0.074 | 3 | 4.2 | 0.209 | 0.34 |  | 47.8 | 69.2 |  |  | 0.04 | 170
2 | 大和川（奈良） | 6 | 御幸大橋 | 2017-05-09 | 12:50 | 流心 | 曇 |  | 7.18 | 0.5 | 0.1 | 24.3 | 22.7 | 淡緑褐色透 | 無臭 | 60 | 7.9 | 9.3 | 4.3 | 8.7 | 8.4 | [23 empty] | 3 |  |  |  |  | 0.023 |  |  |  |  | 0.04 | 0.047 | 3 | 4 | 0.552 | 0.64 |  | 38.7 | 50.5 |  |  | 0.03 | 560 | 3.6
2 | 大和川（奈良） | 7 | 藤井 | 2017-05-09 | 13:30 | 流心 | 曇 | 0.72 | 8.64 | 0.7 | 0.1 | 23.4 | 21.5 | 淡緑褐色透 | 無臭 | 63 | 8.1 | 10 | 4.3 | 8.9 | 12 |  | <0.0003 | <0.1 | <0.001 | <0.01 | 0.001 | <0.0005 |  | <0.0001 | <0.0001 | <0.0001 | <0.0001 | <0.0001 | <0.0001 | <0.0001 | <0.0001 | <0.0001 |  |  |  |  | <0.0001 | <0.001 | 3.1 | 0.11 | 0.09 |  |  | 0.017 |  |  |  |  | 0.04 | 0.08 | 3.1 | 4.1 | 0.604 | 0.72 |  | 37.5 | 46.1 |  |  | 0.03 | 2400 | 3.9 | [21 empty] | <0.005
2 | 大和川（奈良） | 8 | 額田部高橋 | 2017-05-09 | 10:55 | 流心 | 曇 | 0.12 | 0.85 | 0.5 | 0.1 | 22.9 | 21.3 | 淡緑褐色濁 | 無臭 | 23 | 8.9 | 12 | 7.7 | 10 | 21 |  |  |  | <0.001 |  | <0.001 |  |  | <0.0001 |  |  | <0.0001 | [10 empty] | <0.001 | 0.01 | 0.13 | 0.04 |  |  | 0.007 |  |  |  |  | 0.02 | 0.003 | <0.01 | 1 | 0.04 | 0.21 |  | 28.4 | 28.7 |  |  | 0.03 | 260
2 | 大和川（奈良） | 9 | 郡界橋 | 2017-05-09 | 9:45 | 流心 | 曇 | -0.49 | 0.35 | 0.3 | 0.1 | 22 | 20.5 | 淡緑褐色透 | 無臭 | 70 | 8.1 | 9.5 | 3.6 | 8.4 | 7.4 | [23 empty] | 0.57 | 0.1 |  |  |  | 0.011 |  |  |  |  | 0.07 | 0.052 | 0.52 | 1.2 | 0.085 | 0.17 |  | 25.8 | 22.5 |  |  | 0.08 | 4200
3 | 大和川（大阪） | 1 | 国豊橋 | 2017-05-09 | 10:40 | 流心 | 曇 | -0.19 | 8.1 | 0.6 | 0.1 | 24 | 20.6 | 淡緑褐色透 | 無臭 | 64 | 8 | 8.2 | 3.4 | 8 | 10 | [23 empty] | 3.2 |  |  |  |  | 0.018 |  |  |  |  | 0.03 | 0.082 | 3.2 | 4 | 0.486 | 0.62 |  | 37 | 43 |  |  | 0.03 | 4600 | 3
3 | 大和川（大阪） | 2 | 石川橋 | 2017-05-09 | 11:10 | 流心 | 曇 | -0.31 | 1.02 | 0.3 | 0.1 | 24 | 18.8 | 無色透明 | 無臭 | >100 | 8.2 | 10 | 1.3 | 3.5 | 4.2 | 11000 | [22 empty] | 0.6 |  |  |  |  | 0.007 |  |  |  |  | 0.04 | 0.033 | 0.57 | 0.89 | 0.05 | 0.074 |  | 29.8 | 24.5 |  |  | 0.02 | 480
3 | 大和川（大阪） | 3 | 河内橋 | 2017-05-09 | 11:45 | 流心 | 晴 | -2.21 | 6.27 | 0.7 | 0.1 | 23.2 | 20.5 | 淡緑褐色透 | 無臭 | 59 | 8.1 | 9.3 | 3 | 7.5 | 7.7 | [23 empty] | 2.8 |  |  |  |  | 0.015 |  |  |  |  | 0.03 | 0.06 | 2.8 | 3.7 | 0.466 | 0.55 |  | 37 | 42.5 |  |  | 0.03 | 1500 | 2.8 | [20 empty] | <0.00003
3 | 大和川（大阪） | 4 | 浅香（新） | 2017-05-09 | 12:40 | 流心 | 曇 | 0.01 | 11.62 | 0.6 | 0.1 | 25.2 | 21.6 | 淡緑褐色透 | 無臭 | 50 | 8.1 | 10 | 2.9 | 7.6 | 9.1 | [23 empty] | 3.6 |  |  |  |  | 0.021 |  |  |  |  | 0.04 | 0.043 | 3.6 | 4.4 | 0.383 | 0.46 |  | 42.7 | 58.5 |  |  | 0.03 | 420 | 2.9
3 | 大和川（大阪） | 5 | 遠里小野橋 | 2017-05-09 | 13:10 | 流心 | 曇 | 0.02 | 11.4 | 0.6 | 0.1 | 24.8 | 21.7 | 淡緑褐色透 | 無臭 | 48 | 8.2 | 11 | 2.9 | 7.4 | 8.4 | [23 empty] | 3.7 |  |  |  |  | 0.02 |  |  |  |  | 0.03 | 0.043 | 3.7 | 4.2 | 0.378 | 0.46 |  | 42.5 | 57.6 |  |  | 0.03 | 3400 | 2.9

## 29_06
調査河川ｺｰﾄﾞ | 調査河川名 | 地点ｺｰﾄﾞ | 地点名 | 採水日 | 採水時刻 | 採水位置 | 天候 | 水位 | 流量 | 全水深 | 採水水深 | 気温 | 水温 | 外観１（水の色相） | 臭気（冷時） | 透視度 | ｐＨ | ＤＯ | ＢＯＤ | ＣＯＤ | ＳＳ | 大腸菌群数 | カドミウム | （全）シアン | 鉛 | ６価クロム | ヒ素 | 総水銀 | ＰＣＢ | ﾄﾘｸﾛﾛｴﾁﾚﾝ | ﾃﾄﾗｸﾛﾛｴﾁﾚﾝ | 四塩化炭素 | ｼﾞｸﾛﾛﾒﾀﾝ | 1.2-ｼﾞｸﾛﾛｴﾀﾝ | 1.1.1-ﾄﾘｸﾛﾛｴﾀﾝ | 1.1.2-ﾄﾘｸﾛﾛｴﾀﾝ | 1.1-ｼﾞｸﾛﾛｴﾁﾚﾝ | ｼｽ-1.2-ｼﾞｸﾛﾛｴﾁﾚﾝ | 1.3-ｼﾞｸﾛﾛﾌﾟﾛﾍﾟﾝ(D-D) | チウラム | シマジン（ＣＡＴ） | ﾁｵﾍﾞﾝｶﾙﾌﾞ(ﾍﾞﾝﾁｵｶｰﾌﾞ) | ベンゼン | セレン | 硝酸及び亜硝酸態窒素 | ふっ素 | ほう素 | フェノール類 | 銅 | 全亜鉛 | 溶解性鉄 | 溶解性マンガン | （全）クロム | n-ヘキサン抽出物質 | アンモニウム態窒素 | 亜硝酸態窒素 | 硝酸態窒素 | 総窒素 | オルトリン酸態リン | 総リン | 有機態炭素（TOC） | 導電率 | 塩化物イオン | 全マンガン | ニッケル | 陰ｲｵﾝ界面活性剤 | 糞便性大腸菌群数 | ＡＴＵ－ＢＯＤ | クロロホルム | ﾄﾗﾝｽ-1.2-ｼﾞｸﾛﾛｴﾁﾚﾝ | 1.2-ｼﾞｸﾛﾛﾌﾟﾛﾊﾟﾝ | p-ｼﾞｸﾛﾛﾍﾞﾝｾﾞﾝ | イソキサチオン | ダイアジノン | ﾌｪﾆﾄﾛﾁｵﾝ(MEP) | イソプロチオラン | オキシン銅 | ｸﾛﾛﾀﾛﾆﾙ(TPN) | プロピザミド | ＥＰＮ | ｼﾞｸﾛﾙﾎﾞｽ(DDVP) | ﾌｪﾉﾌﾞｶﾙﾌﾞ(BPMC) | ｲﾌﾟﾛﾍﾞﾝﾎｽ(IBP) | ｸﾛﾙﾆﾄﾛﾌｪﾝ(CNP) | トルエン | キシレン | フタル酸ｼﾞｴﾁﾙﾍｷｼﾙ | 塩化ビニルモノマー | エピクロロヒドリン | 1.4－ジオキサン | ウラン
[8 empty] | m | m3/sec | m | m | ℃ | ℃ |  |  | cm |  | mg/l | mg/l | mg/l | mg/l | MPN/100ml | mg/l | mg/l | mg/l | mg/l | mg/l | mg/l | mg/l | mg/l | mg/l | mg/l | mg/l | mg/l | mg/l | mg/l | mg/l | mg/l | mg/l | mg/l | mg/l | mg/l | mg/l | mg/l | mg/l | mg/l | mg/l | mg/l | mg/l | mg/l | mg/l | mg/l | mg/l | mg/l | mg/l | mg/l | mg/l | mg/l | mg/l | mg/l | mg/l | mS/m | mg/l | mg/l | mg/l | mg/l | 個/100ml | mg/l | mg/l | mg/l | mg/l | mg/l | mg/l | mg/l | mg/l | mg/l | mg/l | mg/l | mg/l | mg/l | mg/l | mg/l | mg/l | mg/l | mg/l | mg/l | mg/l | mg/l | mg/l | mg/l | mg/l
2 | 大和川（奈良） | 3 | 太子橋 | 2017-06-06 | 10:40 | 流心 | 晴 | -0.1 | 3.86 | 0.6 | 0.1 | 25.8 | 26.1 | 淡緑褐色濁 | 無臭 | 57 | 7.8 | 8.6 | 3.8 | 9.2 | 9.1 | [23 empty] | 3.6 | [9 empty] | 0.11 | 0.052 | 3.6 |  |  |  |  | 39.6 | 52.9 |  |  |  | 800 | 3.2
2 | 大和川（奈良） | 5 | 保橋 | 2017-06-06 | 11:35 | 流心 | 晴 | -1.22 |  | 0.5 | 0.1 | 28.1 | 26 | 淡灰茶色透 | 無臭 | 77 | [28 empty] | 3.1 | [10 empty] | 0.058 | 3.1
2 | 大和川（奈良） | 6 | 御幸大橋 | 2017-06-06 | 12:05 | 流心 | 曇 |  | 7.86 | 0.5 | 0.1 | 30.6 | 26.8 | 淡緑褐色透 | 無臭 | 53 | 7.9 | 8.6 | 3.1 | 8.4 | 10 | [23 empty] | 2.8 | [9 empty] | 0.08 | 0.05 | 2.8 | 3.8 | 0.537 | 0.63 |  | 37.1 | 46.9 |  |  |  | 400 | 2.5
2 | 大和川（奈良） | 7 | 藤井 | 2017-06-06 | 12:45 | 流心 | 曇 | 0.73 | 10.17 | 0.7 | 0.1 | 30.9 | 25.9 | 淡緑褐色透 | 無臭 | 61 | 8.1 | 9.5 | 2.5 | 8.2 | 10 | [23 empty] | 3 |  |  |  |  | 0.014 |  |  |  |  | 0.04 | 0.066 | 3 | 3.8 | 0.65 | 0.74 |  | 35.2 | 42.6 |  |  | 0.02 | 1100 | 2.5
2 | 大和川（奈良） | 8 | 額田部高橋 | 2017-06-06 | 10:00 | 流心 | 晴 | 0.11 | 1.01 | 0.5 | 0.1 | 24.3 | 24.1 | 淡緑褐色濁 | 無臭 | 29 | 8.3 | 11 | 5.3 | 10 | 17 | [23 empty] | 0.32 |  |  |  |  | 0.008 |  |  |  |  | 0.02 | 0.037 | 0.29 | 1.3 | 0.04 | 0.15 |  | 21.3 | 16.7 |  |  | 0.02 | 210
2 | 大和川（奈良） | 9 | 郡界橋 | 2017-06-06 | 9:30 | 流心 | 晴 | -0.43 |  | 0.3 | 0.1 | 23.4 | 23.3 | 淡緑褐色透 | 無臭 | 60 | [29 empty] | 0.16
3 | 大和川（大阪） | 1 | 国豊橋 | 2017-06-06 | 10:00 | 流心 | 晴 | -0.24 | 8.16 | 0.5 | 0.1 | 26.1 | 22.4 | 淡緑褐色透 | 無臭 | 71 | 8 | 8.1 | 1.6 | 7 | 6.7 | [33 empty] | 0.14 | [6 empty] | 33.9 | 38.5 |  |  |  | 760 | 1.5
3 | 大和川（大阪） | 2 | 石川橋 | 2017-06-06 | 10:40 | 流心 | 晴 | -0.35 | 0.22 | 0.3 | 0.1 | 30.1 | 24 | 無色透明 | 無臭 | >100 | 8.2 | 9.9 | 1 | 3.2 | 2.3 | 3300 | [22 empty] | 0.53 |  |  |  |  | 0.005 |  |  |  |  | 0.02 | 0.014 | 0.52 | 0.83 | 0.056 | 0.081 |  | 29 | 24.3 |  |  | <0.01 | 60
3 | 大和川（大阪） | 3 | 河内橋 | 2017-06-06 | 11:10 | 流心 | 曇 | -2.24 | 5.35 | 0.7 | 0.1 | 29.3 | 23.7 | 淡緑褐色透 | 無臭 | 76 | 8.1 | 8.8 | 1.6 | 6.9 | 6.6 | [23 empty] | 2.7 |  |  |  |  | 0.016 |  |  |  |  | 0.02 | 0.051 | 2.7 | 3.4 | 0.446 | 0.51 |  | 33.3 | 37.9 |  |  | 0.02 | 520 | 1.6
3 | 大和川（大阪） | 4 | 浅香（新） | 2017-06-06 | 11:55 | 流心 | 曇 | -0.04 | 9.91 | 0.5 | 0.1 | 28.4 | 25.1 | 淡緑褐色透 | 無臭 | 73 | 8.2 | 9.9 | 1.8 | 6.7 | 7.4 | [23 empty] | 3.2 |  |  |  |  | 0.015 |  |  |  |  | 0.01 | 0.031 | 3.2 | 3.9 | 0.338 | 0.4 |  | 38.4 | 51.7 |  |  | 0.02 | 220 | 1.6
3 | 大和川（大阪） | 5 | 遠里小野橋 | 2017-06-06 | 12:40 | 流心 | 曇 | -0.04 | 10.06 | 0.5 | 0.1 | 26.3 | 25.8 | 淡緑褐色透 | 無臭 | 70 | 8.2 | 10 | 1.7 | 7 | 6.3 | [23 empty] | 3.3 |  |  |  |  | 0.016 |  |  |  |  | 0.02 | 0.029 | 3.3 | 4 | 0.327 | 0.39 |  | 36.1 | 52.1 |  |  | 0.02 | 2800 | 1.6

## 29_07
調査河川ｺｰﾄﾞ | 調査河川名 | 地点ｺｰﾄﾞ | 地点名 | 採水日 | 採水時刻 | 採水位置 | 天候 | 水位 | 流量 | 全水深 | 採水水深 | 気温 | 水温 | 外観１（水の色相） | 臭気（冷時） | 透視度 | ｐＨ | ＤＯ | ＢＯＤ | ＣＯＤ | ＳＳ | 大腸菌群数 | カドミウム | （全）シアン | 鉛 | ６価クロム | ヒ素 | 総水銀 | ＰＣＢ | ﾄﾘｸﾛﾛｴﾁﾚﾝ | ﾃﾄﾗｸﾛﾛｴﾁﾚﾝ | 四塩化炭素 | ｼﾞｸﾛﾛﾒﾀﾝ | 1.2-ｼﾞｸﾛﾛｴﾀﾝ | 1.1.1-ﾄﾘｸﾛﾛｴﾀﾝ | 1.1.2-ﾄﾘｸﾛﾛｴﾀﾝ | 1.1-ｼﾞｸﾛﾛｴﾁﾚﾝ | ｼｽ-1.2-ｼﾞｸﾛﾛｴﾁﾚﾝ | 1.3-ｼﾞｸﾛﾛﾌﾟﾛﾍﾟﾝ(D-D) | チウラム | シマジン（ＣＡＴ） | ﾁｵﾍﾞﾝｶﾙﾌﾞ(ﾍﾞﾝﾁｵｶｰﾌﾞ) | ベンゼン | セレン | 硝酸及び亜硝酸態窒素 | ふっ素 | ほう素 | フェノール類 | 銅 | 全亜鉛 | 溶解性鉄 | 溶解性マンガン | （全）クロム | n-ヘキサン抽出物質 | アンモニウム態窒素 | 亜硝酸態窒素 | 硝酸態窒素 | 総窒素 | オルトリン酸態リン | 総リン | 有機態炭素（TOC） | 導電率 | 塩化物イオン | 全マンガン | ニッケル | 陰ｲｵﾝ界面活性剤 | 糞便性大腸菌群数 | ＡＴＵ－ＢＯＤ | クロロホルム | ﾄﾗﾝｽ-1.2-ｼﾞｸﾛﾛｴﾁﾚﾝ | 1.2-ｼﾞｸﾛﾛﾌﾟﾛﾊﾟﾝ | p-ｼﾞｸﾛﾛﾍﾞﾝｾﾞﾝ | イソキサチオン | ダイアジノン | ﾌｪﾆﾄﾛﾁｵﾝ(MEP) | イソプロチオラン | オキシン銅 | ｸﾛﾛﾀﾛﾆﾙ(TPN) | プロピザミド | ＥＰＮ | ｼﾞｸﾛﾙﾎﾞｽ(DDVP) | ﾌｪﾉﾌﾞｶﾙﾌﾞ(BPMC) | ｲﾌﾟﾛﾍﾞﾝﾎｽ(IBP) | ｸﾛﾙﾆﾄﾛﾌｪﾝ(CNP) | トルエン | キシレン | フタル酸ｼﾞｴﾁﾙﾍｷｼﾙ | 塩化ビニルモノマー | エピクロロヒドリン | 1.4－ジオキサン | ウラン
[8 empty] | m | m3/sec | m | m | ℃ | ℃ |  |  | cm |  | mg/l | mg/l | mg/l | mg/l | MPN/100ml | mg/l | mg/l | mg/l | mg/l | mg/l | mg/l | mg/l | mg/l | mg/l | mg/l | mg/l | mg/l | mg/l | mg/l | mg/l | mg/l | mg/l | mg/l | mg/l | mg/l | mg/l | mg/l | mg/l | mg/l | mg/l | mg/l | mg/l | mg/l | mg/l | mg/l | mg/l | mg/l | mg/l | mg/l | mg/l | mg/l | mg/l | mg/l | mg/l | mS/m | mg/l | mg/l | mg/l | mg/l | 個/100ml | mg/l | mg/l | mg/l | mg/l | mg/l | mg/l | mg/l | mg/l | mg/l | mg/l | mg/l | mg/l | mg/l | mg/l | mg/l | mg/l | mg/l | mg/l | mg/l | mg/l | mg/l | mg/l | mg/l | mg/l
2 | 大和川（奈良） | 2 | 上吐田橋 | 2017-07-18 | 10:40 | 流心 | 曇 | -0.82 | 0.75 | 2.6 | 0.5 | 33.2 | 29.8 | 淡緑褐色濁 | 無臭 | 34 | 8.3 | 7.4 | 4.1 | 9 | 11 | [33 empty] | 0.03 | [6 empty] | 19.5 | 9.8 |  |  |  | 140 | 4.1
2 | 大和川（奈良） | 3 | 太子橋 | 2017-07-18 | 11:15 | 流心 | 曇 | 0.02 | 6.34 | 1.2 | 0.2 | 33.7 | 30 | 淡緑褐色透 | 無臭 | 58 | 7.9 | 7.7 | 3.2 | 7.9 | 10 | [23 empty] | 2.3 | [9 empty] | 0.15 | 0.057 | 2.3 |  |  |  |  | 31.7 | 35.4 |  |  |  | 1200 | 2.5
2 | 大和川（奈良） | 5 | 保橋 | 2017-07-18 | 11:50 | 流心 | 曇 | -1.21 |  | 1 | 0.2 | 29.7 | 28.7 | 淡緑褐色透 | 無臭 | 80 | [28 empty] | 2.5 | [10 empty] | 0.039 | 2.5
2 | 大和川（奈良） | 6 | 御幸大橋 | 2017-07-18 | 12:20 | 流心 | 雨 |  | 12.73 | 1.1 | 0.2 | 28.4 | 28.3 | 淡緑褐色透 | 無臭 | 60 | 8 | 7.8 | 2.1 | 7.3 | 7 | [23 empty] | 1.7 | [9 empty] | 0.05 | 0.034 | 1.7 | 2.3 | 0.461 | 0.52 |  | 28.4 | 28.8 |  |  |  | 1300 | 2.1
2 | 大和川（奈良） | 7 | 藤井 | 2017-07-18 | 13:10 | 流心 | 曇 | 0.84 | 13.68 | 1 | 0.2 | 29.8 | 29 | 淡緑褐色透 | 無臭 | 64 | 8.2 | 8.5 | 2.7 | 8.2 | 12 | [23 empty] | 1.3 |  |  |  |  | 0.01 |  |  |  |  | 0.02 | 0.032 | 1.3 | 2.2 | 0.464 | 0.53 |  | 27 | 25.3 |  |  | 0.02 | 1500 | 2.6
2 | 大和川（奈良） | 8 | 額田部高橋 | 2017-07-18 | 10:10 | 流心 | 曇 | 0.16 | 1.61 | 0.4 | 0.1 | 31.2 | 29.7 | 淡緑褐色濁 | 無臭 | 37 | 8.3 | 8.9 | 3.2 | 10 | 12 | [23 empty] | 0.01 |  |  |  |  | 0.005 |  |  |  |  | <0.01 | 0.001 | <0.01 | 0.93 | 0.204 | 0.3 |  | 22.9 | 18.1 |  |  | 0.02 | 360
2 | 大和川（奈良） | 9 | 郡界橋 | 2017-07-18 | 9:30 | 流心 | 曇 | -0.39 |  | 0.4 | 0.1 | 31.7 | 28.3 | 淡緑褐色濁 | 無臭 | 34 | [29 empty] | 0.11
3 | 大和川（大阪） | 1 | 国豊橋 | 2017-07-18 | 10:10 | 流心 | 曇 | -0.1 | 16.24 | 0.7 | 0.1 | 31.8 | 28.4 | 淡緑褐色透 | 無臭 | 79 | 8 | 7.6 | 1.8 | 6.9 | 8.3 | [33 empty] | 0.03 | [6 empty] | 30.5 | 31.6 |  |  |  | 1500 | 1.7
3 | 大和川（大阪） | 2 | 石川橋 | 2017-07-18 | 10:50 | 流心 | 曇 | -0.28 | 1.08 | 0.5 | 0.1 | 33.5 | 27.9 | 無色透明 | 無臭 | >100 | 8.4 | 9.5 | 1.3 | 3 | 4.1 | 11000 | [22 empty] | 0.23 |  |  |  |  | 0.002 |  |  |  |  | 0.01 | 0.008 | 0.23 | 0.5 | 0.049 | 0.08 |  | 28.2 | 21.7 |  |  | <0.01 | 490
3 | 大和川（大阪） | 3 | 河内橋 | 2017-07-18 | 11:40 | 流心 | 曇 | -2.1 | 12.66 | 0.6 | 0.1 | 27.8 | 28.1 | 淡茶色透 | 無臭 | 80 | 8.1 | 7.8 | 2.2 | 6.6 | 12 | [23 empty] | 1.8 |  |  |  |  | 0.009 |  |  |  |  | 0.02 | 0.034 | 1.8 | 2.4 | 0.436 | 0.5 |  | 30.5 | 30.6 |  |  | 0.01 | 940 | 2.2
3 | 大和川（大阪） | 4 | 浅香（新） | 2017-07-18 | 12:50 | 流心 | 雨 | 0.12 | 18.75 | 0.7 | 0.1 | 26.7 | 28.5 | 淡緑褐色透 | 無臭 | 76 | 8.3 | 8.9 | 2.5 | 6.6 | 9.2 | [23 empty] | 1.3 |  |  |  |  | 0.01 |  |  |  |  | 0.01 | 0.018 | 1.3 | 2.1 | 0.36 | 0.45 |  | 31.2 | 33.6 |  |  | 0.02 | 680 | 2.5
3 | 大和川（大阪） | 5 | 遠里小野橋 | 2017-07-18 | 13:25 | 流心 | 曇 | 0.12 | 16.26 | 0.7 | 0.1 | 28.8 | 28.3 | 淡緑褐色透 | 無臭 | 74 | 8.3 | 8.8 | 2.5 | 7 | 9.2 | [23 empty] | 1.6 |  |  |  |  | 0.012 |  |  |  |  | 0.02 | 0.018 | 1.6 | 2.4 | 0.319 | 0.41 |  | 33.4 | 37.7 |  |  | 0.02 | 2200 | 2.5