## 30_01
調査河川ｺｰﾄﾞ | 調査河川名 | 地点ｺｰﾄﾞ | 地点名 | 採水日 | 採水時刻 | 採水位置 | 天候 | 水位 | 流量 | 全水深 | 採水水深 | 気温 | 水温 | 外観１（水の色相） | 臭気（冷時） | 透視度 | ｐＨ | ＤＯ | ＢＯＤ | ＣＯＤ | ＳＳ | 大腸菌群数 | カドミウム | （全）シアン | 鉛 | ６価クロム | ヒ素 | 総水銀 | ＰＣＢ | ﾄﾘｸﾛﾛｴﾁﾚﾝ | ﾃﾄﾗｸﾛﾛｴﾁﾚﾝ | 四塩化炭素 | ｼﾞｸﾛﾛﾒﾀﾝ | 1.2-ｼﾞｸﾛﾛｴﾀﾝ | 1.1.1-ﾄﾘｸﾛﾛｴﾀﾝ | 1.1.2-ﾄﾘｸﾛﾛｴﾀﾝ | 1.1-ｼﾞｸﾛﾛｴﾁﾚﾝ | ｼｽ-1.2-ｼﾞｸﾛﾛｴﾁﾚﾝ | 1.3-ｼﾞｸﾛﾛﾌﾟﾛﾍﾟﾝ(D-D) | チウラム | シマジン（ＣＡＴ） | ﾁｵﾍﾞﾝｶﾙﾌﾞ(ﾍﾞﾝﾁｵｶｰﾌﾞ) | ベンゼン | セレン | 硝酸及び亜硝酸態窒素 | ふっ素 | ほう素 | フェノール類 | 銅 | 全亜鉛 | 溶解性鉄 | 溶解性マンガン | （全）クロム | n-ヘキサン抽出物質 | アンモニウム態窒素 | 亜硝酸態窒素 | 硝酸態窒素 | 総窒素 | オルトリン酸態リン | 総リン | 有機態炭素（TOC） | 導電率 | 塩化物イオン | 全マンガン | ニッケル | 陰ｲｵﾝ界面活性剤 | 糞便性大腸菌群数 | ＡＴＵ－ＢＯＤ | クロロホルム | ﾄﾗﾝｽ-1.2-ｼﾞｸﾛﾛｴﾁﾚﾝ | 1.2-ｼﾞｸﾛﾛﾌﾟﾛﾊﾟﾝ | p-ｼﾞｸﾛﾛﾍﾞﾝｾﾞﾝ | イソキサチオン | ダイアジノン | ﾌｪﾆﾄﾛﾁｵﾝ(MEP) | イソプロチオラン | オキシン銅 | ｸﾛﾛﾀﾛﾆﾙ(TPN) | プロピザミド | ＥＰＮ | ｼﾞｸﾛﾙﾎﾞｽ(DDVP) | ﾌｪﾉﾌﾞｶﾙﾌﾞ(BPMC) | ｲﾌﾟﾛﾍﾞﾝﾎｽ(IBP) | ｸﾛﾙﾆﾄﾛﾌｪﾝ(CNP) | トルエン | キシレン | フタル酸ｼﾞｴﾁﾙﾍｷｼﾙ | 塩化ビニルモノマー | エピクロロヒドリン | 1.4－ジオキサン | ウラン
[8 empty] | m | m3/sec | m | m | ℃ | ℃ |  |  | cm |  | mg/l | mg/l | mg/l | mg/l | MPN/100ml | mg/l | mg/l | mg/l | mg/l | mg/l | mg/l | mg/l | mg/l | mg/l | mg/l | mg/l | mg/l | mg/l | mg/l | mg/l | mg/l | mg/l | mg/l | mg/l | mg/l | mg/l | mg/l | mg/l | mg/l | mg/l | mg/l | mg/l | mg/l | mg/l | mg/l | mg/l | mg/l | mg/l | mg/l | mg/l | mg/l | mg/l | mg/l | mg/l | mS/m | mg/l | mg/l | mg/l | mg/l | 個/100ml | mg/l | mg/l | mg/l | mg/l | mg/l | mg/l | mg/l | mg/l | mg/l | mg/l | mg/l | mg/l | mg/l | mg/l | mg/l | mg/l | mg/l | mg/l | mg/l | mg/l | mg/l | mg/l | mg/l | mg/l
2 | 大和川（奈良） | 2 | 上吐田橋 | 2018-01-16 | 10:10 | 流心 | 晴 | -0.65 | 0.53 | 2.5 | 0.5 | 7.1 | 5.5 | 淡茶褐色透 | 無臭 | 76 | 7.8 | 13 | 1.5 | 4.3 | 3.9 | [33 empty] | 0.03 | [6 empty] | 20 | 9.8 |  |  |  | 50 | 1.3
2 | 大和川（奈良） | 3 | 太子橋 | 2018-01-16 | 10:40 | 流心 | 晴 | -0.09 | 4.91 | 0.5 | 0.1 | 11.8 | 12 | 淡茶褐色透 | 無臭 | 76 | 7.4 | 10 | 5.2 | 8.2 | 6.5 | [33 empty] | 0.78 | [6 empty] | 34.5 | 39.7 |  |  |  | 52 | 3.2
2 | 大和川（奈良） | 4 | 小柳橋 | 2018-01-16 | 11:15 | 流心 | 晴 | -0.1 | 0.73 | 0.5 | 0.1 | 11.8 | 8.9 | 無色透明 | 無臭 | 90 | 7.8 | 11 | 1.3 | 3.5 | 1.8 | [23 empty] | 1.9 |  |  |  |  | 0.004 |  |  |  |  | 0.25 | 0.043 | 1.9 | 2.5 | 0.097 | 0.11 |  | 31.8 | 23.5 |  |  | 0.05 | 260
2 | 大和川（奈良） | 6 | 御幸大橋 | 2018-01-16 | 11:50 | 流心 | 晴 |  | 10.03 | 0.8 | 0.2 | 13.7 | 12.1 | 淡黄白色透 | 無臭 | 33 | 7.6 | 10 | 4 | 8 | 35 | [23 empty] | 2.8 | [9 empty] | 0.53 | 0.087 | 2.8 | 4 | 0.644 | 0.7 |  | 36.1 | 38.4 |  |  |  | 220 | 2.5
2 | 大和川（奈良） | 7 | 藤井 | 2018-01-16 | 12:25 | 流心 | 晴 | 0.95 | 12.55 | 0.6 | 0.1 | 15.1 | 11.5 | 淡茶褐色透 | 無臭 | 64 | 7.6 | 10 | 4.6 | 6.5 | 5.9 | [23 empty] | 3.3 |  |  |  |  | 0.02 |  |  |  |  | 0.66 | 0.1 | 3.2 | 4.7 | 0.598 | 0.73 |  | 36.7 | 37.9 |  |  | 0.06 | 640 | 2.7
2 | 大和川（奈良） | 8 | 額田部高橋 | 2018-01-16 | 9:50 | 流心 | 曇 | 0.78 | 1.11 | 0.5 | 0.1 | 7.7 | 5 | 淡茶褐色透 | 無臭 | 68 | 7.8 | 12 | 2.8 | 5.7 | 5.8 | [23 empty] | 1 |  |  |  |  | 0.01 |  |  |  |  | 0.25 | 0.036 | 0.98 | 1.6 | 0.066 | 0.11 |  | 26.9 | 21.8 |  |  | 0.08 | 360
3 | 大和川（大阪） | 1 | 国豊橋 | 2018-01-16 | 10:10 | 流心 | 快晴 | -0.22 | 10.74 | 0.7 | 0.1 | 10.5 | 9.1 | 淡茶色透 | 無臭 | 75 | 7.8 | 10 | 3.9 | 6.3 | 5.9 | [33 empty] | 0.52 | [6 empty] | 34.5 | 35.6 |  |  |  | 400 | 2.1
3 | 大和川（大阪） | 2 | 石川橋 | 2018-01-16 | 10:55 | 流心 | 晴 | -0.14 | 2.32 | 0.6 | 0.1 | 13.2 | 8 | 無色透明 | 無臭 | >100 | 8 | 12 | 1 | 2.6 | 3.9 | 790 | [22 empty] | 1.1 |  |  |  |  | 0.005 |  |  |  |  | 0.09 | 0.015 | 1.1 | 1.4 | 0.048 | 0.062 |  | 27.4 | 21.3 |  |  | 0.02 | 160
3 | 大和川（大阪） | 3 | 河内橋 | 2018-01-16 | 11:20 | 流心 | 晴 | -1.87 | 11.11 | 1 | 0.2 | 13.5 | 9.7 | 淡茶色透 | 無臭 | 70 | 7.8 | 11 | 2.8 | 6 | 5 | [23 empty] | 3.1 |  |  |  |  | 0.016 |  |  |  |  | 0.38 | 0.098 | 3.1 | 4.3 | 0.376 | 0.43 |  | 34.3 | 34.5 |  |  | 0.05 | 320 | 1.9
3 | 大和川（大阪） | 4 | 浅香（新） | 2018-01-16 | 12:20 | 流心 | 晴 | 0.17 | 15.47 | 0.7 | 0.1 | 15.2 | 11.8 | 無色透明 | 無臭 | >100 | 7.8 | 10 | 2.3 | 5.9 | 5.3 | [23 empty] | 3.7 |  |  |  |  | 0.019 |  |  |  |  | 0.27 | 0.081 | 3.7 | 4.7 | 0.331 | 0.4 |  | 38.1 | 44.2 |  |  | 0.04 | 160 | 1.7
3 | 大和川（大阪） | 5 | 遠里小野橋 | 2018-01-16 | 13:00 | 流心 | 晴 | 0.17 | 18.43 | 0.7 | 0.1 | 16.8 | 12.4 | 無色透明 | 無臭 | >100 | 7.8 | 11 | 2.3 | 6 | 4.1 | [23 empty] | 3.8 |  |  |  |  | 0.019 |  |  |  |  | 0.26 | 0.082 | 3.8 | 4.7 | 0.344 | 0.39 |  | 38.2 | 44.1 |  |  | 0.05 | 1300 | 1.7

## 30_02
調査河川ｺｰﾄﾞ | 調査河川名 | 地点ｺｰﾄﾞ | 地点名 | 採水日 | 採水時刻 | 採水位置 | 天候 | 水位 | 流量 | 全水深 | 採水水深 | 気温 | 水温 | 外観１（水の色相） | 臭気（冷時） | 透視度 | ｐＨ | ＤＯ | ＢＯＤ | ＣＯＤ | ＳＳ | 大腸菌群数 | カドミウム | （全）シアン | 鉛 | ６価クロム | ヒ素 | 総水銀 | ＰＣＢ | ﾄﾘｸﾛﾛｴﾁﾚﾝ | ﾃﾄﾗｸﾛﾛｴﾁﾚﾝ | 四塩化炭素 | ｼﾞｸﾛﾛﾒﾀﾝ | 1.2-ｼﾞｸﾛﾛｴﾀﾝ | 1.1.1-ﾄﾘｸﾛﾛｴﾀﾝ | 1.1.2-ﾄﾘｸﾛﾛｴﾀﾝ | 1.1-ｼﾞｸﾛﾛｴﾁﾚﾝ | ｼｽ-1.2-ｼﾞｸﾛﾛｴﾁﾚﾝ | 1.3-ｼﾞｸﾛﾛﾌﾟﾛﾍﾟﾝ(D-D) | チウラム | シマジン（ＣＡＴ） | ﾁｵﾍﾞﾝｶﾙﾌﾞ(ﾍﾞﾝﾁｵｶｰﾌﾞ) | ベンゼン | セレン | 硝酸及び亜硝酸態窒素 | ふっ素 | ほう素 | フェノール類 | 銅 | 全亜鉛 | 溶解性鉄 | 溶解性マンガン | （全）クロム | n-ヘキサン抽出物質 | アンモニウム態窒素 | 亜硝酸態窒素 | 硝酸態窒素 | 総窒素 | オルトリン酸態リン | 総リン | 有機態炭素（TOC） | 導電率 | 塩化物イオン | 全マンガン | ニッケル | 陰ｲｵﾝ界面活性剤 | 糞便性大腸菌群数 | ＡＴＵ－ＢＯＤ | クロロホルム | ﾄﾗﾝｽ-1.2-ｼﾞｸﾛﾛｴﾁﾚﾝ | 1.2-ｼﾞｸﾛﾛﾌﾟﾛﾊﾟﾝ | p-ｼﾞｸﾛﾛﾍﾞﾝｾﾞﾝ | イソキサチオン | ダイアジノン | ﾌｪﾆﾄﾛﾁｵﾝ(MEP) | イソプロチオラン | オキシン銅 | ｸﾛﾛﾀﾛﾆﾙ(TPN) | プロピザミド | ＥＰＮ | ｼﾞｸﾛﾙﾎﾞｽ(DDVP) | ﾌｪﾉﾌﾞｶﾙﾌﾞ(BPMC) | ｲﾌﾟﾛﾍﾞﾝﾎｽ(IBP) | ｸﾛﾙﾆﾄﾛﾌｪﾝ(CNP) | トルエン | キシレン | フタル酸ｼﾞｴﾁﾙﾍｷｼﾙ | 塩化ビニルモノマー | エピクロロヒドリン | 1.4－ジオキサン | ウラン
[8 empty] | m | m3/sec | m | m | ℃ | ℃ |  |  | cm |  | mg/l | mg/l | mg/l | mg/l | MPN/100ml | mg/l | mg/l | mg/l | mg/l | mg/l | mg/l | mg/l | mg/l | mg/l | mg/l | mg/l | mg/l | mg/l | mg/l | mg/l | mg/l | mg/l | mg/l | mg/l | mg/l | mg/l | mg/l | mg/l | mg/l | mg/l | mg/l | mg/l | mg/l | mg/l | mg/l | mg/l | mg/l | mg/l | mg/l | mg/l | mg/l | mg/l | mg/l | mg/l | mS/m | mg/l | mg/l | mg/l | mg/l | 個/100ml | mg/l | mg/l | mg/l | mg/l | mg/l | mg/l | mg/l | mg/l | mg/l | mg/l | mg/l | mg/l | mg/l | mg/l | mg/l | mg/l | mg/l | mg/l | mg/l | mg/l | mg/l | mg/l | mg/l | mg/l
2 | 大和川（奈良） | 1 | 井筒橋 | 2018-02-06 | 10:10 | 流心 | 晴 | -0.33 |  | 0.6 | 0.1 | 2.4 | 3.4 | 淡緑褐色濁 | 無臭 | 15 | 7.9 | 12 | 2.4 | 5.9 | 30 |  |  |  | 0.001 |  | <0.001 | [16 empty] | <0.001 | 1 | 0.08 | 0.02 |  |  | 0.012 |  |  |  |  | 0.51 | 0.045 | 1 | 1.8 | 0.123 | 0.12 |  | 26.5 | 19.7 |  |  | 0.07 | 720
2 | 大和川（奈良） | 2 | 上吐田橋 | 2018-02-06 | 11:00 | 流心 | 晴 | -0.7 | 0.54 | 3 | 0.6 | 5.6 | 4.7 | 淡緑褐色濁 | 無臭 | 32 | 8.2 | 13 | 2.8 | 5.7 | 7.5 |  |  |  | <0.001 |  | <0.001 | [16 empty] | <0.001 | 0.5 | 0.1 | 0.01 |  |  | 0.01 |  |  |  |  | <0.01 | 0.013 | 0.49 | 0.92 | 0.026 | 0.062 |  | 21.9 | 11.5 |  |  | 0.03 | 12 | 2.8
2 | 大和川（奈良） | 3 | 太子橋 | 2018-02-06 | 11:20 | 流心 | 晴 | -0.1 | 4.26 | 0.8 | 0.2 | 3.8 | 10.3 | 淡緑褐色透 | 無臭 | 45 | 7.7 | 11 | 3.8 | 8.2 | 8.2 |  |  |  | <0.001 |  | <0.001 | [16 empty] | <0.001 | 3.3 | 0.09 | 0.06 |  |  | 0.023 |  |  |  |  | 0.24 | 0.059 | 3.3 | 4.4 | 0.428 | 0.53 |  | 37.5 | 45.8 |  |  | 0.06 | 16 | 3.2
2 | 大和川（奈良） | 4 | 小柳橋 | 2018-02-06 | 11:50 | 流心 | 晴 | -0.09 | 1 | 0.4 | 0.1 | 6.9 | 6.9 | 無色透明 | 無臭 | >100 | 8 | 12 | 1.2 | 3.4 | 2.7 |  | <0.0003 | <0.1 | <0.001 | <0.01 | <0.001 | <0.0005 |  | <0.0001 | <0.0001 | <0.0001 | <0.0001 | <0.0001 | <0.0001 | <0.0001 | <0.0001 | <0.0001 |  |  |  |  | <0.0001 | <0.001 | 2 | 0.11 | 0.12 |  |  | 0.004 |  | <0.01 |  |  | 0.36 | 0.043 | 2 | 2.7 | 0.112 | 0.12 |  | 33.3 | 27.8 |  |  | 0.04 | 30 |  | <0.0001 | [15 empty] | <0.0001 |  |  |  |  | <0.005
2 | 大和川（奈良） | 5 | 保橋 | 2018-02-06 | 12:20 | 流心 | 晴 | -1.16 | 3.18 | 0.8 | 0.2 | 3.5 | 10.1 | 淡緑褐色透 | 無臭 | 70 | 7.8 | 11 | 3.1 | 6.8 | 2.9 |  |  |  | <0.001 |  | <0.001 | [16 empty] | <0.001 | 3.4 | 0.09 | 0.1 |  |  | 0.019 |  |  |  |  | 0.35 | 0.046 | 3.4 | 4.4 | 0.47 | 0.57 |  | 41.4 | 50.7 |  |  | 0.06 | 320
2 | 大和川（奈良） | 6 | 御幸大橋 | 2018-02-06 | 12:50 | 流心 | 晴 |  | 8 | 0.9 | 0.2 | 6.5 | 8.8 | 淡緑褐色透 | 無臭 | 53 | 7.9 | 11 | 3.4 | 6.9 | 5.7 |  |  |  | <0.001 |  | <0.001 | [16 empty] | <0.001 | 3.1 | 0.09 | 0.08 |  |  | 0.02 |  |  |  |  | 0.34 | 0.052 | 3.1 | 4.3 | 0.412 | 0.52 |  | 38 | 43.1 |  |  | 0.05 | 48 | 2.6
2 | 大和川（奈良） | 7 | 藤井 | 2018-02-06 | 13:20 | 流心 | 晴 | 0.96 | 12.14 | 0.9 | 0.2 | 7.5 | 6.6 | 淡緑褐色透 | 無臭 | 45 | 7.9 | 12 | 3.6 | 6.7 | 5.6 |  | <0.0003 | <0.1 | <0.001 | <0.01 | <0.001 | <0.0005 |  | <0.0001 | <0.0001 | <0.0001 | <0.0001 | <0.0001 | <0.0001 | <0.0001 | <0.0001 | <0.0001 |  |  |  |  | <0.0001 | <0.001 | 3.6 | 0.09 | 0.08 |  |  | 0.017 |  |  |  |  | 0.41 | 0.075 | 3.6 | 4.7 | 0.527 | 0.64 |  | 37.7 | 40.8 | 0.05 |  | 0.06 | 210 | 2.6 | 0.0004 |  |  | <0.0001 | [12 empty] | <0.0001 |  | <0.0001 |  | <0.00003 | <0.005 | 0.00012
2 | 大和川（奈良） | 8 | 額田部高橋 | 2018-02-06 | 10:35 | 流心 | 晴 | 0.11 | 1.12 | 0.6 | 0.1 | 6.9 | 4.1 | 淡緑褐色透 | 無臭 | 42 | 8 | 13 | 3.1 | 6.1 | 8.3 |  | <0.0003 | <0.1 | <0.001 | <0.01 | <0.001 | <0.0005 |  | <0.0001 | <0.0001 | <0.0001 | <0.0001 | <0.0001 | <0.0001 | <0.0001 | <0.0001 | <0.0001 |  |  |  |  | <0.0001 | <0.001 | 1 | 0.09 | 0.03 |  |  | 0.009 |  |  |  |  | 0.24 | 0.036 | 1 | 1.7 | 0.07 | 0.11 |  | 28.5 | 25.9 |  |  | 0.06 | 56 |  | 0.0001 | [15 empty] | <0.0001 |  |  |  |  | <0.005
2 | 大和川（奈良） | 9 | 郡界橋 | 2018-02-06 | 9:30 | 流心 | 晴 | -0.48 | 0.41 | 0.3 | 0.1 | 2.8 | 3.5 | 淡緑褐色透 | 無臭 | 47 | 7.9 | 13 | 2.3 | 5.9 | 5.1 |  |  |  | <0.001 |  | <0.001 | [17 empty] | 2 | 0.07 | 0.02 |  |  | 0.013 |  |  |  |  | 0.55 | 0.048 | 2 | 2.8 | 0.071 | 0.1 |  | 26.9 | 19.8 |  |  | 0.12 | 920
3 | 大和川（大阪） | 1 | 国豊橋 | 2018-02-06 | 10:15 | 流心 | 晴 | -0.24 | 9.13 | 0.7 | 0.1 | 2 | 6.2 | 淡緑褐色透 | 無臭 | >100 | 7.9 | 11 | 2.6 | 6.1 | 3.4 |  | <0.0003 | <0.1 | <0.001 | <0.01 | <0.001 | <0.0005 |  | <0.0001 | <0.0001 | <0.0001 | <0.0001 | <0.0001 | <0.0001 | <0.0001 | <0.0001 | <0.0001 |  |  |  |  | <0.0001 | <0.001 | 3.6 | 0.09 | 0.07 |  |  | 0.017 |  |  |  |  | 0.34 | 0.087 | 3.6 | 4.7 | 0.373 | 0.44 |  | 37.1 | 42.1 |  |  | 0.06 | 360 | 1.9 | [21 empty] | <0.005
3 | 大和川（大阪） | 2 | 石川橋 | 2018-02-06 | 11:05 | 流心 | 晴 | -0.15 | 2.37 | 0.6 | 0.1 | 2.1 | 5.2 | 無色透明 | 無臭 | >100 | 8.1 | 13 | 0.6 | 2.5 | 4.3 | 490 | <0.0003 | <0.1 | <0.001 | <0.01 | <0.001 | <0.0005 |  | <0.0001 | <0.0001 | <0.0001 | <0.0001 | <0.0001 | <0.0001 | <0.0001 | <0.0001 | <0.0001 |  |  |  |  | <0.0001 | <0.001 | 1.2 | 0.12 | 0.1 |  |  | 0.006 |  |  |  |  | 0.11 | 0.015 | 1.2 | 1.4 | 0.05 | 0.062 |  | 28.3 | 22.5 |  |  | 0.02 | 92 |  | <0.0001 | [15 empty] | <0.0001 | <0.0001 | 0.0001 |  |  | <0.005
3 | 大和川（大阪） | 3 | 河内橋 | 2018-02-06 | 11:55 | 流心 | 晴 | -1.9 | 10.31 | 0.9 | 0.2 | 5.1 | 5.7 | 無色透明 | 無臭 | >100 | 8 | 12 | 2 | 5.6 | 3.3 |  | <0.0003 | <0.1 | <0.001 | <0.01 | <0.001 | <0.0005 |  | <0.0001 | <0.0001 | <0.0001 | <0.0001 | <0.0001 | <0.0001 | <0.0001 | <0.0001 | <0.0001 |  |  |  |  | <0.0001 | <0.001 | 3 | 0.1 | 0.08 |  |  | 0.014 |  |  |  |  | 0.28 | 0.068 | 3 | 3.8 | 0.306 | 0.34 |  | 35.3 | 36.6 | 0.04 |  | 0.05 | 130 | 1.7 | 0.0003 | [15 empty] | <0.0001 |  | <0.0001 |  | <0.00003 | <0.005 | 0.00013
3 | 大和川（大阪） | 4 | 浅香（新） | 2018-02-06 | 13:00 | 流心 | 晴 | 0.13 | 15.15 | 0.6 | 0.1 | 4.1 | 7.1 | 無色透明 | 無臭 | >100 | 8 | 12 | 1.5 | 5.6 | 3.6 |  | <0.0003 | <0.1 | <0.001 | <0.01 | <0.001 | <0.0005 |  | <0.0001 | <0.0001 | <0.0001 | <0.0001 | <0.0001 | <0.0001 | <0.0001 | <0.0001 | <0.0001 |  |  |  |  | <0.0001 | <0.001 | 3.7 | 0.1 | 0.08 |  |  | 0.02 |  |  |  |  | 0.23 | 0.069 | 3.7 | 4.6 | 0.292 | 0.32 |  | 38.6 | 43.9 |  |  | 0.04 | 52 | 1.4 | 0.0003 | [15 empty] | <0.0001 | <0.0001 |  |  |  | <0.005
3 | 大和川（大阪） | 5 | 遠里小野橋 | 2018-02-06 | 13:45 | 流心 | 晴 | 0.13 | 15.56 | 0.6 | 0.1 | 4 | 7.7 | 無色透明 | 無臭 | >100 | 8 | 11 | 1.7 | 5.7 | 3.3 |  | <0.0003 | <0.1 | 0.001 | <0.01 | <0.001 | <0.0005 |  | <0.0001 | <0.0001 | <0.0001 | <0.0001 | <0.0001 | <0.0001 | <0.0001 | <0.0001 | <0.0001 |  |  |  |  | <0.0001 | <0.001 | 3.9 | 0.1 | 0.08 |  |  | 0.02 |  |  |  |  | 0.22 | 0.069 | 3.9 | 4.9 | 0.297 | 0.34 |  | 39.4 | 46.4 |  |  | 0.04 | 4700 | 1.4 | 0.0003 | [15 empty] | <0.0001 |  |  |  |  | <0.005

## 30_03
調査河川ｺｰﾄﾞ | 調査河川名 | 地点ｺｰﾄﾞ | 地点名 | 採水日 | 採水時刻 | 採水位置 | 天候 | 水位 | 流量 | 全水深 | 採水水深 | 気温 | 水温 | 外観１（水の色相） | 臭気（冷時） | 透視度 | ｐＨ | ＤＯ | ＢＯＤ | ＣＯＤ | ＳＳ | 大腸菌群数 | カドミウム | （全）シアン | 鉛 | ６価クロム | ヒ素 | 総水銀 | ＰＣＢ | ﾄﾘｸﾛﾛｴﾁﾚﾝ | ﾃﾄﾗｸﾛﾛｴﾁﾚﾝ | 四塩化炭素 | ｼﾞｸﾛﾛﾒﾀﾝ | 1.2-ｼﾞｸﾛﾛｴﾀﾝ | 1.1.1-ﾄﾘｸﾛﾛｴﾀﾝ | 1.1.2-ﾄﾘｸﾛﾛｴﾀﾝ | 1.1-ｼﾞｸﾛﾛｴﾁﾚﾝ | ｼｽ-1.2-ｼﾞｸﾛﾛｴﾁﾚﾝ | 1.3-ｼﾞｸﾛﾛﾌﾟﾛﾍﾟﾝ(D-D) | チウラム | シマジン（ＣＡＴ） | ﾁｵﾍﾞﾝｶﾙﾌﾞ(ﾍﾞﾝﾁｵｶｰﾌﾞ) | ベンゼン | セレン | 硝酸及び亜硝酸態窒素 | ふっ素 | ほう素 | フェノール類 | 銅 | 全亜鉛 | 溶解性鉄 | 溶解性マンガン | （全）クロム | n-ヘキサン抽出物質 | アンモニウム態窒素 | 亜硝酸態窒素 | 硝酸態窒素 | 総窒素 | オルトリン酸態リン | 総リン | 有機態炭素（TOC） | 導電率 | 塩化物イオン | 全マンガン | ニッケル | 陰ｲｵﾝ界面活性剤 | 糞便性大腸菌群数 | ＡＴＵ－ＢＯＤ | クロロホルム | ﾄﾗﾝｽ-1.2-ｼﾞｸﾛﾛｴﾁﾚﾝ | 1.2-ｼﾞｸﾛﾛﾌﾟﾛﾊﾟﾝ | p-ｼﾞｸﾛﾛﾍﾞﾝｾﾞﾝ | イソキサチオン | ダイアジノン | ﾌｪﾆﾄﾛﾁｵﾝ(MEP) | イソプロチオラン | オキシン銅 | ｸﾛﾛﾀﾛﾆﾙ(TPN) | プロピザミド | ＥＰＮ | ｼﾞｸﾛﾙﾎﾞｽ(DDVP) | ﾌｪﾉﾌﾞｶﾙﾌﾞ(BPMC) | ｲﾌﾟﾛﾍﾞﾝﾎｽ(IBP) | ｸﾛﾙﾆﾄﾛﾌｪﾝ(CNP) | トルエン | キシレン | フタル酸ｼﾞｴﾁﾙﾍｷｼﾙ | 塩化ビニルモノマー | エピクロロヒドリン | 1.4－ジオキサン | ウラン
[8 empty] | m | m3/sec | m | m | ℃ | ℃ |  |  | cm |  | mg/l | mg/l | mg/l | mg/l | MPN/100ml | mg/l | mg/l | mg/l | mg/l | mg/l | mg/l | mg/l | mg/l | mg/l | mg/l | mg/l | mg/l | mg/l | mg/l | mg/l | mg/l | mg/l | mg/l | mg/l | mg/l | mg/l | mg/l | mg/l | mg/l | mg/l | mg/l | mg/l | mg/l | mg/l | mg/l | mg/l | mg/l | mg/l | mg/l | mg/l | mg/l | mg/l | mg/l | mg/l | mS/m | mg/l | mg/l | mg/l | mg/l | 個/100ml | mg/l | mg/l | mg/l | mg/l | mg/l | mg/l | mg/l | mg/l | mg/l | mg/l | mg/l | mg/l | mg/l | mg/l | mg/l | mg/l | mg/l | mg/l | mg/l | mg/l | mg/l | mg/l | mg/l | mg/l
2 | 大和川（奈良） | 2 | 上吐田橋 | 2018-03-12 | 10:00 | 流心 | 晴 | -0.55 | 0.98 | 2.7 | 0.5 | 11.7 | 10.6 | 淡茶褐色透 | 無臭 | 37 | 7.9 | 11 | 2.8 | 6.2 | 10 | [33 empty] | 0.05 | [6 empty] | 18.8 | 9 |  |  |  | 130 | 2.6
2 | 大和川（奈良） | 3 | 太子橋 | 2018-03-12 | 10:30 | 流心 | 晴 | -0.08 | 4.66 | 0.9 | 0.2 | 12.4 | 14.5 | 茶褐色濁 | 無臭 | 11 | 7.7 | 10 | 3.1 | 9.9 | 52 | [33 empty] | 0.2 | [6 empty] | 29.3 | 29.6 |  |  |  | 52 | 2.6
2 | 大和川（奈良） | 4 | 小柳橋 | 2018-03-12 | 11:00 | 流心 | 晴 | 0.05 | 1.07 | 0.6 | 0.1 | 12.2 | 12.9 | 無色透明 | 無臭 | >100 | 8 | 10 | 1.1 | 3.5 | 3.6 | [23 empty] | 1.7 |  |  |  |  | 0.003 |  |  |  |  | 0.16 | 0.044 | 1.7 | 2.3 | 0.1 | 0.11 |  | 26.6 | 20.2 |  |  | 0.04 | 100
2 | 大和川（奈良） | 6 | 御幸大橋 | 2018-03-12 | 11:30 | 流心 | 晴 |  | 9.55 | 0.9 | 0.2 | 16.1 | 14 | 淡茶褐色透 | 無臭 | 32 | 7.9 | 10 | 2.4 | 6.7 | 15 | [23 empty] | 2.7 | [9 empty] | 0.19 | 0.055 | 2.7 | 3.6 | 0.384 | 0.47 |  | 29.3 | 27.5 |  |  |  | 140 | 1.8
2 | 大和川（奈良） | 7 | 藤井 | 2018-03-12 | 12:05 | 流心 | 晴 | 0.98 | 15.31 | 0.9 | 0.2 | 13.4 | 13.5 | 淡茶褐色透 | 無臭 | 35 | 7.9 | 10 | 3.4 | 6.5 | 13 | [23 empty] | 2.9 |  |  |  |  | 0.017 |  |  |  |  | 0.22 | 0.069 | 2.9 | 4 | 0.415 | 0.54 |  | 29.7 | 28.6 |  |  | 0.05 | 460 | 2.4
2 | 大和川（奈良） | 8 | 額田部高橋 | 2018-03-12 | 9:40 | 流心 | 晴 | 0.18 | 1.01 | 0.6 | 0.1 | 10.9 | 10.5 | 淡茶褐色濁 | 無臭 | 14 | 8 | 11 | 2.6 | 7 | 31 | [23 empty] | 0.99 |  |  |  |  | 0.016 |  |  |  |  | 0.19 | 0.042 | 0.95 | 1.6 | 0.139 | 0.17 |  | 23.5 | 17.9 |  |  | 0.04 | 760
3 | 大和川（大阪） | 1 | 国豊橋 | 2018-03-12 | 10:10 | 流心 | 晴 | -0.2 | 14.31 | 1.2 | 0.2 | 9.7 | 11.5 | 淡茶褐色透 | 無臭 | 41 | 7.9 | 10 | 2.7 | 6.3 | 10 | [33 empty] | 0.14 | [6 empty] | 29.9 | 30.2 |  |  |  | 740 | 1.8
3 | 大和川（大阪） | 2 | 石川橋 | 2018-03-12 | 10:45 | 流心 | 晴 | 0.05 | 4.92 | 0.7 | 0.1 | 12.7 | 11.2 | 淡白色透 | 無臭 | 50 | 8 | 11 | 0.3 | 2.4 | 6.9 | 2400 | [22 empty] | 0.98 |  |  |  |  | 0.004 |  |  |  |  | 0.08 | 0.013 | 0.97 | 1.2 | 0.05 | 0.063 |  | 21 | 13.9 |  |  | 0.02 | 340
3 | 大和川（大阪） | 3 | 河内橋 | 2018-03-12 | 11:15 | 流心 | 晴 | -1.83 | 17 | 1.1 | 0.2 | 12.1 | 12.4 | 淡茶褐色透 | 無臭 | 41 | 8 | 10 | 1.9 | 5 | 9.2 | [23 empty] | 2.4 |  |  |  |  | 0.011 |  |  |  |  | 0.11 | 0.049 | 2.4 | 3.2 | 0.272 | 0.33 |  | 28.5 | 26.2 |  |  | 0.03 | 430 | 1.5
3 | 大和川（大阪） | 4 | 浅香（新） | 2018-03-12 | 12:10 | 流心 | 晴 | 0.21 | 23.41 | 0.9 | 0.2 | 12.8 | 15 | 淡茶褐色透 | 無臭 | 49 | 8 | 10 | 1.1 | 4.9 | 8.1 | [23 empty] | 2.5 |  |  |  |  | 0.012 |  |  |  |  | 0.14 | 0.05 | 2.5 | 3.2 | 0.272 | 0.32 |  | 31.2 | 32.9 |  |  | 0.03 | 140 | 0.9
3 | 大和川（大阪） | 5 | 遠里小野橋 | 2018-03-12 | 12:45 | 流心 | 晴 | 0.21 | 24.28 | 0.9 | 0.2 | 17.3 | 15.5 | 淡茶褐色透 | 無臭 | 40 | 8 | 10 | 1.6 | 5.2 | 7.8 | [23 empty] | 2.8 |  |  |  |  | 0.015 |  |  |  |  | 0.14 | 0.052 | 2.8 | 3.6 | 0.27 | 0.32 |  | 32.5 | 35.3 |  |  | 0.03 | 880 | 1.3

## 30_04
調査河川ｺｰﾄﾞ | 調査河川名 | 地点ｺｰﾄﾞ | 地点名 | 採水日 | 採水時刻 | 採水位置 | 天候 | 水位 | 流量 | 全水深 | 採水水深 | 気温 | 水温 | 外観１（水の色相） | 臭気（冷時） | 透視度 | ｐＨ | ＤＯ | ＢＯＤ | ＣＯＤ | ＳＳ | 大腸菌群数 | カドミウム | （全）シアン | 鉛 | ６価クロム | ヒ素 | 総水銀 | ＰＣＢ | ﾄﾘｸﾛﾛｴﾁﾚﾝ | ﾃﾄﾗｸﾛﾛｴﾁﾚﾝ | 四塩化炭素 | ｼﾞｸﾛﾛﾒﾀﾝ | 1.2-ｼﾞｸﾛﾛｴﾀﾝ | 1.1.1-ﾄﾘｸﾛﾛｴﾀﾝ | 1.1.2-ﾄﾘｸﾛﾛｴﾀﾝ | 1.1-ｼﾞｸﾛﾛｴﾁﾚﾝ | ｼｽ-1.2-ｼﾞｸﾛﾛｴﾁﾚﾝ | 1.3-ｼﾞｸﾛﾛﾌﾟﾛﾍﾟﾝ(D-D) | チウラム | シマジン（ＣＡＴ） | ﾁｵﾍﾞﾝｶﾙﾌﾞ(ﾍﾞﾝﾁｵｶｰﾌﾞ) | ベンゼン | セレン | 硝酸及び亜硝酸態窒素 | ふっ素 | ほう素 | フェノール類 | 銅 | 全亜鉛 | 溶解性鉄 | 溶解性マンガン | （全）クロム | n-ヘキサン抽出物質 | アンモニウム態窒素 | 亜硝酸態窒素 | 硝酸態窒素 | 総窒素 | オルトリン酸態リン | 総リン | 有機態炭素（TOC） | 導電率 | 塩化物イオン | 全マンガン | ニッケル | 陰ｲｵﾝ界面活性剤 | 糞便性大腸菌群数 | ＡＴＵ－ＢＯＤ | クロロホルム | ﾄﾗﾝｽ-1.2-ｼﾞｸﾛﾛｴﾁﾚﾝ | 1.2-ｼﾞｸﾛﾛﾌﾟﾛﾊﾟﾝ | p-ｼﾞｸﾛﾛﾍﾞﾝｾﾞﾝ | イソキサチオン | ダイアジノン | ﾌｪﾆﾄﾛﾁｵﾝ(MEP) | イソプロチオラン | オキシン銅 | ｸﾛﾛﾀﾛﾆﾙ(TPN) | プロピザミド | ＥＰＮ | ｼﾞｸﾛﾙﾎﾞｽ(DDVP) | ﾌｪﾉﾌﾞｶﾙﾌﾞ(BPMC) | ｲﾌﾟﾛﾍﾞﾝﾎｽ(IBP) | ｸﾛﾙﾆﾄﾛﾌｪﾝ(CNP) | トルエン | キシレン | フタル酸ｼﾞｴﾁﾙﾍｷｼﾙ | 塩化ビニルモノマー | エピクロロヒドリン | 1.4－ジオキサン | ウラン
[8 empty] | m | m3/sec | m | m | ℃ | ℃ |  |  | cm |  | mg/l | mg/l | mg/l | mg/l | MPN/100ml | mg/l | mg/l | mg/l | mg/l | mg/l | mg/l | mg/l | mg/l | mg/l | mg/l | mg/l | mg/l | mg/l | mg/l | mg/l | mg/l | mg/l | mg/l | mg/l | mg/l | mg/l | mg/l | mg/l | mg/l | mg/l | mg/l | mg/l | mg/l | mg/l | mg/l | mg/l | mg/l | mg/l | mg/l | mg/l | mg/l | mg/l | mg/l | mg/l | mS/m | mg/l | mg/l | mg/l | mg/l | 個/100ml | mg/l | mg/l | mg/l | mg/l | mg/l | mg/l | mg/l | mg/l | mg/l | mg/l | mg/l | mg/l | mg/l | mg/l | mg/l | mg/l | mg/l | mg/l | mg/l | mg/l | mg/l | mg/l | mg/l | mg/l
2 | 大和川（奈良） | 2 | 上吐田橋 | 2018-04-10 | 10:05 | 流心 | 晴 | -0.7 | 0.29 | 2.7 | 0.5 | 19 | 15.3 | 淡茶褐色透 | 無臭 | 20 | 9.2 | 13 | 5.1 | 8 | 17 | [33 empty] | 0.01 | [6 empty] | 16 | 7.6 |  |  |  | 13 | 5.1
2 | 大和川（奈良） | 3 | 太子橋 | 2018-04-10 | 10:30 | 流心 | 晴 | -0.1 | 4.87 | 0.9 | 0.2 | 20.9 | 19.6 | 淡茶褐色透 | 無臭 | 43 | 7.5 | 9.7 | 3.7 | 8.1 | 8.3 | [33 empty] | 0.17 | [6 empty] | 33.4 | 40.8 |  |  |  | 100 | 2.8
2 | 大和川（奈良） | 4 | 小柳橋 | 2018-04-10 | 10:55 | 流心 | 晴 | -0.21 | 0.23 | 0.5 | 0.1 | 21.5 | 20.2 | 無色透明 | 無臭 | >100 | 7.9 | 9.3 | 0.7 | 3.2 | 2.5 | [23 empty] | 1.7 |  |  |  |  | 0.003 |  |  |  |  | 0.01 | 0.02 | 1.7 | 1.9 | 0.102 | 0.11 |  | 29.5 | 24.1 |  |  | 0.01 | 280
2 | 大和川（奈良） | 6 | 御幸大橋 | 2018-04-10 | 11:25 | 流心 | 晴 |  | 7.7 | 0.9 | 0.2 | 23.1 | 19.8 | 淡茶褐色透 | 無臭 | 52 | 7.6 | 9.7 | 2.7 | 7 | 6.5 | [23 empty] | 3.4 | [9 empty] | 0.13 | 0.063 | 3.4 | 4.3 | 0.698 | 0.8 |  | 33.5 | 37.6 |  |  |  | 160 | 2.2
2 | 大和川（奈良） | 7 | 藤井 | 2018-04-10 | 11:55 | 流心 | 晴 | 0.92 | 10.13 | 0.9 | 0.2 | 24.2 | 18.7 | 淡茶褐色透 | 無臭 | 52 | 7.8 | 9.9 | 2.3 | 6.3 | 6.8 | [23 empty] | 3.6 |  |  |  |  | 0.013 |  |  |  |  | 0.15 | 0.076 | 3.6 | 4.3 | 0.71 | 0.79 |  | 35.5 | 40.1 |  |  | 0.03 | 520 | 1.9
2 | 大和川（奈良） | 8 | 額田部高橋 | 2018-04-10 | 9:45 | 流心 | 晴 | 0.14 | 0.66 | 0.6 | 0.1 | 19.6 | 14.6 | 淡茶褐色透 | 無臭 | 35 | 7.8 | 10 | 3 | 6.8 | 10 | [23 empty] | 0.69 |  |  |  |  | 0.009 |  |  |  |  | 0.08 | 0.04 | 0.65 | 1.3 | 0.062 | 0.12 |  | 21 | 15 |  |  | 0.03 | 690
3 | 大和川（大阪） | 1 | 国豊橋 | 2018-04-10 | 9:55 | 流心 | 晴 | -0.29 | 10.66 | 1.1 | 0.2 | 21.3 | 15.9 | 淡茶褐色透 | 無臭 | 68 | 7.7 | 9 | 2.4 | 6 | 5.8 | [33 empty] | 0.1 | [6 empty] | 33.4 | 38.5 |  |  |  | 820 | 1.9
3 | 大和川（大阪） | 2 | 石川橋 | 2018-04-10 | 10:25 | 流心 | 晴 | -0.08 | 2.44 | 0.6 | 0.1 | 18.7 | 15.1 | 淡白色透 | 無臭 | 78 | 8 | 10 | 0.6 | 2.3 | 5.1 | 3300 | [22 empty] | 1 |  |  |  |  | 0.005 |  |  |  |  | 0.03 | 0.012 | 1 | 1.1 | 0.052 | 0.064 |  | 25.4 | 18.7 |  |  | <0.01 | 190
3 | 大和川（大阪） | 3 | 河内橋 | 2018-04-10 | 11:10 | 流心 | 晴 | -1.94 | 10.2 | 1 | 0.2 | 19.5 | 16.4 | 淡茶褐色透 | 無臭 | 78 | 7.9 | 10 | 1.6 | 5.3 | 4.6 | [23 empty] | 2.9 |  |  |  |  | 0.012 |  |  |  |  | 0.07 | 0.06 | 2.9 | 3.5 | 0.462 | 0.51 |  | 32.1 | 34.5 |  |  | 0.02 | 370 | 1.4
3 | 大和川（大阪） | 4 | 浅香（新） | 2018-04-10 | 12:00 | 流心 | 晴 | 0.11 | 15.89 | 0.7 | 0.1 | 19.2 | 18.9 | 淡茶褐色透 | 無臭 | 80 | 7.9 | 9.8 | 1.4 | 5.2 | 5.4 | [23 empty] | 3.5 |  |  |  |  | 0.013 |  |  |  |  | 0.06 | 0.046 | 3.5 | 4.1 | 0.428 | 0.48 |  | 35.2 | 41.1 |  |  | 0.02 | 62 | 1.3
3 | 大和川（大阪） | 5 | 遠里小野橋 | 2018-04-10 | 12:35 | 流心 | 晴 | 0.11 | 16.94 | 0.7 | 0.1 | 21.2 | 19.1 | 淡茶褐色透 | 無臭 | 62 | 7.9 | 9.9 | 1.7 | 5.4 | 6.3 | [23 empty] | 3.6 |  |  |  |  | 0.015 |  |  |  |  | 0.06 | 0.043 | 3.6 | 4.2 | 0.418 | 0.47 |  | 36.3 | 43.4 |  |  | 0.02 | 1200 | 1.6