## H31_01
調査河川ｺｰﾄﾞ | 調査河川名 | 地点ｺｰﾄﾞ | 地点名 | 採水日 | 採水時刻 | 採水位置 | 天候 | 水位 | 流量 | 全水深 | 採水水深 | 気温 | 水温 | 外観１（水の色相） | 臭気（冷時） | 透視度 | ｐＨ | ＤＯ | ＢＯＤ | ＣＯＤ | ＳＳ | 大腸菌群数 | カドミウム | （全）シアン | 鉛 | ６価クロム | ヒ素 | 総水銀 | ＰＣＢ | ﾄﾘｸﾛﾛｴﾁﾚﾝ | ﾃﾄﾗｸﾛﾛｴﾁﾚﾝ | 四塩化炭素 | ｼﾞｸﾛﾛﾒﾀﾝ | 1.2-ｼﾞｸﾛﾛｴﾀﾝ | 1.1.1-ﾄﾘｸﾛﾛｴﾀﾝ | 1.1.2-ﾄﾘｸﾛﾛｴﾀﾝ | 1.1-ｼﾞｸﾛﾛｴﾁﾚﾝ | ｼｽ-1.2-ｼﾞｸﾛﾛｴﾁﾚﾝ | 1.3-ｼﾞｸﾛﾛﾌﾟﾛﾍﾟﾝ(D-D) | チウラム | シマジン（ＣＡＴ） | ﾁｵﾍﾞﾝｶﾙﾌﾞ(ﾍﾞﾝﾁｵｶｰﾌﾞ) | ベンゼン | セレン | 硝酸及び亜硝酸態窒素 | ふっ素 | ほう素 | フェノール類 | 銅 | 全亜鉛 | 溶解性鉄 | 溶解性マンガン | （全）クロム | n-ヘキサン抽出物質 | アンモニウム態窒素 | 亜硝酸態窒素 | 硝酸態窒素 | 総窒素 | オルトリン酸態リン | 総リン | 有機態炭素（TOC） | 導電率 | 塩化物イオン | 全マンガン | ニッケル | 陰ｲｵﾝ界面活性剤 | 糞便性大腸菌群数 | ＡＴＵ－ＢＯＤ | クロロホルム | ﾄﾗﾝｽ-1.2-ｼﾞｸﾛﾛｴﾁﾚﾝ | 1.2-ｼﾞｸﾛﾛﾌﾟﾛﾊﾟﾝ | p-ｼﾞｸﾛﾛﾍﾞﾝｾﾞﾝ | イソキサチオン | ダイアジノン | ﾌｪﾆﾄﾛﾁｵﾝ(MEP) | イソプロチオラン | オキシン銅 | ｸﾛﾛﾀﾛﾆﾙ(TPN) | プロピザミド | ＥＰＮ | ｼﾞｸﾛﾙﾎﾞｽ(DDVP) | ﾌｪﾉﾌﾞｶﾙﾌﾞ(BPMC) | ｲﾌﾟﾛﾍﾞﾝﾎｽ(IBP) | ｸﾛﾙﾆﾄﾛﾌｪﾝ(CNP) | トルエン | キシレン | フタル酸ｼﾞｴﾁﾙﾍｷｼﾙ | 塩化ビニルモノマー | エピクロロヒドリン | 1.4－ジオキサン | ウラン
[8 empty] | m | m3/sec | m | m | ℃ | ℃ |  |  | cm |  | mg/l | mg/l | mg/l | mg/l | MPN/100ml | mg/l | mg/l | mg/l | mg/l | mg/l | mg/l | mg/l | mg/l | mg/l | mg/l | mg/l | mg/l | mg/l | mg/l | mg/l | mg/l | mg/l | mg/l | mg/l | mg/l | mg/l | mg/l | mg/l | mg/l | mg/l | mg/l | mg/l | mg/l | mg/l | mg/l | mg/l | mg/l | mg/l | mg/l | mg/l | mg/l | mg/l | mg/l | mg/l | mS/m | mg/l | mg/l | mg/l | mg/l | 個/100ml | mg/l | mg/l | mg/l | mg/l | mg/l | mg/l | mg/l | mg/l | mg/l | mg/l | mg/l | mg/l | mg/l | mg/l | mg/l | mg/l | mg/l | mg/l | mg/l | mg/l | mg/l | mg/l | mg/l | mg/l
2 | 大和川（奈良） | 2 | 上吐田橋 | 2019-01-08 | 10:30 | 流心 | 晴 | -0.82 | 0.12 | 2.5 | 0.5 | 10.3 | 6.7 | 淡緑色透 | 無臭 | 81 | 7.9 | 13 | 1.6 | 4.6 | 4.8 | [33 empty] | <0.01 | [6 empty] | 25 | 12.6 |  |  |  | 10 | 1.5
2 | 大和川（奈良） | 3 | 太子橋 | 2019-01-08 | 11:00 | 流心 | 晴 | -0.12 | 4.19 | 0.5 | 0.1 | 10.3 | 13.2 | 淡緑色透 | 無臭 | 45 | 7.4 | 9.6 | 3.2 | 8.1 | 8.6 | [33 empty] | 0.39 | [6 empty] | 37.4 | 44.6 |  |  |  | 8 | 2.1
2 | 大和川（奈良） | 4 | 小柳橋 | 2019-01-08 | 11:30 | 流心 | 曇 | -0.12 | 0.65 | 0.3 | 0.1 | 11.1 | 9.3 | 淡緑色透 | 無臭 | 53 | 7.8 | 11 | 3.7 | 6.2 | 8.4 | [23 empty] | 1.9 |  |  |  |  | 0.006 |  |  |  |  | 0.19 | 0.071 | 1.9 | 2.3 | 0.06 | 0.1 |  | 32.2 | 26.8 |  |  | 0.03 | 200
2 | 大和川（奈良） | 6 | 御幸大橋 | 2019-01-08 | 12:05 | 流心 | 晴 |  | 8.54 | 0.7 | 0.1 | 12.3 | 11.8 | 淡緑色透 | 無臭 | 65 | 7.6 | 10 | 5.4 | 8.8 | 4.7 | [23 empty] | 4 | [9 empty] | 0.31 | 0.085 | 4 | 5 | 1.01 | 1 |  | 35 | 35.4 |  |  |  | 49 | 4.8
2 | 大和川（奈良） | 7 | 藤井 | 2019-01-08 | 12:50 | 流心 | 晴 | 0.81 | 8.99 | 0.5 | 0.1 | 13.3 | 11.1 | 淡緑色透 | 無臭 | 76 | 7.6 | 10 | 3.7 | 7.3 | 5.5 | [23 empty] | 4.3 |  |  |  |  | 0.017 |  |  |  |  | 0.38 | 0.12 | 4.2 | 5.3 | 0.771 | 0.82 |  | 36.9 | 41 |  |  | 0.03 | 430 | 2.7
2 | 大和川（奈良） | 8 | 額田部高橋 | 2019-01-08 | 10:10 | 流心 | 曇 | 0.14 | 0.77 | 0.6 | 0.1 | 11.5 | 6.3 | 淡茶褐色透 | 無臭 | 30 | 7.7 | 11 | 2.3 | 5.8 | 11 | [23 empty] | 1 |  |  |  |  | 0.009 |  |  |  |  | 0.24 | 0.05 | 1 | 1.6 | 0.095 | 0.12 |  | 28.9 | 23 |  |  | 0.04 | 180
3 | 大和川（大阪） | 1 | 国豊橋 | 2019-01-08 | 10:25 | 流心 | 曇 | -0.24 | 9.37 | 1 | 0.2 | 9.4 | 10.7 | 淡緑褐色透 | 無臭 | >100 | 7.8 | 10 | 2.9 | 6.1 | 4.4 | [33 empty] | 0.42 | [6 empty] | 35.1 | 37.5 |  |  |  | 850 | 1.7
3 | 大和川（大阪） | 2 | 石川橋 | 2019-01-08 | 11:10 | 流心 | 曇 | -0.26 | 1.53 | 0.2 | 0.1 | 10.9 | 9.2 | 無色透明 | 無臭 | >100 | 8 | 12 | 0.6 | 2.1 | 3.1 | 790 | [22 empty] | 1.1 |  |  |  |  | 0.004 |  |  |  |  | 0.08 | 0.017 | 1.1 | 1.3 | 0.054 | 0.064 |  | 28.3 | 24.6 |  |  | <0.01 | 300
3 | 大和川（大阪） | 3 | 河内橋 | 2019-01-08 | 11:50 | 流心 | 晴 | -2.14 | 8.64 | 1.6 | 0.3 | 12.2 | 10.7 | 淡茶色透 | 無臭 | 75 | 7.9 | 11 | 2.2 | 5.8 | 7.8 | [23 empty] | 3.8 |  |  |  |  | 0.013 |  |  |  |  | 0.33 | 0.12 | 3.7 | 4.6 | 0.436 | 0.51 |  | 33.5 | 35.8 |  |  | 0.02 | 830 | 1.4
3 | 大和川（大阪） | 4 | 浅香（新） | 2019-01-08 | 13:00 | 流心 | 晴 | 0.04 | 12.62 | 0.7 | 0.1 | 9.8 | 10.7 | 無色透明 | 無臭 | >100 | 7.8 | 11 | 1.6 | 5.5 | 3.9 | [23 empty] | 4.3 |  |  |  |  | 0.014 |  |  |  |  | 0.2 | 0.092 | 4.3 | 5 | 0.386 | 0.47 |  | 37.5 | 46.1 |  |  | 0.02 | 150 | 1.3
3 | 大和川（大阪） | 5 | 遠里小野橋 | 2019-01-08 | 13:35 | 流心 | 晴 | 0.03 | 21.03 | 0.8 | 0.2 | 12.5 | 12.3 | 無色透明 | 無臭 | >100 | 7.8 | 11 | 1.8 | 5.8 | 3.6 | [23 empty] | 4.2 |  |  |  |  | 0.022 |  |  |  |  | 0.2 | 0.097 | 4.2 | 5.3 | 0.394 | 0.48 |  | 39 | 48.4 |  |  | 0.02 | 1600 | 1.5

## H31_02
調査河川ｺｰﾄﾞ | 調査河川名 | 地点ｺｰﾄﾞ | 地点名 | 採水日 | 採水時刻 | 採水位置 | 天候 | 水位 | 流量 | 全水深 | 採水水深 | 気温 | 水温 | 外観１（水の色相） | 臭気（冷時） | 透視度 | ｐＨ | ＤＯ | ＢＯＤ | ＣＯＤ | ＳＳ | 大腸菌群数 | カドミウム | （全）シアン | 鉛 | ６価クロム | ヒ素 | 総水銀 | ＰＣＢ | ﾄﾘｸﾛﾛｴﾁﾚﾝ | ﾃﾄﾗｸﾛﾛｴﾁﾚﾝ | 四塩化炭素 | ｼﾞｸﾛﾛﾒﾀﾝ | 1.2-ｼﾞｸﾛﾛｴﾀﾝ | 1.1.1-ﾄﾘｸﾛﾛｴﾀﾝ | 1.1.2-ﾄﾘｸﾛﾛｴﾀﾝ | 1.1-ｼﾞｸﾛﾛｴﾁﾚﾝ | ｼｽ-1.2-ｼﾞｸﾛﾛｴﾁﾚﾝ | 1.3-ｼﾞｸﾛﾛﾌﾟﾛﾍﾟﾝ(D-D) | チウラム | シマジン（ＣＡＴ） | ﾁｵﾍﾞﾝｶﾙﾌﾞ(ﾍﾞﾝﾁｵｶｰﾌﾞ) | ベンゼン | セレン | 硝酸及び亜硝酸態窒素 | ふっ素 | ほう素 | フェノール類 | 銅 | 全亜鉛 | 溶解性鉄 | 溶解性マンガン | （全）クロム | n-ヘキサン抽出物質 | アンモニウム態窒素 | 亜硝酸態窒素 | 硝酸態窒素 | 総窒素 | オルトリン酸態リン | 総リン | 有機態炭素（TOC） | 導電率 | 塩化物イオン | 全マンガン | ニッケル | 陰ｲｵﾝ界面活性剤 | 糞便性大腸菌群数 | ＡＴＵ－ＢＯＤ | クロロホルム | ﾄﾗﾝｽ-1.2-ｼﾞｸﾛﾛｴﾁﾚﾝ | 1.2-ｼﾞｸﾛﾛﾌﾟﾛﾊﾟﾝ | p-ｼﾞｸﾛﾛﾍﾞﾝｾﾞﾝ | イソキサチオン | ダイアジノン | ﾌｪﾆﾄﾛﾁｵﾝ(MEP) | イソプロチオラン | オキシン銅 | ｸﾛﾛﾀﾛﾆﾙ(TPN) | プロピザミド | ＥＰＮ | ｼﾞｸﾛﾙﾎﾞｽ(DDVP) | ﾌｪﾉﾌﾞｶﾙﾌﾞ(BPMC) | ｲﾌﾟﾛﾍﾞﾝﾎｽ(IBP) | ｸﾛﾙﾆﾄﾛﾌｪﾝ(CNP) | トルエン | キシレン | フタル酸ｼﾞｴﾁﾙﾍｷｼﾙ | 塩化ビニルモノマー | エピクロロヒドリン | 1.4－ジオキサン | ウラン
[8 empty] | m | m3/sec | m | m | ℃ | ℃ |  |  | cm |  | mg/l | mg/l | mg/l | mg/l | MPN/100ml | mg/l | mg/l | mg/l | mg/l | mg/l | mg/l | mg/l | mg/l | mg/l | mg/l | mg/l | mg/l | mg/l | mg/l | mg/l | mg/l | mg/l | mg/l | mg/l | mg/l | mg/l | mg/l | mg/l | mg/l | mg/l | mg/l | mg/l | mg/l | mg/l | mg/l | mg/l | mg/l | mg/l | mg/l | mg/l | mg/l | mg/l | mg/l | mg/l | mS/m | mg/l | mg/l | mg/l | mg/l | 個/100ml | mg/l | mg/l | mg/l | mg/l | mg/l | mg/l | mg/l | mg/l | mg/l | mg/l | mg/l | mg/l | mg/l | mg/l | mg/l | mg/l | mg/l | mg/l | mg/l | mg/l | mg/l | mg/l | mg/l | mg/l
2 | 大和川（奈良） | 1 | 井筒橋 | 2019-02-12 | 9:50 | 流心 | 晴 | -0.34 |  | 0.6 | 0.1 | 7.2 | 6 | 淡緑色透 | 無臭 | 72 | 7.8 | 11 | 2.1 | 5.3 | 5.5 |  |  |  | <0.001 |  | <0.001 | [16 empty] | <0.001 | 1 | 0.09 | 0.03 |  |  | 0.013 |  |  |  |  | 0.27 | 0.04 | 1 | 1.6 | 0.072 | 0.1 |  | 25.6 | 18.4 |  |  | 0.03 | 440
2 | 大和川（奈良） | 2 | 上吐田橋 | 2019-02-12 | 11:00 | 流心 | 晴 | -0.79 | 0.41 | 2.5 | 0.5 | 8.8 | 7.3 | 淡緑色透 | 無臭 | 57 | 8.2 | 13 | 3 | 5.8 | 6.3 |  |  |  | <0.001 |  | <0.001 | [16 empty] | <0.001 | 0.64 | 0.12 | 0.01 |  |  | 0.009 |  |  |  |  | <0.01 | 0.017 | 0.63 | 1.1 | 0.043 | 0.091 |  | 21.9 | 10.4 |  |  | 0.01 | 3 | 2.9
2 | 大和川（奈良） | 3 | 太子橋 | 2019-02-12 | 11:20 | 流心 | 晴 | -0.13 | 3.64 | 0.6 | 0.1 | 8.7 | 13.9 | 淡緑色透 | 無臭 | 65 | 7.5 | 9.9 | 4 | 8.1 | 5.8 |  |  |  | <0.001 |  | <0.001 | [16 empty] | <0.001 | 4.3 | 0.09 | 0.05 |  |  | 0.023 |  |  |  |  | 0.54 | 0.2 | 4.1 | 5.5 | 0.268 | 0.37 |  | 35.1 | 38.9 |  |  | 0.04 | 10 | 2.4
2 | 大和川（奈良） | 4 | 小柳橋 | 2019-02-12 | 11:40 | 流心 | 晴 | 0.23 | 0.95 | 0.4 | 0.1 | 10.3 | 9 | 淡灰緑色濁 | 無臭 | 26 | 8 | 11 | 1.2 | 4 | 14 |  | <0.0003 | <0.1 | <0.001 | <0.01 | 0.001 | <0.0005 |  | <0.0001 | <0.0001 | <0.0001 | <0.0001 | <0.0001 | <0.0001 | <0.0001 | <0.0001 | <0.0001 |  |  |  |  | <0.0001 | <0.001 | 1.9 | 0.13 | 0.14 |  |  | 0.006 |  | <0.01 |  |  | 0.33 | 0.042 | 1.9 | 2.6 | 0.14 | 0.16 |  | 30.7 | 24.4 |  |  | 0.01 | 380 |  | <0.0001 | [15 empty] | <0.0001 |  |  |  |  | <0.005
2 | 大和川（奈良） | 5 | 保橋 | 2019-02-12 | 12:05 | 流心 | 晴 | -1.25 | 3.37 | 0.5 | 0.1 | 10.3 | 13.2 | 淡灰緑色濁 | 無臭 | 32 | 7.8 | 10 | 3.1 | 6.9 | 13 |  |  |  | <0.001 |  | <0.001 | [16 empty] | <0.001 | 3.8 | 0.11 | 0.1 |  |  | 0.015 |  |  |  |  | 0.3 | 0.048 | 3.8 | 4.8 | 0.188 | 0.24 |  | 40 | 47.4 |  |  | 0.03 | 160
2 | 大和川（奈良） | 6 | 御幸大橋 | 2019-02-12 | 12:30 | 流心 | 晴 |  | 8.88 | 0.6 | 0.1 | 11.1 | 12.8 | 淡灰緑色濁 | 無臭 | 42 | 7.8 | 10 | 2.6 | 6.2 | 10 |  |  |  | <0.001 |  | <0.001 | [16 empty] | <0.001 | 3.5 | 0.1 | 0.08 |  |  | 0.014 |  |  |  |  | 0.32 | 0.075 | 3.5 | 4.5 | 0.176 | 0.23 |  | 37.3 | 41.1 |  |  | 0.03 | 44 | 1.8
2 | 大和川（奈良） | 7 | 藤井 | 2019-02-12 | 13:00 | 流心 | 晴 | 0.8 | 9.94 | 0.6 | 0.1 | 9.5 | 11 | 淡灰緑色濁 | 無臭 | 53 | 7.8 | 10 | 4.1 | 6.8 | 8.1 |  | <0.0003 | <0.1 | <0.001 | <0.01 | <0.001 | <0.0005 |  | <0.0001 | <0.0001 | <0.0001 | <0.0001 | <0.0001 | <0.0001 | <0.0001 | <0.0001 | <0.0001 |  |  |  |  | <0.0001 | <0.001 | 3.8 | 0.1 | 0.08 |  |  | 0.017 |  |  |  |  | 0.6 | 0.14 | 3.7 | 5.1 | 0.284 | 0.36 |  | 36.7 | 39.3 | 0.05 |  | 0.04 | 560 | 2.3 | 0.0003 | [15 empty] | <0.0001 |  | <0.0001 |  | <0.00003 | <0.005 | 0.00013
2 | 大和川（奈良） | 8 | 額田部高橋 | 2019-02-12 | 10:30 | 流心 | 晴 | 0.15 | 0.55 | 0.6 | 0.1 | 7.5 | 7 | 淡緑色透 | 無臭 | 65 | 7.9 | 12 | 2.7 | 5.8 | 6.4 |  | <0.0003 | <0.1 | <0.001 | <0.01 | <0.001 | <0.0005 |  | <0.0001 | <0.0001 | <0.0001 | <0.0001 | <0.0001 | <0.0001 | <0.0001 | <0.0001 | <0.0001 |  |  |  |  | <0.0001 | <0.001 | 0.96 | 0.1 | 0.03 |  |  | 0.01 |  |  |  |  | 0.11 | 0.033 | 0.93 | 1.5 | 0.067 | 0.11 |  | 28 | 22.9 |  |  | 0.03 | 150 |  | 0.0001 | [15 empty] | <0.0001 |  |  |  |  | <0.005
2 | 大和川（奈良） | 9 | 郡界橋 | 2019-02-12 | 9:20 | 流心 | 快晴 | -0.49 | 0.31 | 0.3 | 0.1 | 7.8 | 6.6 | 淡緑色透 | 無臭 | 73 | 7.8 | 12 | 2.2 | 5.6 | 4.5 |  |  |  | <0.001 |  | <0.001 | [17 empty] | 1.2 | 0.08 | 0.03 |  |  | 0.01 |  |  |  |  | 0.36 | 0.051 | 1.2 | 2 | 0.082 | 0.11 |  | 25.7 | 23.2 |  |  | 0.04 | 330
3 | 大和川（大阪） | 1 | 国豊橋 | 2019-02-12 | 10:00 | 流心 | 晴 | -0.23 | 9.28 | 0.9 | 0.2 | 8.3 | 9.1 | 淡茶色透 | 無臭 | 66 | 7.6 | 10 | 2.6 | 6.8 | 4.9 |  | <0.0003 | <0.1 | <0.001 | <0.01 | <0.001 | <0.0005 |  | <0.0001 | <0.0001 | <0.0001 | 0.0001 | <0.0001 | <0.0001 | <0.0001 | <0.0001 | <0.0001 |  |  |  |  | <0.0001 | <0.001 | 3.8 | 0.1 | 0.08 |  |  | 0.015 |  |  |  |  | 0.32 | 0.1 | 3.7 | 4.9 | 0.192 | 0.25 |  | 35.4 | 38.6 |  |  | 0.03 | 680 | 1.6 | [21 empty] | <0.005
3 | 大和川（大阪） | 2 | 石川橋 | 2019-02-12 | 10:40 | 流心 | 晴 | -0.24 | 1.76 | 0.3 | 0.1 | 9.2 | 8.8 | 無色透明 | 無臭 | >100 | 7.9 | 11 | 0.6 | 2.3 | 3.8 | 490 | <0.0003 | <0.1 | <0.001 | <0.01 | <0.001 | <0.0005 |  | <0.0001 | <0.0001 | <0.0001 | <0.0001 | <0.0001 | <0.0001 | <0.0001 | <0.0001 | <0.0001 |  |  |  |  | <0.0001 | <0.001 | 1.2 | 0.13 | 0.11 |  |  | 0.005 |  |  |  |  | 0.09 | 0.016 | 1.2 | 1.4 | 0.057 | 0.072 |  | 27.5 | 22.8 |  |  | <0.01 | 54 | [22 empty] | <0.005
3 | 大和川（大阪） | 3 | 河内橋 | 2019-02-12 | 11:30 | 流心 | 晴 | -2.15 | 9.36 | 1.6 | 0.3 | 10.4 | 9.5 | 淡茶色透 | 無臭 | 81 | 7.9 | 11 | 2 | 5.5 | 5.2 |  | <0.0003 | <0.1 | <0.001 | <0.01 | <0.001 | <0.0005 |  | <0.0001 | <0.0001 | <0.0001 | <0.0001 | <0.0001 | <0.0001 | <0.0001 | <0.0001 | <0.0001 |  |  |  |  | <0.0001 | <0.001 | 3.1 | 0.1 | 0.08 |  |  | 0.013 |  |  |  |  | 0.24 | 0.078 | 3.1 | 3.9 | 0.167 | 0.21 |  | 33.5 | 35 | 0.03 |  | 0.03 | 150 | 1.3 | 0.0002 | [15 empty] | <0.0001 |  | <0.0001 |  | <0.00003 | <0.005 | 0.00013
3 | 大和川（大阪） | 4 | 浅香（新） | 2019-02-12 | 12:40 | 流心 | 晴 | 0.04 | 13.83 | 0.7 | 0.1 | 10 | 11 | 淡茶色濁 | 無臭 | 27 | 7.8 | 11 | 2.1 | 6.1 | 23 |  | <0.0003 | <0.1 | <0.001 | <0.01 | <0.001 | <0.0005 |  | <0.0001 | <0.0001 | <0.0001 | 0.0001 | <0.0001 | <0.0001 | <0.0001 | <0.0001 | <0.0001 |  |  |  |  | <0.0001 | <0.001 | 4 | 0.11 | 0.09 |  |  | 0.017 |  |  |  |  | 0.2 | 0.079 | 4 | 4.8 | 0.272 | 0.31 |  | 38 | 46.7 |  |  | 0.03 | 110 | 1.4 | [21 empty] | <0.005
3 | 大和川（大阪） | 5 | 遠里小野橋 | 2019-02-12 | 13:20 | 流心 | 曇 | 0.04 | 20.4 | 0.5 | 0.1 | 13.2 | 12.1 | 淡茶色透 | 無臭 | 35 | 7.7 | 10 | 2.8 | 6.8 | 12 |  | <0.0003 | <0.1 | <0.001 | <0.01 | <0.001 | <0.0005 |  | <0.0001 | <0.0001 | <0.0001 | <0.0001 | <0.0001 | <0.0001 | <0.0001 | <0.0001 | <0.0001 |  |  |  |  | <0.0001 | <0.001 | 4.2 | 0.11 | 0.09 |  |  | 0.018 |  |  |  |  | 0.2 | 0.084 | 4.2 | 5 | 0.272 | 0.31 |  | 38.4 | 48.1 |  |  | 0.03 | 810 | 2.3 | [21 empty] | <0.005

## H31_03
調査河川ｺｰﾄﾞ | 調査河川名 | 地点ｺｰﾄﾞ | 地点名 | 採水日 | 採水時刻 | 採水位置 | 天候 | 水位 | 流量 | 全水深 | 採水水深 | 気温 | 水温 | 外観１（水の色相） | 臭気（冷時） | 透視度 | ｐＨ | ＤＯ | ＢＯＤ | ＣＯＤ | ＳＳ | 大腸菌群数 | カドミウム | （全）シアン | 鉛 | ６価クロム | ヒ素 | 総水銀 | ＰＣＢ | ﾄﾘｸﾛﾛｴﾁﾚﾝ | ﾃﾄﾗｸﾛﾛｴﾁﾚﾝ | 四塩化炭素 | ｼﾞｸﾛﾛﾒﾀﾝ | 1.2-ｼﾞｸﾛﾛｴﾀﾝ | 1.1.1-ﾄﾘｸﾛﾛｴﾀﾝ | 1.1.2-ﾄﾘｸﾛﾛｴﾀﾝ | 1.1-ｼﾞｸﾛﾛｴﾁﾚﾝ | ｼｽ-1.2-ｼﾞｸﾛﾛｴﾁﾚﾝ | 1.3-ｼﾞｸﾛﾛﾌﾟﾛﾍﾟﾝ(D-D) | チウラム | シマジン（ＣＡＴ） | ﾁｵﾍﾞﾝｶﾙﾌﾞ(ﾍﾞﾝﾁｵｶｰﾌﾞ) | ベンゼン | セレン | 硝酸及び亜硝酸態窒素 | ふっ素 | ほう素 | フェノール類 | 銅 | 全亜鉛 | 溶解性鉄 | 溶解性マンガン | （全）クロム | n-ヘキサン抽出物質 | アンモニウム態窒素 | 亜硝酸態窒素 | 硝酸態窒素 | 総窒素 | オルトリン酸態リン | 総リン | 有機態炭素（TOC） | 導電率 | 塩化物イオン | 全マンガン | ニッケル | 陰ｲｵﾝ界面活性剤 | 糞便性大腸菌群数 | ＡＴＵ－ＢＯＤ | クロロホルム | ﾄﾗﾝｽ-1.2-ｼﾞｸﾛﾛｴﾁﾚﾝ | 1.2-ｼﾞｸﾛﾛﾌﾟﾛﾊﾟﾝ | p-ｼﾞｸﾛﾛﾍﾞﾝｾﾞﾝ | イソキサチオン | ダイアジノン | ﾌｪﾆﾄﾛﾁｵﾝ(MEP) | イソプロチオラン | オキシン銅 | ｸﾛﾛﾀﾛﾆﾙ(TPN) | プロピザミド | ＥＰＮ | ｼﾞｸﾛﾙﾎﾞｽ(DDVP) | ﾌｪﾉﾌﾞｶﾙﾌﾞ(BPMC) | ｲﾌﾟﾛﾍﾞﾝﾎｽ(IBP) | ｸﾛﾙﾆﾄﾛﾌｪﾝ(CNP) | トルエン | キシレン | フタル酸ｼﾞｴﾁﾙﾍｷｼﾙ | 塩化ビニルモノマー | エピクロロヒドリン | 1.4－ジオキサン | ウラン
[8 empty] | m | m3/sec | m | m | ℃ | ℃ |  |  | cm |  | mg/l | mg/l | mg/l | mg/l | MPN/100ml | mg/l | mg/l | mg/l | mg/l | mg/l | mg/l | mg/l | mg/l | mg/l | mg/l | mg/l | mg/l | mg/l | mg/l | mg/l | mg/l | mg/l | mg/l | mg/l | mg/l | mg/l | mg/l | mg/l | mg/l | mg/l | mg/l | mg/l | mg/l | mg/l | mg/l | mg/l | mg/l | mg/l | mg/l | mg/l | mg/l | mg/l | mg/l | mg/l | mS/m | mg/l | mg/l | mg/l | mg/l | 個/100ml | mg/l | mg/l | mg/l | mg/l | mg/l | mg/l | mg/l | mg/l | mg/l | mg/l | mg/l | mg/l | mg/l | mg/l | mg/l | mg/l | mg/l | mg/l | mg/l | mg/l | mg/l | mg/l | mg/l | mg/l
2 | 大和川（奈良） | 2 | 上吐田橋 | 2019-03-13 | 10:25 | 流心 | 晴 | -0.64 | 1.28 | 2.6 | 0.5 | 12.4 | 11.7 | 淡茶色透 | 無臭 | 36 | 7.7 | 10 | 2.4 | 7.5 | 11 | [33 empty] | 0.01 | [6 empty] | 18 | 7.9 |  |  |  | 470 | 2.3
2 | 大和川（奈良） | 3 | 太子橋 | 2019-03-13 | 10:55 | 流心 | 晴 | 0.13 | 10.03 | 1.1 | 0.2 | 11.1 | 14.3 | 淡茶色透 | 無臭 | 38 | 7.5 | 9.7 | 3.6 | 8.5 | 10 | [33 empty] | 0.29 | [6 empty] | 30 | 32.8 |  |  |  | 38 | 2.4
2 | 大和川（奈良） | 4 | 小柳橋 | 2019-03-13 | 11:15 | 流心 | 晴 | 0.67 | 2.11 | 0.8 | 0.2 | 10.3 | 11.7 | 淡茶色透 | 無臭 | 42 | 7.9 | 10 | 1.7 | 5.1 | 12 | [23 empty] | 1.6 |  |  |  |  | 0.008 |  |  |  |  | 0.16 | 0.044 | 1.6 | 2.1 | 0.116 | 0.14 |  | 24.6 | 16.6 |  |  | 0.02 | 850
2 | 大和川（奈良） | 6 | 御幸大橋 | 2019-03-13 | 11:50 | 流心 | 晴 |  | 19.02 | 1 | 0.2 | 11.3 | 13.7 | 淡茶色透 | 無臭 | 39 | 7.8 | 10 | 3.1 | 7 | 13 | [23 empty] | 2 | [9 empty] | 0.2 | 0.062 | 2 | 2.9 | 0.334 | 0.41 |  | 29.7 | 27.8 |  |  |  | 250 | 2.1
2 | 大和川（奈良） | 7 | 藤井 | 2019-03-13 | 12:55 | 流心 | 晴 | 1.01 | 20.94 | 1 | 0.2 | 11.8 | 12.4 | 淡茶色透 | 無臭 | 42 | 7.8 | 10 | 4.2 | 7.2 | 15 | [23 empty] | 2.1 |  |  |  |  | 0.013 |  |  |  |  | 0.25 | 0.088 | 2.1 | 3 | 0.376 | 0.46 |  | 27.1 | 24.2 |  |  | 0.03 | 3600 | 2.9
2 | 大和川（奈良） | 8 | 額田部高橋 | 2019-03-13 | 10:00 | 流心 | 晴 | 0.25 | 3.61 | 0.8 | 0.2 | 8.7 | 11 | 淡茶色透 | 無臭 | 38 | 7.9 | 10 | 3.2 | 8.2 | 14 | [23 empty] | 0.84 |  |  |  |  | 0.009 |  |  |  |  | 0.09 | 0.03 | 0.81 | 1.5 | 0.097 | 0.17 |  | 20.5 | 12.6 |  |  | 0.03 | 1100
3 | 大和川（大阪） | 1 | 国豊橋 | 2019-03-13 | 10:00 | 流心 | 晴 | -0.11 | 15.86 | 1.4 | 0.3 | 10.6 | 11.3 | 淡茶色透 | 無臭 | 35 | 7.7 | 9.7 | 2.8 | 7.1 | 11 | [33 empty] | 0.16 | [6 empty] | 30.7 | 29.3 |  |  |  | 1800 | 2
3 | 大和川（大阪） | 2 | 石川橋 | 2019-03-13 | 10:25 | 流心 | 晴 | -0.1 | 4.75 | 0.2 | 0.1 | 9.2 | 11 | 無色透明 | 無臭 | 88 | 8 | 10 | 1.1 | 3.3 | 8.3 | 2200 | [22 empty] | 1.2 |  |  |  |  | 0.006 |  |  |  |  | 0.06 | 0.017 | 1.2 | 1.4 | 0.06 | 0.081 |  | 24.4 | 16 |  |  | 0.01 | 460
3 | 大和川（大阪） | 3 | 河内橋 | 2019-03-13 | 11:00 | 流心 | 晴 | -2.01 | 19.1 | 1.8 | 0.4 | 11.5 | 11.8 | 淡茶色透 | 無臭 | 66 | 7.9 | 10 | 2.2 | 6.3 | 9.8 | [23 empty] | 2.1 |  |  |  |  | 0.013 |  |  |  |  | 0.11 | 0.06 | 2.1 | 2.7 | 0.3 | 0.34 |  | 28.9 | 25.2 |  |  | 0.02 | 1400 | 1.6
3 | 大和川（大阪） | 4 | 浅香（新） | 2019-03-13 | 12:20 | 流心 | 晴 | 0.19 | 23.61 | 0.8 | 0.2 | 9.9 | 11.7 | 淡茶色透 | 無臭 | 60 | 7.9 | 10 | 1.9 | 5.7 | 10 | [23 empty] | 2.4 |  |  |  |  | 0.012 |  |  |  |  | 0.04 | 0.036 | 2.4 | 2.9 | 0.27 | 0.31 |  | 29.8 | 28.5 |  |  | 0.02 | 230 | 1.6
3 | 大和川（大阪） | 5 | 遠里小野橋 | 2019-03-13 | 13:05 | 流心 | 晴 | 0.18 | 30.35 | 1 | 0.2 | 12.1 | 12.3 | 淡茶色透 | 無臭 | 60 | 7.9 | 10 | 1.9 | 6.2 | 9.4 | [23 empty] | 2.5 |  |  |  |  | 0.015 |  |  |  |  | 0.04 | 0.033 | 2.5 | 3 | 0.266 | 0.31 |  | 30.6 | 30.1 |  |  | 0.02 | 1100 | 1.6

## H31_04
調査河川ｺｰﾄﾞ | 調査河川名 | 地点ｺｰﾄﾞ | 地点名 | 採水日 | 採水時刻 | 採水位置 | 天候 | 水位 | 流量 | 全水深 | 採水水深 | 気温 | 水温 | 外観１（水の色相） | 臭気（冷時） | 透視度 | ｐＨ | ＤＯ | ＢＯＤ | ＣＯＤ | ＳＳ | 大腸菌群数 | カドミウム | （全）シアン | 鉛 | ６価クロム | ヒ素 | 総水銀 | ＰＣＢ | ﾄﾘｸﾛﾛｴﾁﾚﾝ | ﾃﾄﾗｸﾛﾛｴﾁﾚﾝ | 四塩化炭素 | ｼﾞｸﾛﾛﾒﾀﾝ | 1.2-ｼﾞｸﾛﾛｴﾀﾝ | 1.1.1-ﾄﾘｸﾛﾛｴﾀﾝ | 1.1.2-ﾄﾘｸﾛﾛｴﾀﾝ | 1.1-ｼﾞｸﾛﾛｴﾁﾚﾝ | ｼｽ-1.2-ｼﾞｸﾛﾛｴﾁﾚﾝ | 1.3-ｼﾞｸﾛﾛﾌﾟﾛﾍﾟﾝ(D-D) | チウラム | シマジン（ＣＡＴ） | ﾁｵﾍﾞﾝｶﾙﾌﾞ(ﾍﾞﾝﾁｵｶｰﾌﾞ) | ベンゼン | セレン | 硝酸及び亜硝酸態窒素 | ふっ素 | ほう素 | フェノール類 | 銅 | 全亜鉛 | 溶解性鉄 | 溶解性マンガン | （全）クロム | n-ヘキサン抽出物質 | アンモニウム態窒素 | 亜硝酸態窒素 | 硝酸態窒素 | 総窒素 | オルトリン酸態リン | 総リン | 有機態炭素（TOC） | 導電率 | 塩化物イオン | 全マンガン | ニッケル | 陰ｲｵﾝ界面活性剤 | 糞便性大腸菌群数 | ＡＴＵ－ＢＯＤ | クロロホルム | ﾄﾗﾝｽ-1.2-ｼﾞｸﾛﾛｴﾁﾚﾝ | 1.2-ｼﾞｸﾛﾛﾌﾟﾛﾊﾟﾝ | p-ｼﾞｸﾛﾛﾍﾞﾝｾﾞﾝ | イソキサチオン | ダイアジノン | ﾌｪﾆﾄﾛﾁｵﾝ(MEP) | イソプロチオラン | オキシン銅 | ｸﾛﾛﾀﾛﾆﾙ(TPN) | プロピザミド | ＥＰＮ | ｼﾞｸﾛﾙﾎﾞｽ(DDVP) | ﾌｪﾉﾌﾞｶﾙﾌﾞ(BPMC) | ｲﾌﾟﾛﾍﾞﾝﾎｽ(IBP) | ｸﾛﾙﾆﾄﾛﾌｪﾝ(CNP) | トルエン | キシレン | フタル酸ｼﾞｴﾁﾙﾍｷｼﾙ | 塩化ビニルモノマー | エピクロロヒドリン | 1.4－ジオキサン | ウラン
[8 empty] | m | m3/sec | m | m | ℃ | ℃ |  |  | cm |  | mg/l | mg/l | mg/l | mg/l | MPN/100ml | mg/l | mg/l | mg/l | mg/l | mg/l | mg/l | mg/l | mg/l | mg/l | mg/l | mg/l | mg/l | mg/l | mg/l | mg/l | mg/l | mg/l | mg/l | mg/l | mg/l | mg/l | mg/l | mg/l | mg/l | mg/l | mg/l | mg/l | mg/l | mg/l | mg/l | mg/l | mg/l | mg/l | mg/l | mg/l | mg/l | mg/l | mg/l | mg/l | mS/m | mg/l | mg/l | mg/l | mg/l | 個/100ml | mg/l | mg/l | mg/l | mg/l | mg/l | mg/l | mg/l | mg/l | mg/l | mg/l | mg/l | mg/l | mg/l | mg/l | mg/l | mg/l | mg/l | mg/l | mg/l | mg/l | mg/l | mg/l | mg/l | mg/l
2 | 大和川（奈良） | 2 | 上吐田橋 | 2019-04-16 | 10:05 | 流心 | 快晴 | -0.82 | 0.13 | 2.6 | 0.5 | 19.6 | 16.5 | 淡茶褐色透 | 無臭 | 26 | 9 | 13 | 4 | 7.4 | 11 | [33 empty] | <0.01 | [6 empty] | 20.3 | 12.2 |  |  |  | 66 | 3.9
2 | 大和川（奈良） | 3 | 太子橋 | 2019-04-16 | 10:35 | 流心 | 快晴 | -0.06 | 3.61 | 0.5 | 0.1 | 17.6 | 19.5 | 淡茶色透 | 無臭 | 46 | 7.6 | 8.8 | 4.6 | 8.4 | 7.3 | [33 empty] | 0.44 | [6 empty] | 32.9 | 38 |  |  |  | 100 | 2.9
2 | 大和川（奈良） | 4 | 小柳橋 | 2019-04-16 | 11:10 | 流心 | 快晴 | 0.17 | 0.68 | 0.3 | 0.1 | 19.5 | 20.2 | 淡茶色透 | 無臭 | 74 | 8.2 | 10 | 1.5 | 4.6 | 4.8 | [23 empty] | 1.2 |  |  |  |  | 0.005 |  |  |  |  | 0.01 | 0.019 | 1.2 | 1.6 | 0.11 | 0.13 |  | 26.2 | 22.1 |  |  | 0.01 | 210
2 | 大和川（奈良） | 6 | 御幸大橋 | 2019-04-16 | 11:35 | 流心 | 快晴 |  | 8 | 0.6 | 0.1 | 21 | 20 | 淡茶褐色透 | 無臭 | 23 | 7.8 | 9.1 | 3.7 | 7.8 | 22 | [23 empty] | 2.7 | [9 empty] | 0.21 | 0.099 | 2.7 | 3.7 | 0.533 | 0.62 |  | 32.6 | 37.4 |  |  |  | 360 | 2.9
2 | 大和川（奈良） | 7 | 藤井 | 2019-04-16 | 12:10 | 流心 | 快晴 | 0.8 | 8.88 | 0.6 | 0.1 | 21.2 | 19.3 | 淡茶色透 | 無臭 | 47 | 8 | 9.9 | 3.5 | 7.6 | 8.3 | [23 empty] | 3.1 |  |  |  |  | 0.019 |  |  |  |  | 0.29 | 0.13 | 3 | 4.4 | 0.673 | 0.78 |  | 32.7 | 37.3 |  |  | 0.03 | 450 | 2.7
2 | 大和川（奈良） | 8 | 額田部高橋 | 2019-04-16 | 9:40 | 流心 | 快晴 | 0.16 | 0.76 | 0.5 | 0.1 | 14.3 | 15.2 | 淡茶色透 | 無臭 | 31 | 7.8 | 9.8 | 3.4 | 6.7 | 10 | [23 empty] | 0.55 |  |  |  |  | 0.01 |  |  |  |  | 0.18 | 0.038 | 0.52 | 1.2 | 0.057 | 0.13 |  | 14.4 | 12.4 |  |  | 0.04 | 1800
3 | 大和川（大阪） | 1 | 国豊橋 | 2019-04-16 | 10:00 | 流心 | 晴 | -0.25 | 10.24 | 1.1 | 0.2 | 18.9 | 16.1 | 淡茶色透 | 無臭 | 55 | 7.9 | 9 | 3 | 6.5 | 5.9 | [33 empty] | 0.21 | [6 empty] | 27 | 31.6 |  |  |  | 1600 | 2.4
3 | 大和川（大阪） | 2 | 石川橋 | 2019-04-16 | 10:40 | 流心 | 晴 | -0.26 | 1.71 | 0.2 | 0.1 | 19.3 | 17.4 | 無色透明 | 無臭 | 94 | 8.2 | 10 | 1.3 | 3.2 | 4.3 | 790 | [22 empty] | 0.88 |  |  |  |  | 0.005 |  |  |  |  | 0.03 | 0.015 | 0.87 | 1.1 | 0.048 | 0.067 |  | 26.2 | 22.1 |  |  | 0.01 | 63
3 | 大和川（大阪） | 3 | 河内橋 | 2019-04-16 | 11:20 | 流心 | 晴 | -2.15 | 9.79 | 1.6 | 0.3 | 19.1 | 16.6 | 淡茶色透 | 無臭 | 54 | 8 | 10 | 2.7 | 6.2 | 7.6 | [23 empty] | 2.8 |  |  |  |  | 0.015 |  |  |  |  | 0.15 | 0.11 | 2.7 | 3.5 | 0.308 | 0.38 |  | 28.3 | 30 |  |  | 0.02 | 1100 | 2.3
3 | 大和川（大阪） | 4 | 浅香（新） | 2019-04-16 | 12:15 | 流心 | 晴 | 0.02 | 14.8 | 0.6 | 0.1 | 19.7 | 19.3 | 淡茶色透 | 無臭 | 46 | 8 | 10 | 2.2 | 6.1 | 10 | [23 empty] | 2.9 |  |  |  |  | 0.017 |  |  |  |  | 0.08 | 0.067 | 2.9 | 3.6 | 0.319 | 0.38 |  | 30.8 | 35.6 |  |  | 0.02 | 180 | 2.2
3 | 大和川（大阪） | 5 | 遠里小野橋 | 2019-04-16 | 12:55 | 流心 | 晴 | 0.01 | 21.13 | 0.8 | 0.2 | 20.6 | 21 | 淡茶色透 | 無臭 | 31 | 8 | 9.9 | 2.1 | 6.3 | 15 | [23 empty] | 3.3 |  |  |  |  | 0.019 |  |  |  |  | 0.08 | 0.061 | 3.3 | 3.9 | 0.356 | 0.41 |  | 32.1 | 37.3 |  |  | 0.02 | 720 | 2.1

## R01_05
調査河川ｺｰﾄﾞ | 調査河川名 | 地点ｺｰﾄﾞ | 地点名 | 採水日 | 採水時刻 | 採水位置 | 天候 | 水位 | 流量 | 全水深 | 採水水深 | 気温 | 水温 | 外観１（水の色相） | 臭気（冷時） | 透視度 | ｐＨ | ＤＯ | ＢＯＤ | ＣＯＤ | ＳＳ | 大腸菌群数 | カドミウム | （全）シアン | 鉛 | ６価クロム | ヒ素 | 総水銀 | ＰＣＢ | ﾄﾘｸﾛﾛｴﾁﾚﾝ | ﾃﾄﾗｸﾛﾛｴﾁﾚﾝ | 四塩化炭素 | ｼﾞｸﾛﾛﾒﾀﾝ | 1.2-ｼﾞｸﾛﾛｴﾀﾝ | 1.1.1-ﾄﾘｸﾛﾛｴﾀﾝ | 1.1.2-ﾄﾘｸﾛﾛｴﾀﾝ | 1.1-ｼﾞｸﾛﾛｴﾁﾚﾝ | ｼｽ-1.2-ｼﾞｸﾛﾛｴﾁﾚﾝ | 1.3-ｼﾞｸﾛﾛﾌﾟﾛﾍﾟﾝ(D-D) | チウラム | シマジン（ＣＡＴ） | ﾁｵﾍﾞﾝｶﾙﾌﾞ(ﾍﾞﾝﾁｵｶｰﾌﾞ) | ベンゼン | セレン | 硝酸及び亜硝酸態窒素 | ふっ素 | ほう素 | フェノール類 | 銅 | 全亜鉛 | 溶解性鉄 | 溶解性マンガン | （全）クロム | n-ヘキサン抽出物質 | アンモニウム態窒素 | 亜硝酸態窒素 | 硝酸態窒素 | 総窒素 | オルトリン酸態リン | 総リン | 有機態炭素（TOC） | 導電率 | 塩化物イオン | 全マンガン | ニッケル | 陰ｲｵﾝ界面活性剤 | 糞便性大腸菌群数 | ＡＴＵ－ＢＯＤ | クロロホルム | ﾄﾗﾝｽ-1.2-ｼﾞｸﾛﾛｴﾁﾚﾝ | 1.2-ｼﾞｸﾛﾛﾌﾟﾛﾊﾟﾝ | p-ｼﾞｸﾛﾛﾍﾞﾝｾﾞﾝ | イソキサチオン | ダイアジノン | ﾌｪﾆﾄﾛﾁｵﾝ(MEP) | イソプロチオラン | オキシン銅 | ｸﾛﾛﾀﾛﾆﾙ(TPN) | プロピザミド | ＥＰＮ | ｼﾞｸﾛﾙﾎﾞｽ(DDVP) | ﾌｪﾉﾌﾞｶﾙﾌﾞ(BPMC) | ｲﾌﾟﾛﾍﾞﾝﾎｽ(IBP) | ｸﾛﾙﾆﾄﾛﾌｪﾝ(CNP) | トルエン | キシレン | フタル酸ｼﾞｴﾁﾙﾍｷｼﾙ | 塩化ビニルモノマー | エピクロロヒドリン | 1.4－ジオキサン | ウラン
[8 empty] | m | m3/sec | m | m | ℃ | ℃ |  |  | cm |  | mg/l | mg/l | mg/l | mg/l | MPN/100ml | mg/l | mg/l | mg/l | mg/l | mg/l | mg/l | mg/l | mg/l | mg/l | mg/l | mg/l | mg/l | mg/l | mg/l | mg/l | mg/l | mg/l | mg/l | mg/l | mg/l | mg/l | mg/l | mg/l | mg/l | mg/l | mg/l | mg/l | mg/l | mg/l | mg/l | mg/l | mg/l | mg/l | mg/l | mg/l | mg/l | mg/l | mg/l | mg/l | mS/m | mg/l | mg/l | mg/l | mg/l | 個/100ml | mg/l | mg/l | mg/l | mg/l | mg/l | mg/l | mg/l | mg/l | mg/l | mg/l | mg/l | mg/l | mg/l | mg/l | mg/l | mg/l | mg/l | mg/l | mg/l | mg/l | mg/l | mg/l | mg/l | mg/l
2 | 大和川（奈良） | 1 | 井筒橋 | R1.5.16 | 9:50 | 流心 | 晴 | -0.37 |  | 0.7 | 0.1 | 26.4 | 23.1 | 淡緑褐色透 | 無臭 | 44 | 7.9 | 8.1 | 3.7 | 8.6 | 8.7 | [23 empty] | 0.32 |  |  |  |  | 0.007 |  |  |  |  | 0.13 | 0.038 | 0.29 | 1.1 | 0.07 | 0.15 |  | 24.6 | 21.6 |  |  | 0.05 | 660
2 | 大和川（奈良） | 2 | 上吐田橋 | R1.5.16 | 10:40 | 流心 | 晴 | -0.9 | 0.1 | 2.6 | 0.5 | 26.9 | 23.4 | 無色透明 | 無臭 | >100 | 8.4 | 8.4 | 1.3 | 6.7 | 4.3 | [23 empty] | 0.01 |  |  |  |  | 0.007 |  |  |  |  | 0.04 | 0.001 | 0.01 | 0.52 | 0.067 | 0.096 |  | 19.3 | 9.6 |  |  | 0.01 | 8 | 1.3
2 | 大和川（奈良） | 3 | 太子橋 | R1.5.16 | 11:05 | 流心 | 晴 | -0.09 | 3.23 | 0.5 | 0.1 | 26.7 | 25.5 | 淡緑褐色透 | 無臭 | 53 | 7.6 | 7.9 | 3.6 | 8.8 | 7.7 | [23 empty] | 3.4 |  |  |  |  | 0.027 |  |  |  |  | 0.21 | 0.12 | 3.3 | 4.4 | 0.684 | 0.82 |  | 39.8 | 51.1 |  |  | 0.03 | 330 | 2.7
2 | 大和川（奈良） | 4 | 小柳橋 | R1.5.16 | 11:35 | 流心 | 晴 | 0.4 | 0.58 | 0.2 | 0.1 | 27.1 | 26.5 | 無色透明 | 無臭 | 96 | 8.1 | 8.6 | 2.1 | 6 | 5.3 |  |  |  | <0.001 |  | 0.001 | [5 empty] | 0.0001 | [10 empty] | <0.001 | 0.88 | 0.13 | 0.13 |  |  | 0.003 |  |  |  |  | 0.02 | 0.035 | 0.85 | 1.3 | 0.128 | 0.17 |  | 25.8 | 19.3 |  |  | 0.02 | 87
2 | 大和川（奈良） | 5 | 保橋 | R1.5.16 | 11:40 | 流心 | 晴 | -1.32 | 2.79 | 0.4 | 0.1 | 28.7 | 25 | 淡茶色濁 | 無臭 | 8 | 7.8 | 7.7 | 2.5 | 10 | 130 | [23 empty] | 2.6 |  |  |  |  | 0.036 |  |  |  |  | 0.15 | 0.046 | 2.6 | 3.6 | 0.328 | 0.37 |  | 42.9 | 56.9 |  |  | 0.02 | 940
2 | 大和川（奈良） | 6 | 御幸大橋 | R1.5.16 | 12:10 | 流心 | 晴 |  | 7.56 | 0.5 | 0.1 | 28.8 | 25.4 | 淡茶色濁 | 無臭 | 26 | 7.8 | 7.9 | 2.9 | 8.1 | 23 | [23 empty] | 2.5 |  |  |  |  | 0.021 |  |  |  |  | 0.13 | 0.076 | 2.5 | 3.4 | 0.405 | 0.49 |  | 35.6 | 41.7 |  |  | 0.03 | 320 | 2.2
2 | 大和川（奈良） | 7 | 藤井 | R1.5.16 | 12:50 | 流心 | 曇 | 0.77 | 8.43 | 0.6 | 0.1 | 28.9 | 25.3 | 淡茶色透 | 無臭 | 56 | 8 | 8.8 | 2.7 | 7.7 | 10 |  | <0.0003 | <0.1 | <0.001 | <0.01 | 0.001 | <0.0005 |  | <0.0001 | <0.0001 | <0.0001 | 0.0001 | <0.0001 | <0.0001 | <0.0001 | <0.0001 | <0.0001 |  |  |  |  | <0.0001 | <0.001 | 3 | 0.1 | 0.07 |  |  | 0.018 |  |  |  |  | 0.12 | 0.1 | 2.9 | 3.9 | 0.566 | 0.64 |  | 35.1 | 40.8 |  |  | 0.03 | 540 | 2.3 | [21 empty] | <0.005
2 | 大和川（奈良） | 8 | 額田部高橋 | R1.5.16 | 10:20 | 流心 | 晴 | 0.14 | 0.46 | 0.6 | 0.1 | 26.2 | 23.6 | 淡緑褐色透 | 無臭 | 30 | 8.5 | 10 | 4.5 | 8.4 | 15 |  |  |  | <0.001 |  | <0.001 |  |  | <0.0001 |  |  | <0.0001 | [10 empty] | <0.001 | 0.01 | 0.11 | 0.03 |  |  | 0.006 |  |  |  |  | 0.02 | 0.001 | <0.01 | 0.69 | 0.051 | 0.14 |  | 23 | 19.2 |  |  | 0.02 | 110
2 | 大和川（奈良） | 9 | 郡界橋 | R1.5.16 | 9:20 | 流心 | 晴 | -0.44 | 0.19 | 0.2 | 0.1 | 26.8 | 23.2 | 淡緑褐色透 | 下水臭弱 | 56 | 8 | 8.6 | 3.8 | 10 | 6.8 | [23 empty] | 0.59 |  |  |  |  | 0.011 |  |  |  |  | 0.15 | 0.063 | 0.53 | 1.4 | 0.122 | 0.21 |  | 25.1 | 18.2 |  |  | 0.25 | 19000
3 | 大和川（大阪） | 1 | 国豊橋 | R1.5.16 | 9:50 | 流心 | 晴 | -0.3 | 8.98 | 1.1 | 0.2 | 27.4 | 22.3 | 淡茶色透 | 無臭 | 63 | 7.8 | 7.8 | 2.7 | 7.7 | 9.1 | [23 empty] | 2.9 |  |  |  |  | 0.018 |  |  |  |  | 0.1 | 0.1 | 2.8 | 3.5 | 0.342 | 0.42 |  | 34 | 38.9 |  |  | 0.02 | 1200 | 2.1
3 | 大和川（大阪） | 2 | 石川橋 | R1.5.16 | 10:30 | 流心 | 晴 |  | 0.83 | 0.1 | 0.1 | 25.6 | 23.3 | 無色透明 | 無臭 | 88 | 8.6 | 11 | 1.5 | 3.8 | 4.9 | 17000 | [22 empty] | 0.39 |  |  |  |  | 0.003 |  |  |  |  | 0.02 | 0.016 | 0.38 | 0.67 | 0.041 | 0.069 |  | 29.5 | 26.3 |  |  | 0.02 | 51
3 | 大和川（大阪） | 3 | 河内橋 | R1.5.16 | 11:10 | 流心 | 晴 |  | 7.05 | 1.2 | 0.2 | 28.7 | 23.8 | 淡茶色透 | 無臭 | 54 | 8.1 | 8.6 | 2.1 | 7 | 9.6 | [23 empty] | 2.5 |  |  |  |  | 0.016 |  |  |  |  | 0.06 | 0.069 | 2.5 | 3.2 | 0.3 | 0.37 |  | 34 | 39 |  |  | 0.02 | 520 | 1.9 | [20 empty] | <0.00003
3 | 大和川（大阪） | 4 | 浅香（新） | R1.5.16 | 13:15 | 流心 | 晴 | -0.11 | 11.11 | 0.6 | 0.1 | 26.9 | 26.1 | 淡茶色透 | 無臭 | 52 | 8.3 | 9.7 | 2.4 | 7.4 | 15 | [23 empty] | 2.8 |  |  |  |  | 0.017 |  |  |  |  | 0.02 | 0.045 | 2.8 | 3.6 | 0.406 | 0.49 |  | 38.8 | 50.2 |  |  | 0.02 | 260 | 2.3
3 | 大和川（大阪） | 5 | 遠里小野橋 | R1.5.16 | 13:50 | 流心 | 晴 | -0.12 | 17.32 | 0.8 | 0.2 | 28.8 | 26.7 | 淡茶色透 | 無臭 | 53 | 8.2 | 9.5 | 2.3 | 7.7 | 11 | [23 empty] | 3.1 |  |  |  |  | 0.017 |  |  |  |  | 0.03 | 0.04 | 3.1 | 3.9 | 0.421 | 0.5 |  | 40.5 | 54 |  |  | 0.02 | 1200 | 2.3

## R01_06
調査河川ｺｰﾄﾞ | 調査河川名 | 地点ｺｰﾄﾞ | 地点名 | 採水日 | 採水時刻 | 採水位置 | 天候 | 水位 | 流量 | 全水深 | 採水水深 | 気温 | 水温 | 外観１（水の色相） | 臭気（冷時） | 透視度 | ｐＨ | ＤＯ | ＢＯＤ | ＣＯＤ | ＳＳ | 大腸菌群数 | カドミウム | （全）シアン | 鉛 | ６価クロム | ヒ素 | 総水銀 | ＰＣＢ | ﾄﾘｸﾛﾛｴﾁﾚﾝ | ﾃﾄﾗｸﾛﾛｴﾁﾚﾝ | 四塩化炭素 | ｼﾞｸﾛﾛﾒﾀﾝ | 1.2-ｼﾞｸﾛﾛｴﾀﾝ | 1.1.1-ﾄﾘｸﾛﾛｴﾀﾝ | 1.1.2-ﾄﾘｸﾛﾛｴﾀﾝ | 1.1-ｼﾞｸﾛﾛｴﾁﾚﾝ | ｼｽ-1.2-ｼﾞｸﾛﾛｴﾁﾚﾝ | 1.3-ｼﾞｸﾛﾛﾌﾟﾛﾍﾟﾝ(D-D) | チウラム | シマジン（ＣＡＴ） | ﾁｵﾍﾞﾝｶﾙﾌﾞ(ﾍﾞﾝﾁｵｶｰﾌﾞ) | ベンゼン | セレン | 硝酸及び亜硝酸態窒素 | ふっ素 | ほう素 | フェノール類 | 銅 | 全亜鉛 | 溶解性鉄 | 溶解性マンガン | （全）クロム | n-ヘキサン抽出物質 | アンモニウム態窒素 | 亜硝酸態窒素 | 硝酸態窒素 | 総窒素 | オルトリン酸態リン | 総リン | 有機態炭素（TOC） | 導電率 | 塩化物イオン | 全マンガン | ニッケル | 陰ｲｵﾝ界面活性剤 | 糞便性大腸菌群数 | ＡＴＵ－ＢＯＤ | クロロホルム | ﾄﾗﾝｽ-1.2-ｼﾞｸﾛﾛｴﾁﾚﾝ | 1.2-ｼﾞｸﾛﾛﾌﾟﾛﾊﾟﾝ | p-ｼﾞｸﾛﾛﾍﾞﾝｾﾞﾝ | イソキサチオン | ダイアジノン | ﾌｪﾆﾄﾛﾁｵﾝ(MEP) | イソプロチオラン | オキシン銅 | ｸﾛﾛﾀﾛﾆﾙ(TPN) | プロピザミド | ＥＰＮ | ｼﾞｸﾛﾙﾎﾞｽ(DDVP) | ﾌｪﾉﾌﾞｶﾙﾌﾞ(BPMC) | ｲﾌﾟﾛﾍﾞﾝﾎｽ(IBP) | ｸﾛﾙﾆﾄﾛﾌｪﾝ(CNP) | トルエン | キシレン | フタル酸ｼﾞｴﾁﾙﾍｷｼﾙ | 塩化ビニルモノマー | エピクロロヒドリン | 1.4－ジオキサン | ウラン
[8 empty] | m | m3/sec | m | m | ℃ | ℃ |  |  | cm |  | mg/l | mg/l | mg/l | mg/l | MPN/100ml | mg/l | mg/l | mg/l | mg/l | mg/l | mg/l | mg/l | mg/l | mg/l | mg/l | mg/l | mg/l | mg/l | mg/l | mg/l | mg/l | mg/l | mg/l | mg/l | mg/l | mg/l | mg/l | mg/l | mg/l | mg/l | mg/l | mg/l | mg/l | mg/l | mg/l | mg/l | mg/l | mg/l | mg/l | mg/l | mg/l | mg/l | mg/l | mg/l | mS/m | mg/l | mg/l | mg/l | mg/l | 個/100ml | mg/l | mg/l | mg/l | mg/l | mg/l | mg/l | mg/l | mg/l | mg/l | mg/l | mg/l | mg/l | mg/l | mg/l | mg/l | mg/l | mg/l | mg/l | mg/l | mg/l | mg/l | mg/l | mg/l | mg/l
2 | 大和川（奈良） | 3 | 太子橋 | 2019-06-04 | 10:35 | 流心 | 晴 | -0.08 | 3.57 | 0.6 | 0.1 | 29 | 26.7 | 淡茶褐色透 | 無臭 | 40 | 7.5 | 7.6 | 4.1 | 8.9 | 6.8 | [23 empty] | 2.4 | [9 empty] | 0.61 | 0.27 | 2.2 |  |  |  |  | 38.4 | 48 |  |  |  | 190 | 2.4
2 | 大和川（奈良） | 4 | 小柳橋 | 2019-06-04 | 11:05 | 流心 | 晴 | -0.22 | 0 | 0.2 | 0.1 | 31.6 | 26.9 | 無色透明 | 無臭 | >100 | 8 | 11 | 0.6 | 2.8 | 1 | [23 empty] | 0.03 |  |  |  |  | 0.001 |  |  |  |  | 0.02 | 0.001 | 0.03 | 0.21 | 0.07 | 0.081 |  | 28.7 | 17.4 |  |  | <0.01 | 44
2 | 大和川（奈良） | 5 | 保橋 | 2019-06-04 | 11:30 | 流心 | 晴 | -1.26 |  | 0.8 | 0.2 | 30 | 26.2 | 淡茶褐色透 | 無臭 | 40 | [28 empty] | 2.4 | [10 empty] | 0.045 | 2.4
2 | 大和川（奈良） | 6 | 御幸大橋 | 2019-06-04 | 11:55 | 流心 | 晴 |  | 8.07 | 0.7 | 0.1 | 32.1 | 27.5 | 淡茶褐色透 | 無臭 | 45 | 7.7 | 8.2 | 3 | 8.1 | 9.2 | [23 empty] | 2.4 | [9 empty] | 0.22 | 0.12 | 2.3 | 3.4 | 0.312 | 0.4 |  | 37.4 | 44.4 |  |  |  | 300 | 2.4
2 | 大和川（奈良） | 7 | 藤井 | 2019-06-04 | 12:30 | 流心 | 晴 | 0.76 | 8.03 | 0.5 | 0.1 | 33.1 | 27.1 | 淡茶褐色透 | 無臭 | 55 | 8 | 9 | 3.1 | 7.8 | 9 | [23 empty] | 2.6 |  |  |  |  | 0.015 |  |  |  |  | 0.25 | 0.14 | 2.5 | 3.7 | 0.362 | 0.44 |  | 35.6 | 40.5 |  |  | 0.02 | 630 | 2.4
2 | 大和川（奈良） | 8 | 額田部高橋 | 2019-06-04 | 9:40 | 流心 | 晴 | 0.15 | 0.3 | 0.8 | 0.2 | 26.5 | 24.9 | 淡茶褐色濁 | 無臭 | 25 | 8.4 | 9.7 | 4.7 | 10 | 15 | [23 empty] | 0.01 |  |  |  |  | 0.006 |  |  |  |  | 0.02 | 0.003 | <0.01 | 0.89 | 0.054 | 0.16 |  | 25.4 | 21.9 |  |  | 0.03 | 370
3 | 大和川（大阪） | 1 | 国豊橋 | 2019-06-04 | 10:00 | 流心 | 晴 | -0.33 | 8.58 | 0.9 | 0.2 | 31 | 25.4 | 淡灰緑色透 | 無臭 | 72 | 7.8 | 8 | 2.2 | 7 | 8.1 | [33 empty] | 0.14 | [6 empty] | 34.9 | 39.5 |  |  |  | 1000 | 1.8
3 | 大和川（大阪） | 2 | 石川橋 | 2019-06-04 | 10:40 | 流心 | 晴 | -0.31 | 0.21 | 0.2 | 0.1 | 29 | 26.6 | 淡灰緑色透 | 無臭 | 93 | 9 | 12 | 2.1 | 3.8 | 14 | 79000 | [22 empty] | 0.34 |  |  |  |  | 0.005 |  |  |  |  | 0.02 | 0.018 | 0.33 | 0.66 | 0.055 | 0.09 |  | 29.1 | 25.8 |  |  | 0.02 | 92
3 | 大和川（大阪） | 3 | 河内橋 | 2019-06-04 | 11:20 | 流心 | 晴 | -2.18 | 5.66 | 1.3 | 0.3 | 28.8 | 25.7 | 淡灰緑色透 | 無臭 | 85 | 8.1 | 8.4 | 2 | 6.7 | 5.5 | [23 empty] | 2.7 |  |  |  |  | 0.016 |  |  |  |  | 0.04 | 0.077 | 2.7 | 3.5 | 0.247 | 0.3 |  | 34.9 | 39.9 |  |  | 0.02 | 710 | 1.9
3 | 大和川（大阪） | 4 | 浅香（新） | 2019-06-04 | 12:50 | 流心 | 晴 | -0.07 | 10.4 | 0.5 | 0.1 | 29.1 | 27.5 | 淡灰緑色透 | 無臭 | 80 | 8.3 | 9.7 | 1.8 | 6.4 | 7.6 | [23 empty] | 3 |  |  |  |  | 0.012 |  |  |  |  | 0.02 | 0.056 | 3 | 3.9 | 0.308 | 0.35 |  | 38.5 | 48.8 |  |  | 0.02 | 260 | 1.8
3 | 大和川（大阪） | 5 | 遠里小野橋 | 2019-06-04 | 13:50 | 流心 | 晴 | -0.07 | 14.24 | 0.6 | 0.1 | 29.3 | 28.2 | 淡灰緑色透 | 無臭 | 70 | 8.2 | 9.6 | 2 | 6.8 | 7.1 | [23 empty] | 3.3 |  |  |  |  | 0.021 |  |  |  |  | 0.02 | 0.047 | 3.3 | 4.1 | 0.312 | 0.36 |  | 39.8 | 51.9 |  |  | 0.02 | 4200 | 2

## R01_07
調査河川ｺｰﾄﾞ | 調査河川名 | 地点ｺｰﾄﾞ | 地点名 | 採水日 | 採水時刻 | 採水位置 | 天候 | 水位 | 流量 | 全水深 | 採水水深 | 気温 | 水温 | 外観１（水の色相） | 臭気（冷時） | 透視度 | ｐＨ | ＤＯ | ＢＯＤ | ＣＯＤ | ＳＳ | 大腸菌群数 | カドミウム | （全）シアン | 鉛 | ６価クロム | ヒ素 | 総水銀 | ＰＣＢ | ﾄﾘｸﾛﾛｴﾁﾚﾝ | ﾃﾄﾗｸﾛﾛｴﾁﾚﾝ | 四塩化炭素 | ｼﾞｸﾛﾛﾒﾀﾝ | 1.2-ｼﾞｸﾛﾛｴﾀﾝ | 1.1.1-ﾄﾘｸﾛﾛｴﾀﾝ | 1.1.2-ﾄﾘｸﾛﾛｴﾀﾝ | 1.1-ｼﾞｸﾛﾛｴﾁﾚﾝ | ｼｽ-1.2-ｼﾞｸﾛﾛｴﾁﾚﾝ | 1.3-ｼﾞｸﾛﾛﾌﾟﾛﾍﾟﾝ(D-D) | チウラム | シマジン（ＣＡＴ） | ﾁｵﾍﾞﾝｶﾙﾌﾞ(ﾍﾞﾝﾁｵｶｰﾌﾞ) | ベンゼン | セレン | 硝酸及び亜硝酸態窒素 | ふっ素 | ほう素 | フェノール類 | 銅 | 全亜鉛 | 溶解性鉄 | 溶解性マンガン | （全）クロム | n-ヘキサン抽出物質 | アンモニウム態窒素 | 亜硝酸態窒素 | 硝酸態窒素 | 総窒素 | オルトリン酸態リン | 総リン | 有機態炭素（TOC） | 導電率 | 塩化物イオン | 全マンガン | ニッケル | 陰ｲｵﾝ界面活性剤 | 糞便性大腸菌群数 | ＡＴＵ－ＢＯＤ | クロロホルム | ﾄﾗﾝｽ-1.2-ｼﾞｸﾛﾛｴﾁﾚﾝ | 1.2-ｼﾞｸﾛﾛﾌﾟﾛﾊﾟﾝ | p-ｼﾞｸﾛﾛﾍﾞﾝｾﾞﾝ | イソキサチオン | ダイアジノン | ﾌｪﾆﾄﾛﾁｵﾝ(MEP) | イソプロチオラン | オキシン銅 | ｸﾛﾛﾀﾛﾆﾙ(TPN) | プロピザミド | ＥＰＮ | ｼﾞｸﾛﾙﾎﾞｽ(DDVP) | ﾌｪﾉﾌﾞｶﾙﾌﾞ(BPMC) | ｲﾌﾟﾛﾍﾞﾝﾎｽ(IBP) | ｸﾛﾙﾆﾄﾛﾌｪﾝ(CNP) | トルエン | キシレン | フタル酸ｼﾞｴﾁﾙﾍｷｼﾙ | 塩化ビニルモノマー | エピクロロヒドリン | 1.4－ジオキサン | ウラン
[8 empty] | m | m3/sec | m | m | ℃ | ℃ |  |  | cm |  | mg/l | mg/l | mg/l | mg/l | MPN/100ml | mg/l | mg/l | mg/l | mg/l | mg/l | mg/l | mg/l | mg/l | mg/l | mg/l | mg/l | mg/l | mg/l | mg/l | mg/l | mg/l | mg/l | mg/l | mg/l | mg/l | mg/l | mg/l | mg/l | mg/l | mg/l | mg/l | mg/l | mg/l | mg/l | mg/l | mg/l | mg/l | mg/l | mg/l | mg/l | mg/l | mg/l | mg/l | mg/l | mS/m | mg/l | mg/l | mg/l | mg/l | 個/100ml | mg/l | mg/l | mg/l | mg/l | mg/l | mg/l | mg/l | mg/l | mg/l | mg/l | mg/l | mg/l | mg/l | mg/l | mg/l | mg/l | mg/l | mg/l | mg/l | mg/l | mg/l | mg/l | mg/l | mg/l
2 | 大和川（奈良） | 2 | 上吐田橋 | 2019-07-08 | 11:15 | 流心 | 晴 | -0.65 | 1.39 | 2.5 | 0.5 | 32.1 | 26.9 | 淡茶褐色濁 | 無臭 | 37 | 8.1 | 9.1 | 2.3 | 6.4 | 7.8 | [33 empty] | 0.02 | [6 empty] | 15.8 | 5.9 |  |  |  | 150 | 2.3
2 | 大和川（奈良） | 3 | 太子橋 | 2019-07-08 | 11:40 | 流心 | 晴 | 0.09 | 6.91 | 0.6 | 0.1 | 33.2 | 27.9 | 淡茶褐色透 | 下水処理臭弱 | 55 | 7.8 | 7.5 | 2.6 | 7.8 | 7.4 | [23 empty] | 2.5 | [9 empty] | 0.18 | 0.092 | 2.5 |  |  |  |  | 27.1 | 25.7 |  |  |  | 1500 | 2.2
2 | 大和川（奈良） | 4 | 小柳橋 | 2019-07-08 | 12:00 | 流心 | 晴 | -0.14 | 1.03 | 0.3 | 0.1 | 33 | 28.5 | 無色透明 | 無臭 | >100 | 7.9 | 7.6 | 1 | 4.4 | 3 | [23 empty] | 0.94 |  |  |  |  | 0.002 |  |  |  |  | 0.02 | 0.014 | 0.93 | 1.1 | 0.136 | 0.15 |  | 19.8 | 11.2 |  |  | <0.01 | 140
2 | 大和川（奈良） | 5 | 保橋 | 2019-07-08 | 12:20 | 流心 | 晴 | -1.06 |  | 0.6 | 0.1 | 32.2 | 27.4 | 無色透明 | 無臭 | >100 | [28 empty] | 2 | [10 empty] | 0.028 | 2
2 | 大和川（奈良） | 6 | 御幸大橋 | 2019-07-08 | 12:45 | 流心 | 晴 |  | 15.09 | 1.2 | 0.2 | 33.8 | 28.2 | 無色透明 | 無臭 | 58 | 7.9 | 7.7 | 2.2 | 6.8 | 7.3 | [23 empty] | 1.8 | [9 empty] | 0.09 | 0.054 | 1.8 | 2.6 | 0.274 | 0.35 |  | 23.3 | 19.7 |  |  |  | 640 | 1.6
2 | 大和川（奈良） | 7 | 藤井 | 2019-07-08 | 13:30 | 流心 | 晴 | 1.01 | 17.45 | 0.9 | 0.2 | 32.1 | 28.6 | 無色透明 | 無臭 | 82 | 8 | 7.7 | 2 | 6.4 | 7.5 | [23 empty] | 1.6 |  |  |  |  | 0.01 |  |  |  |  | 0.05 | 0.044 | 1.6 | 2.3 | 0.275 | 0.34 |  | 23.5 | 18 |  |  | 0.01 | 520 | 1.8
2 | 大和川（奈良） | 8 | 額田部高橋 | 2019-07-08 | 11:00 | 流心 | 晴 | 0.2 | 1.57 | 0.8 | 0.2 | 28.8 | 27 | 淡茶褐色濁 | 無臭 | 32 | 8 | 8.7 | 2.4 | 8.4 | 10 | [23 empty] | 0.53 |  |  |  |  | 0.006 |  |  |  |  | 0.02 | 0.027 | 0.51 | 1.1 | 0.162 | 0.23 |  | 20.5 | 13.4 |  |  | 0.01 | 7000
3 | 大和川（大阪） | 1 | 国豊橋 | 2019-07-08 | 11:10 | 流心 | 晴 | -0.14 | 19.92 | 1.3 | 0.3 | 29.6 | 26.5 | 淡黄緑色透 | 無臭 | 62 | 7.9 | 7.5 | 1.4 | 6.6 | 6.6 | [33 empty] | 0.07 | [6 empty] | 25.2 | 20.8 |  |  |  | 900 | 1.4
3 | 大和川（大阪） | 2 | 石川橋 | 2019-07-08 | 11:40 | 流心 | 曇 | -0.05 | 3.08 | 0.4 | 0.1 | 33.5 | 27.4 | 無色透明 | 無臭 | >100 | 8.1 | 7.9 | 1 | 3.4 | 4.5 | 14000 | [22 empty] | 0.95 |  |  |  |  | 0.003 |  |  |  |  | 0.02 | 0.009 | 0.95 | 1.1 | 0.078 | 0.097 |  | 23.7 | 14.8 |  |  | <0.01 | 460
3 | 大和川（大阪） | 3 | 河内橋 | 2019-07-08 | 13:25 | 流心 | 晴 | -1.99 | 21.24 | 1.8 | 0.4 | 33.7 | 27.6 | 淡黄緑色透 | 無臭 | 65 | 8 | 7.7 | 1.4 | 5.6 | 6.2 | [23 empty] | 1.8 |  |  |  |  | 0.007 |  |  |  |  | 0.05 | 0.037 | 1.8 | 2.3 | 0.27 | 0.32 |  | 24.7 | 19.6 |  |  | 0.01 | 480 | 1.1
3 | 大和川（大阪） | 4 | 浅香（新） | 2019-07-08 | 15:10 | 流心 | 曇 | 0.15 | 26.16 | 0.8 | 0.2 | 28.3 | 27.9 | 淡黄緑色透 | 無臭 | 63 | 8 | 7.7 | 1.4 | 5.8 | 7 | [23 empty] | 2.1 |  |  |  |  | 0.008 |  |  |  |  | 0.02 | 0.017 | 2.1 | 2.6 | 0.27 | 0.32 |  | 26.5 | 24.8 |  |  | 0.01 | 440 | 1.1
3 | 大和川（大阪） | 5 | 遠里小野橋 | 2019-07-08 | 16:10 | 流心 | 曇 | 0.15 | 28.95 | 1 | 0.2 | 27.1 | 27.9 | 淡黄緑色透 | 無臭 | 65 | 8 | 7.8 | 1.4 | 5.9 | 6.7 | [23 empty] | 2.3 |  |  |  |  | 0.009 |  |  |  |  | 0.02 | 0.017 | 2.3 | 2.9 | 0.27 | 0.32 |  | 28.2 | 28.7 |  |  | 0.01 | 1100 | 1.2

## R01_08
調査河川ｺｰﾄﾞ | 調査河川名 | 地点ｺｰﾄﾞ | 地点名 | 採水日 | 採水時刻 | 採水位置 | 天候 | 水位 | 流量 | 全水深 | 採水水深 | 気温 | 水温 | 外観１（水の色相） | 臭気（冷時） | 透視度 | ｐＨ | ＤＯ | ＢＯＤ | ＣＯＤ | ＳＳ | 大腸菌群数 | カドミウム | （全）シアン | 鉛 | ６価クロム | ヒ素 | 総水銀 | ＰＣＢ | ﾄﾘｸﾛﾛｴﾁﾚﾝ | ﾃﾄﾗｸﾛﾛｴﾁﾚﾝ | 四塩化炭素 | ｼﾞｸﾛﾛﾒﾀﾝ | 1.2-ｼﾞｸﾛﾛｴﾀﾝ | 1.1.1-ﾄﾘｸﾛﾛｴﾀﾝ | 1.1.2-ﾄﾘｸﾛﾛｴﾀﾝ | 1.1-ｼﾞｸﾛﾛｴﾁﾚﾝ | ｼｽ-1.2-ｼﾞｸﾛﾛｴﾁﾚﾝ | 1.3-ｼﾞｸﾛﾛﾌﾟﾛﾍﾟﾝ(D-D) | チウラム | シマジン（ＣＡＴ） | ﾁｵﾍﾞﾝｶﾙﾌﾞ(ﾍﾞﾝﾁｵｶｰﾌﾞ) | ベンゼン | セレン | 硝酸及び亜硝酸態窒素 | ふっ素 | ほう素 | フェノール類 | 銅 | 全亜鉛 | 溶解性鉄 | 溶解性マンガン | （全）クロム | n-ヘキサン抽出物質 | アンモニウム態窒素 | 亜硝酸態窒素 | 硝酸態窒素 | 総窒素 | オルトリン酸態リン | 総リン | 有機態炭素（TOC） | 導電率 | 塩化物イオン | 全マンガン | ニッケル | 陰ｲｵﾝ界面活性剤 | 糞便性大腸菌群数 | ＡＴＵ－ＢＯＤ | クロロホルム | ﾄﾗﾝｽ-1.2-ｼﾞｸﾛﾛｴﾁﾚﾝ | 1.2-ｼﾞｸﾛﾛﾌﾟﾛﾊﾟﾝ | p-ｼﾞｸﾛﾛﾍﾞﾝｾﾞﾝ | イソキサチオン | ダイアジノン | ﾌｪﾆﾄﾛﾁｵﾝ(MEP) | イソプロチオラン | オキシン銅 | ｸﾛﾛﾀﾛﾆﾙ(TPN) | プロピザミド | ＥＰＮ | ｼﾞｸﾛﾙﾎﾞｽ(DDVP) | ﾌｪﾉﾌﾞｶﾙﾌﾞ(BPMC) | ｲﾌﾟﾛﾍﾞﾝﾎｽ(IBP) | ｸﾛﾙﾆﾄﾛﾌｪﾝ(CNP) | トルエン | キシレン | フタル酸ｼﾞｴﾁﾙﾍｷｼﾙ | 塩化ビニルモノマー | エピクロロヒドリン | 1.4－ジオキサン | ウラン
[8 empty] | m | m3/sec | m | m | ℃ | ℃ |  |  | cm |  | mg/l | mg/l | mg/l | mg/l | MPN/100ml | mg/l | mg/l | mg/l | mg/l | mg/l | mg/l | mg/l | mg/l | mg/l | mg/l | mg/l | mg/l | mg/l | mg/l | mg/l | mg/l | mg/l | mg/l | mg/l | mg/l | mg/l | mg/l | mg/l | mg/l | mg/l | mg/l | mg/l | mg/l | mg/l | mg/l | mg/l | mg/l | mg/l | mg/l | mg/l | mg/l | mg/l | mg/l | mg/l | mS/m | mg/l | mg/l | mg/l | mg/l | 個/100ml | mg/l | mg/l | mg/l | mg/l | mg/l | mg/l | mg/l | mg/l | mg/l | mg/l | mg/l | mg/l | mg/l | mg/l | mg/l | mg/l | mg/l | mg/l | mg/l | mg/l | mg/l | mg/l | mg/l | mg/l
2 | 大和川（奈良） | 1 | 井筒橋 | 2019-08-06 | 10:05 | 流心 | 曇 | -0.3 |  | 0.6 | 0.1 | 34.6 | 31.1 | 淡緑褐色濁 | 無臭 | 22 | 8.3 | 8.7 | 4.4 | 9.7 | 14 |  |  |  | <0.001 |  | 0.001 | [16 empty] | <0.001 | 0.01 | 0.14 | 0.03 |  | 0.003 | 0.005 |  |  |  |  | 0.02 | 0.001 | <0.01 | 0.84 | 0.148 | 0.24 |  | 21.7 | 14.7 |  |  | 0.03 | 300
2 | 大和川（奈良） | 2 | 上吐田橋 | 2019-08-06 | 10:55 | 流心 | 曇 | -0.81 | 0.49 | 2.5 | 0.5 | 34.3 | 31 | 淡緑褐色透 | 無臭 | 49 | 9 | 10 | 3.7 | 6.2 | 6.2 |  |  |  | <0.001 |  | <0.001 | [16 empty] | <0.001 | 0.01 | 0.13 | 0.01 |  | 0.002 | 0.003 |  |  |  |  | 0.02 | 0.001 | <0.01 | 0.53 | 0.054 | 0.11 |  | 14.6 | 5.6 |  |  | 0.02 | 7 | 3.7
2 | 大和川（奈良） | 3 | 太子橋 | 2019-08-06 | 11:15 | 流心 | 曇 | -0.07 | 3.92 | 0.7 | 0.1 | 35.7 | 31.2 | 淡緑褐色透 | 下水処理臭弱 | 53 | 7.6 | 7 | 2.9 | 8 | 5.8 |  |  |  | <0.001 |  | 0.001 | [16 empty] | <0.001 | 3.1 | 0.13 | 0.06 |  | 0.004 | 0.019 | 0.06 | 0.02 |  |  | 0.25 | 0.12 | 3 | 4.3 | 0.544 | 0.62 |  | 35.1 | 41.9 |  |  | 0.02 | 1100 | 2.1
2 | 大和川（奈良） | 4 | 小柳橋 | 2019-08-06 | 11:40 | 流心 | 曇 | -0.24 | 0.26 | 0.4 | 0.1 | 35.2 | 31.7 | 淡緑褐色透 | 無臭 | 51 | 8.5 | 7.9 | 2.2 | 4.3 | 2.9 |  | <0.0003 | <0.1 | <0.001 | <0.01 | 0.001 | <0.0005 | <0.0005 | <0.0001 | <0.0001 | <0.0001 | <0.0001 | <0.0001 | <0.0001 | <0.0001 | <0.0001 | <0.0001 | <0.0001 | <0.0002 | <0.0001 | <0.0001 | <0.0001 | <0.001 | 0.05 | 0.12 | 0.07 |  | 0.003 | 0.001 | 0.01 | <0.01 |  |  | 0.04 | 0.002 | 0.05 | 0.48 | 0.087 | 0.12 |  | 20.8 | 11.8 |  | <0.001 | <0.01 | 200 |  | 0.0001 | [6 empty] | <0.0001 |  |  | <0.0001 |  |  | 0.0005 | <0.0001 | [6 empty] | <0.005
2 | 大和川（奈良） | 5 | 保橋 | 2019-08-06 | 12:20 | 流心 | 曇 | -1.2 | 2.43 | 0.6 | 0.1 | 35.8 | 30.4 | 淡緑褐色透 | 無臭 | 61 | 8.1 | 8.3 | 2.4 | 7.2 | 4.3 |  |  |  | <0.001 |  | 0.001 | [16 empty] | <0.001 | 2 | 0.12 | 0.08 |  | 0.002 | 0.012 | 0.05 | 0.01 |  |  | 0.05 | 0.027 | 2 | 3 | 0.216 | 0.28 |  | 34.8 | 41.7 |  |  | 0.02 | 790
2 | 大和川（奈良） | 6 | 御幸大橋 | 2019-08-06 | 12:50 | 流心 | 曇 |  | 9.39 | 0.7 | 0.1 | 35.6 | 31.1 | 淡緑褐色透 | 無臭 | 67 | 8 | 8.2 | 2.3 | 6.9 | 5.7 |  |  |  | <0.001 |  | 0.001 | [16 empty] | <0.001 | 1.8 | 0.12 | 0.07 |  | 0.003 | 0.011 | 0.05 | <0.01 |  |  | 0.06 | 0.041 | 1.8 | 2.7 | 0.288 | 0.36 |  | 31.3 | 34.5 |  |  | 0.02 | 580 | 2.2
2 | 大和川（奈良） | 7 | 藤井 | 2019-08-06 | 13:25 | 流心 | 晴 | 0.85 | 10.25 | 0.6 | 0.1 | 36.8 | 32.3 | 淡緑色透 | 無臭 | 65 | 8.5 | 9.5 | 2.4 | 6.8 | 6.3 |  | <0.0003 | <0.1 | <0.001 | <0.01 | 0.001 | <0.0005 | <0.0005 | <0.0001 | <0.0001 | <0.0001 | <0.0001 | <0.0001 | <0.0001 | <0.0001 | <0.0001 | <0.0001 | <0.0001 | <0.0002 | <0.0001 | <0.0001 | <0.0001 | <0.001 | 1.6 | 0.13 | 0.07 | <0.005 | 0.003 | 0.008 | 0.04 | <0.01 | <0.01 | <0.5 | 0.03 | 0.039 | 1.6 | 2.5 | 0.404 | 0.47 |  | 28.6 | 30.4 | 0.02 | <0.001 | 0.02 | 630 | 2.2 | 0.0004 | <0.0001 | <0.0001 | <0.0001 | <0.0001 | <0.0001 | <0.0001 | 0.0002 | <0.001 | <0.0001 | <0.0001 | <0.0001 | <0.0001 | 0.0007 | <0.0001 | <0.0001 | <0.0001 | <0.0001 | <0.0001 | <0.0002 | <0.00003 | <0.005 | 0.00012
2 | 大和川（奈良） | 8 | 額田部高橋 | 2019-08-06 | 10:30 | 流心 | 曇 | 0.15 | 0.95 | 0.6 | 0.1 | 33.6 | 31.4 | 淡緑褐色透 | 無臭 | 42 | 8.4 | 9.1 | 3.3 | 8.9 | 10 |  | <0.0003 | <0.1 | <0.001 | <0.01 | 0.001 | <0.0005 | <0.0005 | <0.0001 | <0.0001 | <0.0001 | <0.0001 | <0.0001 | <0.0001 | <0.0001 | <0.0001 | <0.0001 | <0.0001 | <0.0002 | <0.0001 | <0.0001 | <0.0001 | <0.001 | 0.01 | 0.16 | 0.04 |  | 0.002 | 0.003 | 0.08 |  |  |  | 0.02 | 0.001 | <0.01 | 0.75 | 0.154 | 0.24 |  | 22.4 | 16.1 |  | <0.001 | 0.02 | 240 |  | <0.0001 | [6 empty] | <0.0001 |  |  | <0.0001 |  |  | 0.0008 | <0.0001 |  | <0.0001 |  |  |  |  | <0.005
2 | 大和川（奈良） | 9 | 郡界橋 | 2019-08-06 | 9:25 | 流心 | 晴 | -0.42 | 0.53 | 0.3 | 0.1 | 33.9 | 30.1 | 淡緑褐色透 | 無臭 | 71 | 8.1 | 9 | 2 | 8.5 | 4.8 |  |  |  | <0.001 |  | 0.001 | [17 empty] | 0.31 | 0.13 | 0.04 |  | 0.003 | 0.007 |  |  |  |  | 0.06 | 0.033 | 0.28 | 0.9 | 0.127 | 0.18 |  | 24.9 | 19.1 |  |  | 0.04 | 260
3 | 大和川（大阪） | 1 | 国豊橋 | 2019-08-06 | 10:45 | 流心 | 晴 | -0.27 | 10.91 | 0.8 | 0.2 | 33.1 | 29.9 | 淡緑色透 | 無臭 | 78 | 8 | 7.9 | 1.9 | 6.8 | 5 |  | <0.0003 | <0.1 | <0.001 | <0.01 | 0.001 | <0.0005 | <0.0005 | <0.0001 | <0.0001 | <0.0001 | <0.0001 | <0.0001 | <0.0001 | <0.0001 | <0.0001 | <0.0001 | <0.0001 | <0.0002 | <0.0001 | <0.0001 | <0.0001 | <0.001 | 2.9 | 0.13 | 0.07 |  | 0.004 | 0.013 | 0.04 |  |  |  | 0.05 | 0.079 | 2.9 | 3.8 | 0.446 | 0.5 |  | 32.1 | 35.5 |  |  | 0.03 | 870 | 1.9 | [21 empty] | <0.005
3 | 大和川（大阪） | 2 | 石川橋 | 2019-08-06 | 11:15 | 流心 | 曇 | -0.12 | 2.26 | 0.5 | 0.1 | 33.6 | 30.9 | 無色透明 | 無臭 | 88 | 8.7 | 9.4 | 1.7 | 3.4 | 5.7 | 110000 | <0.0003 | <0.1 | <0.001 | <0.01 | <0.001 | <0.0005 | <0.0005 | <0.0001 | <0.0001 | <0.0001 | <0.0001 | <0.0001 | <0.0001 | <0.0001 | <0.0001 | <0.0001 | <0.0001 | <0.0002 | <0.0001 | <0.0001 | <0.0001 | <0.001 | 0.31 | 0.15 | 0.09 | <0.005 | 0.002 | 0.004 | 0.01 | <0.01 | <0.01 | <0.5 | 0.02 | 0.009 | 0.31 | 0.57 | 0.031 | 0.06 |  | 24.5 | 16.1 |  | <0.001 | 0.01 | 1000 | [22 empty] | <0.005
3 | 大和川（大阪） | 3 | 河内橋 | 2019-08-06 | 12:15 | 流心 | 曇 | -2.17 | 10.09 | 1.2 | 0.2 | 35.5 | 30.7 | 淡緑色透 | 無臭 | 87 | 8.2 | 8 | 1.8 | 5.9 | 5.5 |  | <0.0003 | <0.1 | <0.001 | <0.01 | 0.001 | <0.0005 | <0.0005 | <0.0001 | <0.0001 | <0.0001 | <0.0001 | <0.0001 | <0.0001 | <0.0001 | <0.0001 | <0.0001 | <0.0001 | <0.0002 | <0.0001 | <0.0001 | <0.0001 | <0.001 | 2.2 | 0.13 | 0.07 | <0.005 | 0.003 | 0.008 | 0.03 | <0.01 | <0.01 | <0.5 | 0.02 | 0.057 | 2.2 | 3.1 | 0.342 | 0.38 |  | 30.2 | 30.5 | 0.02 | <0.001 | 0.02 | 580 | 1.8 | 0.0002 | <0.0001 | <0.0001 | <0.0001 | <0.0001 | <0.0001 | <0.0001 | 0.0002 | <0.001 | <0.0001 | <0.0001 | <0.0001 | <0.0001 | 0.0007 | <0.0001 | <0.0001 | <0.0001 | <0.0001 | <0.0001 | <0.0002 | <0.00003 | <0.005 | 0.0001
3 | 大和川（大阪） | 4 | 浅香（新） | 2019-08-06 | 12:20 | 流心 | 晴 | 0.01 | 15.17 | 0.5 | 0.1 | 36.4 | 31.7 | 淡黄緑色透 | 無臭 | 85 | 8.6 | 9.3 | 2.1 | 5.7 | 5.1 |  | <0.0003 | <0.1 | <0.001 | <0.01 | 0.001 | <0.0005 | <0.0005 | <0.0001 | <0.0001 | <0.0001 | <0.0001 | <0.0001 | <0.0001 | <0.0001 | <0.0001 | <0.0001 | <0.0001 | <0.0002 | <0.0001 | <0.0001 | <0.0001 | <0.001 | 1.6 | 0.13 | 0.07 |  | 0.003 | 0.007 | 0.02 | <0.01 |  |  | 0.01 | 0.015 | 1.6 | 2.3 | 0.256 | 0.29 |  | 29.3 | 30.2 |  | <0.001 | 0.02 | 130 | 2.1 | [21 empty] | <0.005
3 | 大和川（大阪） | 5 | 遠里小野橋 | 2019-08-06 | 13:00 | 流心 | 曇 | 0.01 | 15.72 | 0.6 | 0.1 | 38.3 | 32.3 | 淡灰緑色透 | 無臭 | 80 | 8.5 | 9.7 | 2.2 | 6.5 | 5.9 |  | <0.0003 | <0.1 | <0.001 | <0.01 | 0.001 | <0.0005 | <0.0005 | <0.0001 | <0.0001 | <0.0001 | <0.0001 | <0.0001 | <0.0001 | <0.0001 | <0.0001 | <0.0001 | <0.0001 | <0.0002 | <0.0001 | <0.0001 | <0.0001 | <0.001 | 2.2 | 0.14 | 0.08 |  | 0.003 | 0.011 | 0.02 | <0.01 |  |  | 0.02 | 0.019 | 2.2 | 2.9 | 0.276 | 0.32 |  | 33.5 | 38.6 |  | 0.002 | 0.02 | 8100 | 2.2 | [21 empty] | <0.005

## R01_09
調査河川ｺｰﾄﾞ | 調査河川名 | 地点ｺｰﾄﾞ | 地点名 | 採水日 | 採水時刻 | 採水位置 | 天候 | 水位 | 流量 | 全水深 | 採水水深 | 気温 | 水温 | 外観１（水の色相） | 臭気（冷時） | 透視度 | ｐＨ | ＤＯ | ＢＯＤ | ＣＯＤ | ＳＳ | 大腸菌群数 | カドミウム | （全）シアン | 鉛 | ６価クロム | ヒ素 | 総水銀 | ＰＣＢ | ﾄﾘｸﾛﾛｴﾁﾚﾝ | ﾃﾄﾗｸﾛﾛｴﾁﾚﾝ | 四塩化炭素 | ｼﾞｸﾛﾛﾒﾀﾝ | 1.2-ｼﾞｸﾛﾛｴﾀﾝ | 1.1.1-ﾄﾘｸﾛﾛｴﾀﾝ | 1.1.2-ﾄﾘｸﾛﾛｴﾀﾝ | 1.1-ｼﾞｸﾛﾛｴﾁﾚﾝ | ｼｽ-1.2-ｼﾞｸﾛﾛｴﾁﾚﾝ | 1.3-ｼﾞｸﾛﾛﾌﾟﾛﾍﾟﾝ(D-D) | チウラム | シマジン（ＣＡＴ） | ﾁｵﾍﾞﾝｶﾙﾌﾞ(ﾍﾞﾝﾁｵｶｰﾌﾞ) | ベンゼン | セレン | 硝酸及び亜硝酸態窒素 | ふっ素 | ほう素 | フェノール類 | 銅 | 全亜鉛 | 溶解性鉄 | 溶解性マンガン | （全）クロム | n-ヘキサン抽出物質 | アンモニウム態窒素 | 亜硝酸態窒素 | 硝酸態窒素 | 総窒素 | オルトリン酸態リン | 総リン | 有機態炭素（TOC） | 導電率 | 塩化物イオン | 全マンガン | ニッケル | 陰ｲｵﾝ界面活性剤 | 糞便性大腸菌群数 | ＡＴＵ－ＢＯＤ | クロロホルム | ﾄﾗﾝｽ-1.2-ｼﾞｸﾛﾛｴﾁﾚﾝ | 1.2-ｼﾞｸﾛﾛﾌﾟﾛﾊﾟﾝ | p-ｼﾞｸﾛﾛﾍﾞﾝｾﾞﾝ | イソキサチオン | ダイアジノン | ﾌｪﾆﾄﾛﾁｵﾝ(MEP) | イソプロチオラン | オキシン銅 | ｸﾛﾛﾀﾛﾆﾙ(TPN) | プロピザミド | ＥＰＮ | ｼﾞｸﾛﾙﾎﾞｽ(DDVP) | ﾌｪﾉﾌﾞｶﾙﾌﾞ(BPMC) | ｲﾌﾟﾛﾍﾞﾝﾎｽ(IBP) | ｸﾛﾙﾆﾄﾛﾌｪﾝ(CNP) | トルエン | キシレン | フタル酸ｼﾞｴﾁﾙﾍｷｼﾙ | 塩化ビニルモノマー | エピクロロヒドリン | 1.4－ジオキサン | ウラン
[8 empty] | m | m3/sec | m | m | ℃ | ℃ |  |  | cm |  | mg/l | mg/l | mg/l | mg/l | MPN/100ml | mg/l | mg/l | mg/l | mg/l | mg/l | mg/l | mg/l | mg/l | mg/l | mg/l | mg/l | mg/l | mg/l | mg/l | mg/l | mg/l | mg/l | mg/l | mg/l | mg/l | mg/l | mg/l | mg/l | mg/l | mg/l | mg/l | mg/l | mg/l | mg/l | mg/l | mg/l | mg/l | mg/l | mg/l | mg/l | mg/l | mg/l | mg/l | mg/l | mS/m | mg/l | mg/l | mg/l | mg/l | 個/100ml | mg/l | mg/l | mg/l | mg/l | mg/l | mg/l | mg/l | mg/l | mg/l | mg/l | mg/l | mg/l | mg/l | mg/l | mg/l | mg/l | mg/l | mg/l | mg/l | mg/l | mg/l | mg/l | mg/l | mg/l
2 | 大和川（奈良） | 2 | 上吐田橋 | 2019-09-03 | 10:25 | 流心 | 晴 | -0.71 | 2.93 | 2.8 | 0.6 | 33.4 | 27.8 | 淡緑褐色透 | 無臭 | 45 | 7.8 | 8.4 | 1.6 | 5.1 | 5.9 | [33 empty] | 0.02 | [6 empty] | 14.3 | 5.1 |  |  |  | 620 | 1.6
2 | 大和川（奈良） | 3 | 太子橋 | 2019-09-03 | 10:50 | 流心 | 晴 | 0.15 | 10.57 | 1.1 | 0.2 | 36.3 | 29 | 淡緑褐色透 | 無臭 | 45 | 7.7 | 8 | 1.7 | 6.8 | 7.8 | [33 empty] | 0.03 | [6 empty] | 24.8 | 23.8 |  |  |  | 1900 | 1.4
2 | 大和川（奈良） | 4 | 小柳橋 | 2019-09-03 | 11:40 | 流心 | 晴 | 0.13 | 0.67 | 0.5 | 0.1 | 33.6 | 28.7 | 淡緑色透 | 無臭 | 57 | 8 | 8.1 | 0.7 | 4.1 | 3.4 | [23 empty] | 1 |  |  |  |  | 0.002 |  |  |  |  | 0.01 | 0.008 | 1 | 1.2 | 0.122 | 0.14 |  | 20.2 | 10.9 |  |  | <0.01 | 290
2 | 大和川（奈良） | 6 | 御幸大橋 | 2019-09-03 | 12:15 | 流心 | 晴 |  | 19.37 | 1 | 0.2 | 34.7 | 29.7 | 淡緑色透 | 無臭 | 50 | 7.9 | 7.9 | 1.3 | 5.8 | 5.4 | [23 empty] | 1.5 | [9 empty] | 0.03 | 0.014 | 1.5 | 2.1 | 0.326 | 0.37 |  | 23.6 | 19.3 |  |  |  | 1500 | 1.1
2 | 大和川（奈良） | 7 | 藤井 | 2019-09-03 | 12:55 | 流心 | 晴 | 1.07 | 23.66 | 1 | 0.2 | 37.5 | 30.3 | 淡緑色透 | 無臭 | 48 | 8 | 8 | 1.2 | 5.6 | 5.8 | [23 empty] | 1.4 |  |  |  |  | 0.007 |  |  |  |  | 0.03 | 0.016 | 1.4 | 1.9 | 0.351 | 0.38 |  | 22.3 | 16.5 |  |  | 0.01 | 920 | 1.1
2 | 大和川（奈良） | 8 | 額田部高橋 | 2019-09-03 | 10:05 | 流心 | 晴 | 0.26 | 3.04 | 0.7 | 0.1 | 30.5 | 28.3 | 淡緑褐色透 | 無臭 | 25 | 8 | 8.2 | 1.4 | 7 | 12 | [23 empty] | 0.59 |  |  |  |  | 0.006 |  |  |  |  | 0.04 | 0.024 | 0.57 | 1.1 | 0.174 | 0.22 |  | 18.4 | 11 |  |  | 0.01 | 1100
3 | 大和川（大阪） | 1 | 国豊橋 | 2019-09-03 | 9:50 | 流心 | 晴 | -0.03 | 20.87 | 1.2 | 0.2 | 31.6 | 27.8 | 淡黄緑色透 | 無臭 | 65 | 7.9 | 7.2 | 1.2 | 5.7 | 6 | [33 empty] | 0.04 | [6 empty] | 25 | 21.3 |  |  |  | 3200 | 1.1
3 | 大和川（大阪） | 2 | 石川橋 | 2019-09-03 | 10:20 | 流心 | 晴 | 0.02 | 6.88 | 0.6 | 0.1 | 33.1 | 26 | 無色透明 | 無臭 | 90 | 8 | 8.1 | 0.4 | 2.6 | 4.6 | 33000 | [22 empty] | 1.1 |  |  |  |  | 0.004 |  |  |  |  | 0.02 | 0.004 | 1.1 | 1.2 | 0.062 | 0.071 |  | 20 | 10.5 |  |  | <0.01 | 660
3 | 大和川（大阪） | 3 | 河内橋 | 2019-09-03 | 10:50 | 流心 | 晴 | -1.92 | 25.64 | 1.9 | 0.4 | 32.9 | 27.4 | 淡黄緑色透 | 無臭 | 72 | 8 | 7.8 | 1 | 5.2 | 6 | [23 empty] | 1.8 |  |  |  |  | 0.008 |  |  |  |  | 0.03 | 0.021 | 1.8 | 2.3 | 0.434 | 0.46 |  | 24.4 | 19.9 |  |  | 0.01 | 1500 | 0.9
3 | 大和川（大阪） | 4 | 浅香（新） | 2019-09-03 | 14:15 | 流心 | 晴 | 0.28 | 34.2 | 0.8 | 0.2 | 34.6 | 30.1 | 淡黄緑色透 | 無臭 | 72 | 8 | 7.8 | 0.9 | 4.6 | 5.9 | [23 empty] | 1.8 |  |  |  |  | 0.006 |  |  |  |  | 0.02 | 0.009 | 1.8 | 2.3 | 0.35 | 0.38 |  | 24 | 19.1 |  |  | <0.01 | 580 | 0.7
3 | 大和川（大阪） | 5 | 遠里小野橋 | 2019-09-03 | 13:10 | 流心 | 晴 | 0.28 | 31.48 | 1.2 | 0.2 | 33.8 | 30.1 | 淡黄緑色透 | 無臭 | 60 | 8 | 7.6 | 1 | 4.9 | 6.5 | [23 empty] | 2.2 |  |  |  |  | 0.01 |  |  |  |  | 0.02 | 0.014 | 2.2 | 2.9 | 0.356 | 0.37 |  | 27.3 | 25.1 |  |  | 0.01 | 3700 | 0.9