## R02_01
調査河川ｺｰﾄﾞ | 調査河川名 | 地点ｺｰﾄﾞ | 地点名 | 採水日 | 採水時刻 | 採水位置 | 天候 | 水位 | 流量 | 全水深 | 採水水深 | 気温 | 水温 | 外観１（水の色相） | 臭気（冷時） | 透視度 | ｐＨ | ＤＯ | ＢＯＤ | ＣＯＤ | ＳＳ | 大腸菌群数 | カドミウム | （全）シアン | 鉛 | ６価クロム | ヒ素 | 総水銀 | ＰＣＢ | ﾄﾘｸﾛﾛｴﾁﾚﾝ | ﾃﾄﾗｸﾛﾛｴﾁﾚﾝ | 四塩化炭素 | ｼﾞｸﾛﾛﾒﾀﾝ | 1.2-ｼﾞｸﾛﾛｴﾀﾝ | 1.1.1-ﾄﾘｸﾛﾛｴﾀﾝ | 1.1.2-ﾄﾘｸﾛﾛｴﾀﾝ | 1.1-ｼﾞｸﾛﾛｴﾁﾚﾝ | ｼｽ-1.2-ｼﾞｸﾛﾛｴﾁﾚﾝ | 1.3-ｼﾞｸﾛﾛﾌﾟﾛﾍﾟﾝ(D-D) | チウラム | シマジン（ＣＡＴ） | ﾁｵﾍﾞﾝｶﾙﾌﾞ(ﾍﾞﾝﾁｵｶｰﾌﾞ) | ベンゼン | セレン | 硝酸及び亜硝酸態窒素 | ふっ素 | ほう素 | フェノール類 | 銅 | 全亜鉛 | 溶解性鉄 | 溶解性マンガン | （全）クロム | n-ヘキサン抽出物質 | アンモニウム態窒素 | 亜硝酸態窒素 | 硝酸態窒素 | 総窒素 | オルトリン酸態リン | 総リン | 有機態炭素（TOC） | 導電率 | 塩化物イオン | 全マンガン | ニッケル | 陰ｲｵﾝ界面活性剤 | 糞便性大腸菌群数 | ＡＴＵ－ＢＯＤ | クロロホルム | ﾄﾗﾝｽ-1.2-ｼﾞｸﾛﾛｴﾁﾚﾝ | 1.2-ｼﾞｸﾛﾛﾌﾟﾛﾊﾟﾝ | p-ｼﾞｸﾛﾛﾍﾞﾝｾﾞﾝ | イソキサチオン | ダイアジノン | ﾌｪﾆﾄﾛﾁｵﾝ(MEP) | イソプロチオラン | オキシン銅 | ｸﾛﾛﾀﾛﾆﾙ(TPN) | プロピザミド | ＥＰＮ | ｼﾞｸﾛﾙﾎﾞｽ(DDVP) | ﾌｪﾉﾌﾞｶﾙﾌﾞ(BPMC) | ｲﾌﾟﾛﾍﾞﾝﾎｽ(IBP) | ｸﾛﾙﾆﾄﾛﾌｪﾝ(CNP) | トルエン | キシレン | フタル酸ｼﾞｴﾁﾙﾍｷｼﾙ | 塩化ビニルモノマー | エピクロロヒドリン | 1.4－ジオキサン | ウラン
[8 empty] | m | m3/sec | m | m | ℃ | ℃ |  |  | cm |  | mg/l | mg/l | mg/l | mg/l | MPN/100ml | mg/l | mg/l | mg/l | mg/l | mg/l | mg/l | mg/l | mg/l | mg/l | mg/l | mg/l | mg/l | mg/l | mg/l | mg/l | mg/l | mg/l | mg/l | mg/l | mg/l | mg/l | mg/l | mg/l | mg/l | mg/l | mg/l | mg/l | mg/l | mg/l | mg/l | mg/l | mg/l | mg/l | mg/l | mg/l | mg/l | mg/l | mg/l | mg/l | mS/m | mg/l | mg/l | mg/l | mg/l | 個/100ml | mg/l | mg/l | mg/l | mg/l | mg/l | mg/l | mg/l | mg/l | mg/l | mg/l | mg/l | mg/l | mg/l | mg/l | mg/l | mg/l | mg/l | mg/l | mg/l | mg/l | mg/l | mg/l | mg/l | mg/l
2 | 大和川（奈良） | 2 | 上吐田橋 | 2020-01-14 | 9:40 | 左岸 | 快晴 | -0.78 | 0.84 | 1.6 | 0.3 | 8.8 | 8 | 淡緑褐色透 | 無臭 | 42 | 8 | 11 | 1.6 | 4.8 | 8.8 | [33 empty] | 0.06 | [6 empty] | 20.8 | 9.4 |  |  |  | 64 | 1.4
2 | 大和川（奈良） | 3 | 太子橋 | 2020-01-14 | 10:10 | 流心 | 晴 | -0.08 | 4.4 | 0.5 | 0.1 | 10.3 | 11.7 | 淡緑褐色透 | 無臭 | 46 | 7.7 | 10 | 3.5 | 7.5 | 6.3 | [33 empty] | 0.32 | [6 empty] | 31 | 32.8 |  |  |  | 24 | 2.3
2 | 大和川（奈良） | 4 | 小柳橋 | 2020-01-14 | 10:35 | 流心 | 曇 | -0.22 | 0.4 | 0.3 | 0.1 | 11.6 | 9.3 | 淡白色透 | 無臭 | 75 | 8 | 10 | 0.9 | 3.6 | 4.4 | [23 empty] | 2 |  |  |  |  | 0.006 |  |  |  |  | 0.21 | 0.032 | 2 | 2.5 | 0.119 | 0.13 |  | 32.6 | 26.6 |  |  | 0.02 | 100
2 | 大和川（奈良） | 6 | 御幸大橋 | 2020-01-14 | 11:10 | 流心 | 曇 |  | 9.03 | 0.8 | 0.2 | 11.8 | 11.3 | 淡緑褐色透 | 無臭 | 65 | 7.8 | 10 | 4.1 | 7.3 | 6.3 | [23 empty] | 3.1 | [9 empty] | 0.3 | 0.088 | 3.1 | 4.3 | 0.618 | 0.69 |  | 31.2 | 29.7 |  |  |  | 210 | 2.8
2 | 大和川（奈良） | 7 | 藤井 | 2020-01-14 | 12:15 | 流心 | 曇 | 0.79 | 10.19 | 0.6 | 0.1 | 11.5 | 10.9 | 淡緑褐色透 | 無臭 | 68 | 7.8 | 10 | 3.9 | 6.9 | 6.7 | [23 empty] | 4 |  |  |  |  | 0.017 |  |  |  |  | 0.39 | 0.13 | 3.9 | 5.2 | 0.646 | 0.72 |  | 35.1 | 37.3 |  |  | 0.03 | 340 | 2
2 | 大和川（奈良） | 8 | 額田部高橋 | 2020-01-14 | 9:15 | 流心 | 快晴 | 0.16 | 1.28 | 0.7 | 0.1 | 7.2 | 7 | 淡緑褐色透 | 無臭 | 54 | 7.9 | 10 | 3.7 | 6.1 | 9 | [23 empty] | 0.92 |  |  |  |  | 0.007 |  |  |  |  | 0.45 | 0.044 | 0.88 | 1.8 | 0.086 | 0.14 |  | 26.6 | 22 |  |  | 0.06 | 2800
3 | 大和川（大阪） | 1 | 国豊橋 | 2020-01-14 | 10:05 | 流心 | 晴 | -0.27 | 10.34 | 0.8 | 0.2 | 9.6 | 10.9 | 無色透明 | 無臭 | 81 | 7.9 | 10 | 2.9 | 5.9 | 4.9 | [33 empty] | 0.36 | [6 empty] | 34 | 35.6 |  |  |  | 360 | 1.5
3 | 大和川（大阪） | 2 | 石川橋 | 2020-01-14 | 10:55 | 流心 | 晴 | -0.24 | 2.19 | 0.3 | 0.1 | 10.6 | 9.4 | 無色透明 | 無臭 | >100 | 8.1 | 11 | 0.5 | 2 | 2.3 | 4900 | [22 empty] | 1.1 |  |  |  |  | 0.005 |  |  |  |  | 0.06 | 0.013 | 1.1 | 1.3 | 0.052 | 0.063 |  | 26.5 | 20.4 |  |  | <0.01 | 120
3 | 大和川（大阪） | 3 | 河内橋 | 2020-01-14 | 11:35 | 流心 | 晴 | -2.18 | 11.27 | 1.6 | 0.3 | 12.2 | 10.5 | 無色透明 | 無臭 | 85 | 8 | 11 | 2.2 | 5.6 | 5 | [23 empty] | 3.7 |  |  |  |  | 0.015 |  |  |  |  | 0.27 | 0.1 | 3.6 | 4.3 | 0.494 | 0.55 |  | 32.7 | 33.1 |  |  | 0.03 | 260 | 1.2
3 | 大和川（大阪） | 4 | 浅香（新） | 2020-01-14 | 12:35 | 流心 | 曇 | 0.05 | 16.2 | 0.4 | 0.1 | 12.5 | 11.8 | 無色透明 | 無臭 | 84 | 8 | 10 | 1.6 | 5.4 | 5.3 | [23 empty] | 3.9 |  |  |  |  | 0.016 |  |  |  |  | 0.13 | 0.064 | 3.9 | 4.6 | 0.396 | 0.45 |  | 38.2 | 41.3 |  |  | 0.02 | 280 | 1.1
3 | 大和川（大阪） | 5 | 遠里小野橋 | 2020-01-14 | 13:15 | 流心 | 曇 | 0.03 | 16.41 | 0.7 | 0.1 | 11.8 | 11.4 | 無色透明 | 無臭 | 91 | 7.9 | 10 | 1.8 | 5.8 | 5.3 | [23 empty] | 4.3 |  |  |  |  | 0.019 |  |  |  |  | 0.16 | 0.065 | 4.3 | 5 | 0.374 | 0.43 |  | 38 | 45.9 |  |  | 0.03 | 2600 | 1.3