## R02_01
調査河川ｺｰﾄﾞ | 調査河川名 | 地点ｺｰﾄﾞ | 地点名 | 採水日 | 採水時刻 | 採水位置 | 天候 | 水位 | 流量 | 全水深 | 採水水深 | 気温 | 水温 | 外観１（水の色相） | 臭気（冷時） | 透視度 | ｐＨ | ＤＯ | ＢＯＤ | ＣＯＤ | ＳＳ | 大腸菌群数 | カドミウム | （全）シアン | 鉛 | ６価クロム | ヒ素 | 総水銀 | ＰＣＢ | ﾄﾘｸﾛﾛｴﾁﾚﾝ | ﾃﾄﾗｸﾛﾛｴﾁﾚﾝ | 四塩化炭素 | ｼﾞｸﾛﾛﾒﾀﾝ | 1.2-ｼﾞｸﾛﾛｴﾀﾝ | 1.1.1-ﾄﾘｸﾛﾛｴﾀﾝ | 1.1.2-ﾄﾘｸﾛﾛｴﾀﾝ | 1.1-ｼﾞｸﾛﾛｴﾁﾚﾝ | ｼｽ-1.2-ｼﾞｸﾛﾛｴﾁﾚﾝ | 1.3-ｼﾞｸﾛﾛﾌﾟﾛﾍﾟﾝ(D-D) | チウラム | シマジン（ＣＡＴ） | ﾁｵﾍﾞﾝｶﾙﾌﾞ(ﾍﾞﾝﾁｵｶｰﾌﾞ) | ベンゼン | セレン | 硝酸及び亜硝酸態窒素 | ふっ素 | ほう素 | フェノール類 | 銅 | 全亜鉛 | 溶解性鉄 | 溶解性マンガン | （全）クロム | n-ヘキサン抽出物質 | アンモニウム態窒素 | 亜硝酸態窒素 | 硝酸態窒素 | 総窒素 | オルトリン酸態リン | 総リン | 有機態炭素（TOC） | 導電率 | 塩化物イオン | 全マンガン | ニッケル | 陰ｲｵﾝ界面活性剤 | 糞便性大腸菌群数 | ＡＴＵ－ＢＯＤ | クロロホルム | ﾄﾗﾝｽ-1.2-ｼﾞｸﾛﾛｴﾁﾚﾝ | 1.2-ｼﾞｸﾛﾛﾌﾟﾛﾊﾟﾝ | p-ｼﾞｸﾛﾛﾍﾞﾝｾﾞﾝ | イソキサチオン | ダイアジノン | ﾌｪﾆﾄﾛﾁｵﾝ(MEP) | イソプロチオラン | オキシン銅 | ｸﾛﾛﾀﾛﾆﾙ(TPN) | プロピザミド | ＥＰＮ | ｼﾞｸﾛﾙﾎﾞｽ(DDVP) | ﾌｪﾉﾌﾞｶﾙﾌﾞ(BPMC) | ｲﾌﾟﾛﾍﾞﾝﾎｽ(IBP) | ｸﾛﾙﾆﾄﾛﾌｪﾝ(CNP) | トルエン | キシレン | フタル酸ｼﾞｴﾁﾙﾍｷｼﾙ | 塩化ビニルモノマー | エピクロロヒドリン | 1.4－ジオキサン | ウラン
[8 empty] | m | m3/sec | m | m | ℃ | ℃ |  |  | cm |  | mg/l | mg/l | mg/l | mg/l | MPN/100ml | mg/l | mg/l | mg/l | mg/l | mg/l | mg/l | mg/l | mg/l | mg/l | mg/l | mg/l | mg/l | mg/l | mg/l | mg/l | mg/l | mg/l | mg/l | mg/l | mg/l | mg/l | mg/l | mg/l | mg/l | mg/l | mg/l | mg/l | mg/l | mg/l | mg/l | mg/l | mg/l | mg/l | mg/l | mg/l | mg/l | mg/l | mg/l | mg/l | mS/m | mg/l | mg/l | mg/l | mg/l | 個/100ml | mg/l | mg/l | mg/l | mg/l | mg/l | mg/l | mg/l | mg/l | mg/l | mg/l | mg/l | mg/l | mg/l | mg/l | mg/l | mg/l | mg/l | mg/l | mg/l | mg/l | mg/l | mg/l | mg/l | mg/l
2 | 大和川（奈良） | 2 | 上吐田橋 | 2020-01-14 | 9:40 | 左岸 | 快晴 | -0.78 | 0.84 | 1.6 | 0.3 | 8.8 | 8 | 淡緑褐色透 | 無臭 | 42 | 8 | 11 | 1.6 | 4.8 | 8.8 | [33 empty] | 0.06 | [6 empty] | 20.8 | 9.4 |  |  |  | 64 | 1.4
2 | 大和川（奈良） | 3 | 太子橋 | 2020-01-14 | 10:10 | 流心 | 晴 | -0.08 | 4.4 | 0.5 | 0.1 | 10.3 | 11.7 | 淡緑褐色透 | 無臭 | 46 | 7.7 | 10 | 3.5 | 7.5 | 6.3 | [33 empty] | 0.32 | [6 empty] | 31 | 32.8 |  |  |  | 24 | 2.3
2 | 大和川（奈良） | 4 | 小柳橋 | 2020-01-14 | 10:35 | 流心 | 曇 | -0.22 | 0.4 | 0.3 | 0.1 | 11.6 | 9.3 | 淡白色透 | 無臭 | 75 | 8 | 10 | 0.9 | 3.6 | 4.4 | [23 empty] | 2 |  |  |  |  | 0.006 |  |  |  |  | 0.21 | 0.032 | 2 | 2.5 | 0.119 | 0.13 |  | 32.6 | 26.6 |  |  | 0.02 | 100
2 | 大和川（奈良） | 6 | 御幸大橋 | 2020-01-14 | 11:10 | 流心 | 曇 |  | 9.03 | 0.8 | 0.2 | 11.8 | 11.3 | 淡緑褐色透 | 無臭 | 65 | 7.8 | 10 | 4.1 | 7.3 | 6.3 | [23 empty] | 3.1 | [9 empty] | 0.3 | 0.088 | 3.1 | 4.3 | 0.618 | 0.69 |  | 31.2 | 29.7 |  |  |  | 210 | 2.8
2 | 大和川（奈良） | 7 | 藤井 | 2020-01-14 | 12:15 | 流心 | 曇 | 0.79 | 10.19 | 0.6 | 0.1 | 11.5 | 10.9 | 淡緑褐色透 | 無臭 | 68 | 7.8 | 10 | 3.9 | 6.9 | 6.7 | [23 empty] | 4 |  |  |  |  | 0.017 |  |  |  |  | 0.39 | 0.13 | 3.9 | 5.2 | 0.646 | 0.72 |  | 35.1 | 37.3 |  |  | 0.03 | 340 | 2
2 | 大和川（奈良） | 8 | 額田部高橋 | 2020-01-14 | 9:15 | 流心 | 快晴 | 0.16 | 1.28 | 0.7 | 0.1 | 7.2 | 7 | 淡緑褐色透 | 無臭 | 54 | 7.9 | 10 | 3.7 | 6.1 | 9 | [23 empty] | 0.92 |  |  |  |  | 0.007 |  |  |  |  | 0.45 | 0.044 | 0.88 | 1.8 | 0.086 | 0.14 |  | 26.6 | 22 |  |  | 0.06 | 2800
3 | 大和川（大阪） | 1 | 国豊橋 | 2020-01-14 | 10:05 | 流心 | 晴 | -0.27 | 10.34 | 0.8 | 0.2 | 9.6 | 10.9 | 無色透明 | 無臭 | 81 | 7.9 | 10 | 2.9 | 5.9 | 4.9 | [33 empty] | 0.36 | [6 empty] | 34 | 35.6 |  |  |  | 360 | 1.5
3 | 大和川（大阪） | 2 | 石川橋 | 2020-01-14 | 10:55 | 流心 | 晴 | -0.24 | 2.19 | 0.3 | 0.1 | 10.6 | 9.4 | 無色透明 | 無臭 | >100 | 8.1 | 11 | 0.5 | 2 | 2.3 | 4900 | [22 empty] | 1.1 |  |  |  |  | 0.005 |  |  |  |  | 0.06 | 0.013 | 1.1 | 1.3 | 0.052 | 0.063 |  | 26.5 | 20.4 |  |  | <0.01 | 120
3 | 大和川（大阪） | 3 | 河内橋 | 2020-01-14 | 11:35 | 流心 | 晴 | -2.18 | 11.27 | 1.6 | 0.3 | 12.2 | 10.5 | 無色透明 | 無臭 | 85 | 8 | 11 | 2.2 | 5.6 | 5 | [23 empty] | 3.7 |  |  |  |  | 0.015 |  |  |  |  | 0.27 | 0.1 | 3.6 | 4.3 | 0.494 | 0.55 |  | 32.7 | 33.1 |  |  | 0.03 | 260 | 1.2
3 | 大和川（大阪） | 4 | 浅香（新） | 2020-01-14 | 12:35 | 流心 | 曇 | 0.05 | 16.2 | 0.4 | 0.1 | 12.5 | 11.8 | 無色透明 | 無臭 | 84 | 8 | 10 | 1.6 | 5.4 | 5.3 | [23 empty] | 3.9 |  |  |  |  | 0.016 |  |  |  |  | 0.13 | 0.064 | 3.9 | 4.6 | 0.396 | 0.45 |  | 38.2 | 41.3 |  |  | 0.02 | 280 | 1.1
3 | 大和川（大阪） | 5 | 遠里小野橋 | 2020-01-14 | 13:15 | 流心 | 曇 | 0.03 | 16.41 | 0.7 | 0.1 | 11.8 | 11.4 | 無色透明 | 無臭 | 91 | 7.9 | 10 | 1.8 | 5.8 | 5.3 | [23 empty] | 4.3 |  |  |  |  | 0.019 |  |  |  |  | 0.16 | 0.065 | 4.3 | 5 | 0.374 | 0.43 |  | 38 | 45.9 |  |  | 0.03 | 2600 | 1.3

## R02_02
調査河川ｺｰﾄﾞ | 調査河川名 | 地点ｺｰﾄﾞ | 地点名 | 採水日 | 採水時刻 | 採水位置 | 天候 | 水位 | 流量 | 全水深 | 採水水深 | 気温 | 水温 | 外観１（水の色相） | 臭気（冷時） | 透視度 | ｐＨ | ＤＯ | ＢＯＤ | ＣＯＤ | ＳＳ | 大腸菌群数 | カドミウム | （全）シアン | 鉛 | ６価クロム | ヒ素 | 総水銀 | ＰＣＢ | ﾄﾘｸﾛﾛｴﾁﾚﾝ | ﾃﾄﾗｸﾛﾛｴﾁﾚﾝ | 四塩化炭素 | ｼﾞｸﾛﾛﾒﾀﾝ | 1.2-ｼﾞｸﾛﾛｴﾀﾝ | 1.1.1-ﾄﾘｸﾛﾛｴﾀﾝ | 1.1.2-ﾄﾘｸﾛﾛｴﾀﾝ | 1.1-ｼﾞｸﾛﾛｴﾁﾚﾝ | ｼｽ-1.2-ｼﾞｸﾛﾛｴﾁﾚﾝ | 1.3-ｼﾞｸﾛﾛﾌﾟﾛﾍﾟﾝ(D-D) | チウラム | シマジン（ＣＡＴ） | ﾁｵﾍﾞﾝｶﾙﾌﾞ(ﾍﾞﾝﾁｵｶｰﾌﾞ) | ベンゼン | セレン | 硝酸及び亜硝酸態窒素 | ふっ素 | ほう素 | フェノール類 | 銅 | 全亜鉛 | 溶解性鉄 | 溶解性マンガン | （全）クロム | n-ヘキサン抽出物質 | アンモニウム態窒素 | 亜硝酸態窒素 | 硝酸態窒素 | 総窒素 | オルトリン酸態リン | 総リン | 有機態炭素（TOC） | 導電率 | 塩化物イオン | 全マンガン | ニッケル | 陰ｲｵﾝ界面活性剤 | 糞便性大腸菌群数 | ＡＴＵ－ＢＯＤ | クロロホルム | ﾄﾗﾝｽ-1.2-ｼﾞｸﾛﾛｴﾁﾚﾝ | 1.2-ｼﾞｸﾛﾛﾌﾟﾛﾊﾟﾝ | p-ｼﾞｸﾛﾛﾍﾞﾝｾﾞﾝ | イソキサチオン | ダイアジノン | ﾌｪﾆﾄﾛﾁｵﾝ(MEP) | イソプロチオラン | オキシン銅 | ｸﾛﾛﾀﾛﾆﾙ(TPN) | プロピザミド | ＥＰＮ | ｼﾞｸﾛﾙﾎﾞｽ(DDVP) | ﾌｪﾉﾌﾞｶﾙﾌﾞ(BPMC) | ｲﾌﾟﾛﾍﾞﾝﾎｽ(IBP) | ｸﾛﾙﾆﾄﾛﾌｪﾝ(CNP) | トルエン | キシレン | フタル酸ｼﾞｴﾁﾙﾍｷｼﾙ | 塩化ビニルモノマー | エピクロロヒドリン | 1.4－ジオキサン | ウラン
[8 empty] | m | m3/sec | m | m | ℃ | ℃ |  |  | cm |  | mg/l | mg/l | mg/l | mg/l | MPN/100ml | mg/l | mg/l | mg/l | mg/l | mg/l | mg/l | mg/l | mg/l | mg/l | mg/l | mg/l | mg/l | mg/l | mg/l | mg/l | mg/l | mg/l | mg/l | mg/l | mg/l | mg/l | mg/l | mg/l | mg/l | mg/l | mg/l | mg/l | mg/l | mg/l | mg/l | mg/l | mg/l | mg/l | mg/l | mg/l | mg/l | mg/l | mg/l | mg/l | mS/m | mg/l | mg/l | mg/l | mg/l | 個/100ml | mg/l | mg/l | mg/l | mg/l | mg/l | mg/l | mg/l | mg/l | mg/l | mg/l | mg/l | mg/l | mg/l | mg/l | mg/l | mg/l | mg/l | mg/l | mg/l | mg/l | mg/l | mg/l | mg/l | mg/l
2 | 大和川（奈良） | 1 | 井筒橋 | 2020-02-20 | 9:35 | 流心 | 晴 |  |  | 0.6 | 0.1 | 6.5 | 7.4 | 淡黄緑色透 | 無臭 | 72 | 7.7 | 10 | 2.3 | 6 | 6.1 |  |  |  | <0.001 |  | <0.001 | [16 empty] | <0.001 | 1 | 0.09 | 0.02 |  |  | 0.009 |  |  |  |  | 0.15 | 0.033 | 1 | 1.5 | 0.07 | 0.11 |  | 23.7 | 16.1 |  |  | 0.09 | 810
2 | 大和川（奈良） | 2 | 上吐田橋 | 2020-02-20 | 10:20 | 流心 | 曇 | -0.78 | 1.01 | 2.1 | 0.4 | 8.6 | 8.9 | 淡茶褐色濁 | 無臭 | 25 | 7.8 | 11 | 1.2 | 5.4 | 16 |  |  |  | 0.001 |  | <0.001 | [16 empty] | <0.001 | 0.66 | 0.1 | 0.01 |  |  | 0.013 |  |  |  |  | 0.05 | 0.014 | 0.65 | 1 | 0.072 | 0.096 |  | 17.3 | 7.9 |  |  | 0.01 | 79 | 1.2
2 | 大和川（奈良） | 3 | 太子橋 | 2020-02-20 | 10:50 | 流心 | 晴 | -0.07 | 4.6 | 0.7 | 0.1 | 10 | 13.3 | 淡茶色透 | 無臭 | 37 | 7.6 | 10 | 3.2 | 8.7 | 16 |  |  |  | <0.001 |  | <0.001 | [16 empty] | <0.001 | 3.6 | 0.11 | 0.04 |  |  | 0.032 |  |  |  |  | 0.13 | 0.041 | 3.6 | 4.5 | 0.805 | 0.9 |  | 32.4 | 36.1 |  |  | 0.04 | 260 | 2.3
2 | 大和川（奈良） | 4 | 小柳橋 | 2020-02-20 | 11:15 | 流心 | 晴 | -0.15 | 0.53 | 0.3 | 0.1 | 11.4 | 11.8 | 無色透明 | 無臭 | 98 | 7.9 | 10 | 0.8 | 4.2 | 4.6 |  | <0.0003 | <0.1 | <0.001 | <0.01 | 0.001 | <0.0005 |  | <0.0001 | <0.0001 | <0.0001 | 0.0001 | <0.0001 | <0.0001 | <0.0001 | <0.0001 | <0.0001 |  |  |  |  | <0.0001 | <0.001 | 1.8 | 0.12 | 0.12 |  |  | 0.004 |  |  |  |  | 0.06 | 0.029 | 1.8 | 2.1 | 0.103 | 0.12 |  | 30 | 23.5 |  |  | 0.01 | 59 |  | <0.0001 | [20 empty] | <0.005
2 | 大和川（奈良） | 5 | 保橋 | 2020-02-20 | 11:35 | 流心 | 晴 | -1.25 | 2.64 | 0.6 | 0.1 | 12.3 | 14.4 | 無色透明 | 無臭 | 60 | 7.7 | 10 | 2.2 | 7.2 | 7 |  |  |  | <0.001 |  | <0.001 | [17 empty] | 3.6 | 0.09 | 0.1 |  |  | 0.017 |  |  |  |  | 0.21 | 0.048 | 3.6 | 4.4 | 0.155 | 0.21 |  | 40 | 47.2 |  |  | 0.04 | 13
2 | 大和川（奈良） | 6 | 御幸大橋 | 2020-02-20 | 11:55 | 流心 | 晴 |  | 9.14 | 0.8 | 0.2 | 12.4 | 13.4 | 淡茶色透 | 無臭 | 36 | 7.7 | 10 | 3.3 | 7.9 | 18 |  |  |  | 0.001 |  | <0.001 | [17 empty] | 3.2 | 0.1 | 0.04 |  |  | 0.028 |  |  |  |  | 0.16 | 0.044 | 3.2 | 4 | 0.645 | 0.74 |  | 31.7 | 32.5 |  |  | 0.03 | 800 | 2.4
2 | 大和川（奈良） | 7 | 藤井 | 2020-02-20 | 12:30 | 流心 | 晴 | 0.82 | 10.69 | 0.5 | 0.1 | 15.8 | 12.4 | 淡茶色透 | 無臭 | 46 | 7.7 | 10 | 2.7 | 7.3 | 12 |  | <0.0003 | <0.1 | <0.001 | <0.01 | <0.001 | <0.0005 |  | <0.0001 | <0.0001 | <0.0001 | 0.0001 | <0.0001 | <0.0001 | <0.0001 | <0.0001 | <0.0001 |  |  |  |  | <0.0001 | <0.001 | 3.7 | 0.1 | 0.06 |  |  | 0.023 |  |  |  |  | 0.18 | 0.071 | 3.7 | 4.5 | 0.598 | 0.71 |  | 34.7 | 37.4 | 0.04 |  | 0.04 | 1900 | 1.9 | 0.0004 | [17 empty] | <0.0001 |  | <0.00003 | <0.005 | 0.00014
2 | 大和川（奈良） | 8 | 額田部高橋 | 2020-02-20 | 10:00 | 流心 | 晴 | 0.16 | 0.98 | 0.7 | 0.1 | 10.1 | 8.5 | 淡黄褐色透 | 無臭 | 47 | 7.8 | 11 | 2.5 | 7.1 | 12 |  | <0.0003 | <0.1 | <0.001 | <0.01 | <0.001 | <0.0005 |  | <0.0001 | <0.0001 | <0.0001 | 0.0001 | <0.0001 | <0.0001 | <0.0001 | <0.0001 | <0.0001 |  |  |  |  | <0.0001 | <0.001 | 0.9 | 0.11 | 0.02 |  |  | 0.009 |  |  |  |  | 0.16 | 0.032 | 0.87 | 1.4 | 0.087 | 0.12 |  | 24.4 | 18.3 |  |  | 0.06 | 420 |  | 0.0001 | [15 empty] | 0.0003 |  |  |  |  | <0.005
2 | 大和川（奈良） | 9 | 郡界橋 | 2020-02-20 | 9:05 | 流心 | 晴 | -0.45 | 0.43 | 0.2 | 0.1 | 5.9 | 8.1 | 淡黄緑色透 | 無臭 | 64 | 7.8 | 11 | 2.1 | 6.2 | 7.3 |  |  |  | <0.001 |  | <0.001 | [17 empty] | 1 | 0.08 | 0.02 |  |  | 0.012 |  |  |  |  | 0.25 | 0.046 | 1 | 1.7 | 0.083 | 0.11 |  | 22.7 | 15.8 |  |  | 0.07 | 1400
3 | 大和川（大阪） | 1 | 国豊橋 | 2020-02-20 | 9:40 | 流心 | 曇 | -0.25 | 11.15 | 1 | 0.2 | 11 | 11.1 | 淡茶色透 | 無臭 | 35 | 7.8 | 10 | 2.5 | 7 | 11 |  | <0.0003 | <0.1 | <0.001 | <0.01 | <0.001 | <0.0005 |  | <0.0001 | <0.0001 | <0.0001 | 0.0001 | <0.0001 | <0.0001 | <0.0001 | <0.0001 | <0.0001 |  |  |  |  | <0.0001 | <0.001 | 3.5 | 0.1 | 0.06 |  |  | 0.021 |  |  |  |  | 0.18 | 0.076 | 3.5 | 4.3 | 0.506 | 0.58 |  | 33.3 | 33.9 |  |  | 0.03 | 2800 | 1.8 | [21 empty] | <0.005
3 | 大和川（大阪） | 2 | 石川橋 | 2020-02-20 | 10:15 | 流心 | 曇 | -0.22 | 2.28 | 0.5 | 0.1 | 13.4 | 10.4 | 淡茶褐色濁 | 無臭 | 8 | 8 | 11 | 1.3 | 11 | 90 | 3300 | <0.0003 | <0.1 | 0.003 | <0.01 | <0.001 | <0.0005 |  | <0.0001 | <0.0001 | <0.0001 | 0.0001 | <0.0001 | <0.0001 | <0.0001 | <0.0001 | <0.0001 |  |  |  |  | <0.0001 | <0.001 | 1 | 0.13 | 0.1 |  |  | 0.022 |  |  |  |  | 0.1 | 0.016 | 1 | 1.5 | 0.128 | 0.18 |  | 25.6 | 20.1 |  |  | 0.01 | 170 | [22 empty] | <0.005
3 | 大和川（大阪） | 3 | 河内橋 | 2020-02-20 | 11:25 | 流心 | 曇 | -2.15 | 12.88 | 1 | 0.2 | 16 | 11.1 | 淡茶色透 | 無臭 | 43 | 7.9 | 11 | 2.1 | 6.3 | 12 |  | <0.0003 | <0.1 | <0.001 | <0.01 | <0.001 | <0.0005 |  | <0.0001 | <0.0001 | <0.0001 | 0.0001 | <0.0001 | <0.0001 | <0.0001 | <0.0001 | <0.0001 |  |  |  |  | <0.0001 | <0.001 | 2.9 | 0.1 | 0.07 |  |  | 0.018 |  |  |  |  | 0.13 | 0.06 | 2.9 | 3.5 | 0.403 | 0.46 |  | 31.4 | 30.6 | 0.04 |  | 0.03 | 1600 | 1.5 | 0.0002 | [17 empty] | <0.0001 |  | <0.00003 | <0.005 | 0.00015
3 | 大和川（大阪） | 4 | 浅香（新） | 2020-02-20 | 12:30 | 流心 | 曇 | 0.05 | 15.89 | 0.5 | 0.1 | 14.2 | 12.7 | 淡茶色透 | 下水処理臭弱 | 56 | 7.9 | 10 | 1.7 | 6.5 | 12 |  | <0.0003 | <0.1 | <0.001 | <0.01 | <0.001 | <0.0005 |  | <0.0001 | <0.0001 | <0.0001 | 0.0001 | <0.0001 | <0.0001 | <0.0001 | <0.0001 | <0.0001 |  |  |  |  | <0.0001 | <0.001 | 3 | 0.11 | 0.07 |  |  | 0.019 |  |  |  |  | 0.07 | 0.041 | 3 | 3.7 | 0.354 | 0.41 |  | 33.9 | 38.5 |  |  | 0.02 | 210 | 1.3 | [21 empty] | <0.005
3 | 大和川（大阪） | 5 | 遠里小野橋 | 2020-02-20 | 13:05 | 流心 | 晴 | 0.05 | 16.72 | 1 | 0.2 | 13.4 | 13.6 | 淡茶色透 | 無臭 | 47 | 7.9 | 10 | 1.8 | 7.3 | 10 |  | <0.0003 | <0.1 | <0.001 | <0.01 | <0.001 | <0.0005 |  | <0.0001 | <0.0001 | <0.0001 | 0.0001 | <0.0001 | <0.0001 | <0.0001 | <0.0001 | <0.0001 |  |  |  |  | <0.0001 | <0.001 | 3.5 | 0.11 | 0.07 |  |  | 0.022 |  |  |  |  | 0.08 | 0.041 | 3.5 | 4.2 | 0.374 | 0.43 |  | 37 | 44.6 |  |  | 0.03 | 1500 | 1.5 | [21 empty] | <0.005

## R02_03
調査河川ｺｰﾄﾞ | 調査河川名 | 地点ｺｰﾄﾞ | 地点名 | 採水日 | 採水時刻 | 採水位置 | 天候 | 水位 | 流量 | 全水深 | 採水水深 | 気温 | 水温 | 外観１（水の色相） | 臭気（冷時） | 透視度 | ｐＨ | ＤＯ | ＢＯＤ | ＣＯＤ | ＳＳ | 大腸菌群数 | カドミウム | （全）シアン | 鉛 | ６価クロム | ヒ素 | 総水銀 | ＰＣＢ | ﾄﾘｸﾛﾛｴﾁﾚﾝ | ﾃﾄﾗｸﾛﾛｴﾁﾚﾝ | 四塩化炭素 | ｼﾞｸﾛﾛﾒﾀﾝ | 1.2-ｼﾞｸﾛﾛｴﾀﾝ | 1.1.1-ﾄﾘｸﾛﾛｴﾀﾝ | 1.1.2-ﾄﾘｸﾛﾛｴﾀﾝ | 1.1-ｼﾞｸﾛﾛｴﾁﾚﾝ | ｼｽ-1.2-ｼﾞｸﾛﾛｴﾁﾚﾝ | 1.3-ｼﾞｸﾛﾛﾌﾟﾛﾍﾟﾝ(D-D) | チウラム | シマジン（ＣＡＴ） | ﾁｵﾍﾞﾝｶﾙﾌﾞ(ﾍﾞﾝﾁｵｶｰﾌﾞ) | ベンゼン | セレン | 硝酸及び亜硝酸態窒素 | ふっ素 | ほう素 | フェノール類 | 銅 | 全亜鉛 | 溶解性鉄 | 溶解性マンガン | （全）クロム | n-ヘキサン抽出物質 | アンモニウム態窒素 | 亜硝酸態窒素 | 硝酸態窒素 | 総窒素 | オルトリン酸態リン | 総リン | 有機態炭素（TOC） | 導電率 | 塩化物イオン | 全マンガン | ニッケル | 陰ｲｵﾝ界面活性剤 | 糞便性大腸菌群数 | ＡＴＵ－ＢＯＤ | クロロホルム | ﾄﾗﾝｽ-1.2-ｼﾞｸﾛﾛｴﾁﾚﾝ | 1.2-ｼﾞｸﾛﾛﾌﾟﾛﾊﾟﾝ | p-ｼﾞｸﾛﾛﾍﾞﾝｾﾞﾝ | イソキサチオン | ダイアジノン | ﾌｪﾆﾄﾛﾁｵﾝ(MEP) | イソプロチオラン | オキシン銅 | ｸﾛﾛﾀﾛﾆﾙ(TPN) | プロピザミド | ＥＰＮ | ｼﾞｸﾛﾙﾎﾞｽ(DDVP) | ﾌｪﾉﾌﾞｶﾙﾌﾞ(BPMC) | ｲﾌﾟﾛﾍﾞﾝﾎｽ(IBP) | ｸﾛﾙﾆﾄﾛﾌｪﾝ(CNP) | トルエン | キシレン | フタル酸ｼﾞｴﾁﾙﾍｷｼﾙ | 塩化ビニルモノマー | エピクロロヒドリン | 1.4－ジオキサン | ウラン
[8 empty] | m | m3/sec | m | m | ℃ | ℃ |  |  | cm |  | mg/l | mg/l | mg/l | mg/l | MPN/100ml | mg/l | mg/l | mg/l | mg/l | mg/l | mg/l | mg/l | mg/l | mg/l | mg/l | mg/l | mg/l | mg/l | mg/l | mg/l | mg/l | mg/l | mg/l | mg/l | mg/l | mg/l | mg/l | mg/l | mg/l | mg/l | mg/l | mg/l | mg/l | mg/l | mg/l | mg/l | mg/l | mg/l | mg/l | mg/l | mg/l | mg/l | mg/l | mg/l | mS/m | mg/l | mg/l | mg/l | mg/l | 個/100ml | mg/l | mg/l | mg/l | mg/l | mg/l | mg/l | mg/l | mg/l | mg/l | mg/l | mg/l | mg/l | mg/l | mg/l | mg/l | mg/l | mg/l | mg/l | mg/l | mg/l | mg/l | mg/l | mg/l | mg/l
2 | 大和川（奈良） | 2 | 上吐田橋 | 2020-03-03 | 9:50 | 流心 | 晴 | -0.75 | 1.04 | 2.6 | 0.5 | 10.4 | 12.3 | 淡緑褐色透 | 無臭 | 37 | 7.9 | 10 | 1.5 | 5 | 8.1 | [33 empty] | 0.05 | [6 empty] | 19.5 | 7.9 |  |  |  | 65 | 1.3
2 | 大和川（奈良） | 3 | 太子橋 | 2020-03-03 | 10:15 | 流心 | 晴 | -0.03 | 5.35 | 0.5 | 0.1 | 12.3 | 14.7 | 淡緑褐色透 | 無臭 | 42 | 7.7 | 9.6 | 2.7 | 7 | 8.5 | [33 empty] | 0.08 | [6 empty] | 30.2 | 32.5 |  |  |  | 72 | 2.2
2 | 大和川（奈良） | 4 | 小柳橋 | 2020-03-03 | 10:35 | 流心 | 曇 | -0.12 | 1.2 | 0.3 | 0.1 | 12.7 | 12.6 | 無色透明 | 無臭 | 78 | 8 | 10 | 0.9 | 3.6 | 4.3 | [23 empty] | 1.5 |  |  |  |  | 0.005 |  |  |  |  | 0.06 | 0.028 | 1.5 | 1.9 | 0.113 | 0.13 |  | 26.1 | 18.5 |  |  | 0.01 | 310
2 | 大和川（奈良） | 6 | 御幸大橋 | 2020-03-03 | 11:10 | 流心 | 曇 |  | 11.45 | 0.8 | 0.2 | 13.7 | 14.6 | 淡緑褐色透 | 無臭 | 35 | 7.7 | 9.8 | 3 | 7 | 15 | [23 empty] | 2.6 | [9 empty] | 0.1 | 0.031 | 2.6 | 3.5 | 0.504 | 0.59 |  | 28.9 | 28.1 |  |  |  | 420 | 2.4
2 | 大和川（奈良） | 7 | 藤井 | 2020-03-03 | 11:45 | 流心 | 曇 | 0.86 | 13.08 | 0.8 | 0.2 | 13.9 | 14.1 | 淡緑褐色透 | 無臭 | 57 | 7.8 | 9.9 | 2.6 | 6.1 | 8.2 | [23 empty] | 3.1 |  |  |  |  | 0.016 |  |  |  |  | 0.13 | 0.052 | 3.1 | 3.8 | 0.534 | 0.61 |  | 31.9 | 32.7 |  |  | 0.03 | 1200 | 1.9
2 | 大和川（奈良） | 8 | 額田部高橋 | 2020-03-03 | 9:25 | 流心 | 晴 | 0.16 | 1.34 | 1 | 0.2 | 10 | 12.1 | 淡緑褐色透 | 無臭 | 43 | 7.8 | 10 | 2.4 | 6.7 | 12 | [23 empty] | 0.68 |  |  |  |  | 0.01 |  |  |  |  | 0.1 | 0.027 | 0.66 | 1.2 | 0.089 | 0.14 |  | 22.5 | 16 |  |  | 0.02 | 420
3 | 大和川（大阪） | 1 | 国豊橋 | 2020-03-03 | 9:55 | 流心 | 曇 | -0.2 | 13.84 | 1.1 | 0.2 | 11.4 | 12.3 | 淡緑褐色透 | 無臭 | 70 | 7.8 | 9.7 | 2 | 5.9 | 8.6 | [33 empty] | 0.1 | [6 empty] | 30 | 29.8 |  |  |  | 550 | 1.4
3 | 大和川（大阪） | 2 | 石川橋 | 2020-03-03 | 10:25 | 流心 | 曇 | -0.16 | 3.31 | 0.3 | 0.1 | 13.3 | 12.5 | 無色透明 | 無臭 | 85 | 8 | 10 | 0.6 | 2.7 | 7.9 | 4600 | [22 empty] | 1 |  |  |  |  | 0.005 |  |  |  |  | 0.04 | 0.013 | 1 | 1.2 | 0.055 | 0.074 |  | 23.7 | 16.3 |  |  | <0.01 | 120
3 | 大和川（大阪） | 3 | 河内橋 | 2020-03-03 | 11:00 | 流心 | 曇 | -2.1 | 16.87 | 1.5 | 0.3 | 14.5 | 12.5 | 淡緑褐色透 | 無臭 | 70 | 7.9 | 10 | 1.5 | 5.1 | 8.5 | [23 empty] | 2.7 |  |  |  |  | 0.014 |  |  |  |  | 0.08 | 0.045 | 2.7 | 3.4 | 0.358 | 0.4 |  | 28.1 | 26 |  |  | 0.02 | 560 | 1.1
3 | 大和川（大阪） | 4 | 浅香（新） | 2020-03-03 | 12:10 | 流心 | 晴 | 0.12 | 21.22 | 0.6 | 0.1 | 15.4 | 13.8 | 淡茶褐色透 | 無臭 | 70 | 7.9 | 10 | 1.3 | 4.9 | 9 | [23 empty] | 2.9 |  |  |  |  | 0.014 |  |  |  |  | 0.05 | 0.034 | 2.9 | 3.4 | 0.321 | 0.36 |  | 30.3 | 32.1 |  |  | 0.02 | 180 | 1.1
3 | 大和川（大阪） | 5 | 遠里小野橋 | 2020-03-03 | 12:40 | 流心 | 晴 | 0.12 | 21.63 | 0.8 | 0.2 | 15.4 | 14.9 | 淡茶色透 | 無臭 | 65 | 7.8 | 9.8 | 1.4 | 5.5 | 9.3 | [23 empty] | 3.2 |  |  |  |  | 0.017 |  |  |  |  | 0.06 | 0.036 | 3.2 | 3.8 | 0.324 | 0.37 |  | 31.7 | 35 |  |  | 0.02 | 1200 | 1.2

## R02_04
調査河川ｺｰﾄﾞ | 調査河川名 | 地点ｺｰﾄﾞ | 地点名 | 採水日 | 採水時刻 | 採水位置 | 天候 | 水位 | 流量 | 全水深 | 採水水深 | 気温 | 水温 | 外観１（水の色相） | 臭気（冷時） | 透視度 | ｐＨ | ＤＯ | ＢＯＤ | ＣＯＤ | ＳＳ | 大腸菌群数 | カドミウム | （全）シアン | 鉛 | ６価クロム | ヒ素 | 総水銀 | ＰＣＢ | ﾄﾘｸﾛﾛｴﾁﾚﾝ | ﾃﾄﾗｸﾛﾛｴﾁﾚﾝ | 四塩化炭素 | ｼﾞｸﾛﾛﾒﾀﾝ | 1.2-ｼﾞｸﾛﾛｴﾀﾝ | 1.1.1-ﾄﾘｸﾛﾛｴﾀﾝ | 1.1.2-ﾄﾘｸﾛﾛｴﾀﾝ | 1.1-ｼﾞｸﾛﾛｴﾁﾚﾝ | ｼｽ-1.2-ｼﾞｸﾛﾛｴﾁﾚﾝ | 1.3-ｼﾞｸﾛﾛﾌﾟﾛﾍﾟﾝ(D-D) | チウラム | シマジン（ＣＡＴ） | ﾁｵﾍﾞﾝｶﾙﾌﾞ(ﾍﾞﾝﾁｵｶｰﾌﾞ) | ベンゼン | セレン | 硝酸及び亜硝酸態窒素 | ふっ素 | ほう素 | フェノール類 | 銅 | 全亜鉛 | 溶解性鉄 | 溶解性マンガン | （全）クロム | n-ヘキサン抽出物質 | アンモニウム態窒素 | 亜硝酸態窒素 | 硝酸態窒素 | 総窒素 | オルトリン酸態リン | 総リン | 有機態炭素（TOC） | 導電率 | 塩化物イオン | 全マンガン | ニッケル | 陰ｲｵﾝ界面活性剤 | 糞便性大腸菌群数 | ＡＴＵ－ＢＯＤ | クロロホルム | ﾄﾗﾝｽ-1.2-ｼﾞｸﾛﾛｴﾁﾚﾝ | 1.2-ｼﾞｸﾛﾛﾌﾟﾛﾊﾟﾝ | p-ｼﾞｸﾛﾛﾍﾞﾝｾﾞﾝ | イソキサチオン | ダイアジノン | ﾌｪﾆﾄﾛﾁｵﾝ(MEP) | イソプロチオラン | オキシン銅 | ｸﾛﾛﾀﾛﾆﾙ(TPN) | プロピザミド | ＥＰＮ | ｼﾞｸﾛﾙﾎﾞｽ(DDVP) | ﾌｪﾉﾌﾞｶﾙﾌﾞ(BPMC) | ｲﾌﾟﾛﾍﾞﾝﾎｽ(IBP) | ｸﾛﾙﾆﾄﾛﾌｪﾝ(CNP) | トルエン | キシレン | フタル酸ｼﾞｴﾁﾙﾍｷｼﾙ | 塩化ビニルモノマー | エピクロロヒドリン | 1.4－ジオキサン | ウラン
[8 empty] | m | m3/sec | m | m | ℃ | ℃ |  |  | cm |  | mg/l | mg/l | mg/l | mg/l | MPN/100ml | mg/l | mg/l | mg/l | mg/l | mg/l | mg/l | mg/l | mg/l | mg/l | mg/l | mg/l | mg/l | mg/l | mg/l | mg/l | mg/l | mg/l | mg/l | mg/l | mg/l | mg/l | mg/l | mg/l | mg/l | mg/l | mg/l | mg/l | mg/l | mg/l | mg/l | mg/l | mg/l | mg/l | mg/l | mg/l | mg/l | mg/l | mg/l | mg/l | mS/m | mg/l | mg/l | mg/l | mg/l | 個/100ml | mg/l | mg/l | mg/l | mg/l | mg/l | mg/l | mg/l | mg/l | mg/l | mg/l | mg/l | mg/l | mg/l | mg/l | mg/l | mg/l | mg/l | mg/l | mg/l | mg/l | mg/l | mg/l | mg/l | mg/l
2 | 大和川（奈良） | 2 | 上吐田橋 | 2020-04-16 | 11:45 | 流心 | 晴 | -0.77 | 0.84 | 2.8 | 0.6 | 24.7 | 16.2 | 淡茶色透 | 無臭 | 54 | 7.9 | 10 | 1.7 | 5.4 | 9 | [33 empty] | 0.01 | [6 empty] | 16.8 | 6.4 |  |  |  | 140 | 1.7
2 | 大和川（奈良） | 3 | 太子橋 | 2020-04-16 | 11:00 | 流心 | 晴 | 0.01 | 5.97 | 0.7 | 0.1 | 21.5 | 18.3 | 淡茶色透 | 無臭 | 54 | 7.6 | 9.7 | 2.1 | 6.8 | 9 | [33 empty] | 0.07 | [6 empty] | 26.5 | 25.2 |  |  |  | 100 | 1.8
2 | 大和川（奈良） | 4 | 小柳橋 | 2020-04-16 | 10:35 | 流心 | 晴 | -0.17 | 0.57 | 0.2 | 0.1 | 22.8 | 19.1 | 無色透明 | 無臭 | >100 | 8.1 | 10 | 1.1 | 4.1 | 1.7 | [23 empty] | 1.3 |  |  |  |  | 0.003 |  |  |  |  | <0.01 | 0.019 | 1.3 | 1.6 | 0.097 | 0.12 |  | 27.9 | 20.4 |  |  | 0.01 | 88
2 | 大和川（奈良） | 6 | 御幸大橋 | 2020-04-16 | 10:00 | 流心 | 晴 |  | 11.49 | 0.9 | 0.2 | 20.1 | 16.6 | 淡茶色透 | 無臭 | 49 | 7.8 | 9.8 | 2.1 | 6.3 | 11 | [23 empty] | 2.3 | [9 empty] | 0.07 | 0.03 | 2.3 | 2.9 | 0.35 | 0.4 |  | 27.5 | 23.6 |  |  |  | 170 | 1.7
2 | 大和川（奈良） | 7 | 藤井 | 2020-04-16 | 9:10 | 流心 | 晴 | 0.91 | 13.82 | 0.9 | 0.2 | 16.7 | 15.4 | 淡茶色透 | 無臭 | 83 | 7.7 | 9.4 | 2.3 | 6.3 | 7.5 | [23 empty] | 3 |  |  |  |  | 0.014 |  |  |  |  | 0.08 | 0.051 | 3 | 3.8 | 0.487 | 0.57 |  | 29.4 | 28.3 |  |  | 0.02 | 960 | 1.7
2 | 大和川（奈良） | 8 | 額田部高橋 | 2020-04-16 | 13:15 | 流心 | 晴 | 0.19 | 1.9 | 0.8 | 0.2 | 21.2 | 15.3 | 淡茶色透 | 無臭 | 43 | 8 | 10 | 1.8 | 6 | 8.8 | [23 empty] | 0.63 |  |  |  |  | 0.008 |  |  |  |  | 0.05 | 0.02 | 0.61 | 1 | 0.082 | 0.11 |  | 21.1 | 12.9 |  |  | 0.03 | 500
3 | 大和川（大阪） | 1 | 国豊橋 | 2020-04-16 | 9:50 | 流心 | 晴 | -0.22 | 14.61 | 0.9 | 0.2 | 18.7 | 15.4 | 淡茶色透 | 無臭 | 57 | 7.7 | 9.4 | 1.9 | 6.1 | 7.3 | [33 empty] | 0.07 | [6 empty] | 28.7 | 28.2 |  |  |  | 820 | 1.5
3 | 大和川（大阪） | 2 | 石川橋 | 2020-04-16 | 10:25 | 流心 | 晴 | -0.17 | 3.32 | 0.4 | 0.1 | 21.4 | 15.6 | 無色透明 | 無臭 | >100 | 8 | 10 | 0.7 | 2.6 | 4.1 | 1300 | [22 empty] | 0.91 |  |  |  |  | 0.003 |  |  |  |  | 0.02 | 0.011 | 0.9 | 1 | 0.042 | 0.054 |  | 22.7 | 14.9 |  |  | <0.01 | 79
3 | 大和川（大阪） | 3 | 河内橋 | 2020-04-16 | 11:00 | 流心 | 晴 | -2.09 | 17.5 | 1.5 | 0.3 | 21.2 | 16.6 | 淡茶色透 | 無臭 | 59 | 7.9 | 9.9 | 1.5 | 5 | 6.7 | [23 empty] | 2.5 |  |  |  |  | 0.012 |  |  |  |  | 0.05 | 0.037 | 2.5 | 3 | 0.32 | 0.35 |  | 27.7 | 25.2 |  |  | 0.02 | 480 | 1.3
3 | 大和川（大阪） | 4 | 浅香（新） | 2020-04-16 | 11:40 | 流心 | 晴 | 0.12 | 21.85 | 0.7 | 0.1 | 18.3 | 19.1 | 淡茶色透 | 無臭 | 58 | 7.9 | 9.5 | 1.2 | 5 | 7.8 | [23 empty] | 2.4 |  |  |  |  | 0.013 |  |  |  |  | 0.03 | 0.019 | 2.4 | 2.9 | 0.282 | 0.31 |  | 28.7 | 28.2 |  |  | 0.02 | 140 | 1.1
3 | 大和川（大阪） | 5 | 遠里小野橋 | 2020-04-16 | 12:20 | 流心 | 晴 | 0.12 | 22.37 | 0.6 | 0.1 | 22.4 | 19.2 | 淡茶色透 | 無臭 | 65 | 7.8 | 9.5 | 1.4 | 5.5 | 8 | [23 empty] | 2.8 |  |  |  |  | 0.016 |  |  |  |  | 0.05 | 0.025 | 2.8 | 3.4 | 0.292 | 0.33 |  | 31.2 | 33.4 |  |  | 0.02 | 880 | 1.3

## R02_05
調査河川ｺｰﾄﾞ | 調査河川名 | 地点ｺｰﾄﾞ | 地点名 | 採水日 | 採水時刻 | 採水位置 | 天候 | 水位 | 流量 | 全水深 | 採水水深 | 気温 | 水温 | 外観１（水の色相） | 臭気（冷時） | 透視度 | ｐＨ | ＤＯ | ＢＯＤ | ＣＯＤ | ＳＳ | 大腸菌群数 | カドミウム | （全）シアン | 鉛 | ６価クロム | ヒ素 | 総水銀 | ＰＣＢ | ﾄﾘｸﾛﾛｴﾁﾚﾝ | ﾃﾄﾗｸﾛﾛｴﾁﾚﾝ | 四塩化炭素 | ｼﾞｸﾛﾛﾒﾀﾝ | 1.2-ｼﾞｸﾛﾛｴﾀﾝ | 1.1.1-ﾄﾘｸﾛﾛｴﾀﾝ | 1.1.2-ﾄﾘｸﾛﾛｴﾀﾝ | 1.1-ｼﾞｸﾛﾛｴﾁﾚﾝ | ｼｽ-1.2-ｼﾞｸﾛﾛｴﾁﾚﾝ | 1.3-ｼﾞｸﾛﾛﾌﾟﾛﾍﾟﾝ(D-D) | チウラム | シマジン（ＣＡＴ） | ﾁｵﾍﾞﾝｶﾙﾌﾞ(ﾍﾞﾝﾁｵｶｰﾌﾞ) | ベンゼン | セレン | 硝酸及び亜硝酸態窒素 | ふっ素 | ほう素 | フェノール類 | 銅 | 全亜鉛 | 溶解性鉄 | 溶解性マンガン | （全）クロム | n-ヘキサン抽出物質 | アンモニウム態窒素 | 亜硝酸態窒素 | 硝酸態窒素 | 総窒素 | オルトリン酸態リン | 総リン | 有機態炭素（TOC） | 導電率 | 塩化物イオン | 全マンガン | ニッケル | 陰ｲｵﾝ界面活性剤 | 糞便性大腸菌群数 | ＡＴＵ－ＢＯＤ | クロロホルム | ﾄﾗﾝｽ-1.2-ｼﾞｸﾛﾛｴﾁﾚﾝ | 1.2-ｼﾞｸﾛﾛﾌﾟﾛﾊﾟﾝ | p-ｼﾞｸﾛﾛﾍﾞﾝｾﾞﾝ | イソキサチオン | ダイアジノン | ﾌｪﾆﾄﾛﾁｵﾝ(MEP) | イソプロチオラン | オキシン銅 | ｸﾛﾛﾀﾛﾆﾙ(TPN) | プロピザミド | ＥＰＮ | ｼﾞｸﾛﾙﾎﾞｽ(DDVP) | ﾌｪﾉﾌﾞｶﾙﾌﾞ(BPMC) | ｲﾌﾟﾛﾍﾞﾝﾎｽ(IBP) | ｸﾛﾙﾆﾄﾛﾌｪﾝ(CNP) | トルエン | キシレン | フタル酸ｼﾞｴﾁﾙﾍｷｼﾙ | 塩化ビニルモノマー | エピクロロヒドリン | 1.4－ジオキサン | ウラン
[8 empty] | m | m3/sec | m | m | ℃ | ℃ |  |  | cm |  | mg/l | mg/l | mg/l | mg/l | MPN/100ml | mg/l | mg/l | mg/l | mg/l | mg/l | mg/l | mg/l | mg/l | mg/l | mg/l | mg/l | mg/l | mg/l | mg/l | mg/l | mg/l | mg/l | mg/l | mg/l | mg/l | mg/l | mg/l | mg/l | mg/l | mg/l | mg/l | mg/l | mg/l | mg/l | mg/l | mg/l | mg/l | mg/l | mg/l | mg/l | mg/l | mg/l | mg/l | mg/l | mS/m | mg/l | mg/l | mg/l | mg/l | 個/100ml | mg/l | mg/l | mg/l | mg/l | mg/l | mg/l | mg/l | mg/l | mg/l | mg/l | mg/l | mg/l | mg/l | mg/l | mg/l | mg/l | mg/l | mg/l | mg/l | mg/l | mg/l | mg/l | mg/l | mg/l
2 | 大和川（奈良） | 1 | 井筒橋 | 2020-05-12 | 9:40 | 流心 | 晴 |  |  | 0.7 | 0.1 | 26.3 | 21.7 | 淡茶褐色透 | 無臭 | 30 | 7.7 | 6.9 | 2.7 | 6.6 | 14 | [23 empty] | 0.77 |  |  |  |  | 0.007 |  |  |  |  | 0.19 | 0.048 | 0.73 | 1.5 | 0.09 | 0.17 |  | 21.5 | 14.5 |  |  | 0.03 | 510
2 | 大和川（奈良） | 2 | 上吐田橋 | 2020-05-12 | 10:30 | 流心 | 晴 | -0.95 | 0.39 | 3 | 0.6 | 28 | 23.9 | 淡茶褐色濁 | 無臭 | 22 | 8.4 | 10 | 5.3 | 7.6 | 17 | [23 empty] | 0.01 |  |  |  |  | 0.008 |  |  |  |  | 0.02 | 0.001 | <0.01 | 0.72 | 0.047 | 0.14 |  | 19.4 | 9.8 |  |  | 0.02 | 3500 | 5.3
2 | 大和川（奈良） | 3 | 太子橋 | 2020-05-12 | 11:00 | 流心 | 晴 | -0.06 | 3.96 | 0.5 | 0.1 | 30 | 25 | 淡茶褐色透 | 無臭 | 38 | 7.7 | 8.3 | 3.5 | 7.8 | 7.3 | [23 empty] | 3.2 |  |  |  |  | 0.019 |  |  |  |  | 0.09 | 0.032 | 3.2 | 4.3 | 0.678 | 0.77 |  | 31.4 | 35.2 |  |  | 0.03 | 850 | 3
2 | 大和川（奈良） | 4 | 小柳橋 | 2020-05-12 | 11:35 | 流心 | 晴 | -0.25 | 0.01 | 0.2 | 0.1 | 31.2 | 28.8 | 無色透明 | 無臭 | >100 | 8 | 7.8 | 0.4 | 2.4 | 0.8 |  |  |  | <0.001 |  | <0.001 | [5 empty] | <0.0001 | [10 empty] | <0.001 | 0.52 | 0.13 | 0.11 |  |  | 0.002 |  |  |  |  | 0.02 | 0.004 | 0.52 | 0.69 | 0.1 | 0.1 |  | 30.8 | 22.6 |  |  | <0.01 | 740
2 | 大和川（奈良） | 5 | 保橋 | 2020-05-12 | 12:15 | 流心 | 晴 | -1.32 | 2.09 | 0.6 | 0.1 | 28.6 | 25.4 | 淡茶褐色濁 | 無臭 | 28 | 7.9 | 7.8 | 2.7 | 7.7 | 11 | [23 empty] | 2.8 |  |  |  |  | 0.017 |  |  |  |  | 0.07 | 0.058 | 2.8 | 3.8 | 0.235 | 0.32 |  | 39.6 | 47.9 |  |  | 0.02 | 420
2 | 大和川（奈良） | 6 | 御幸大橋 | 2020-05-12 | 12:55 | 流心 | 晴 |  | 9.64 | 0.7 | 0.1 | 31.6 | 25.4 | 淡茶褐色透 | 無臭 | 47 | 7.9 | 8.2 | 2.7 | 7.2 | 8 | [23 empty] | 2.5 |  |  |  |  | 0.013 |  |  |  |  | 0.09 | 0.05 | 2.5 | 3.3 | 0.328 | 0.42 |  | 32.1 | 35.5 |  |  | 0.03 | 340 | 2.6
2 | 大和川（奈良） | 7 | 藤井 | 2020-05-12 | 13:40 | 流心 | 晴 | 0.84 | 10.22 | 0.6 | 0.1 | 28.9 | 25.9 | 淡茶褐色透 | 無臭 | 55 | 8 | 9 | 2.9 | 7.1 | 10 |  | <0.0003 | <0.1 | <0.001 | <0.01 | <0.001 | <0.0005 |  | <0.0001 | <0.0001 | <0.0001 | <0.0001 | <0.0001 | <0.0001 | <0.0001 | <0.0001 | <0.0001 |  |  |  |  | <0.0001 | <0.001 | 2.8 | 0.1 | 0.06 |  |  | 0.012 |  |  |  |  | 0.06 | 0.059 | 2.8 | 3.7 | 0.556 | 0.66 |  | 29.6 | 31 |  |  | 0.02 | 1700 | 2.7 | [21 empty] | <0.005
2 | 大和川（奈良） | 8 | 額田部高橋 | 2020-05-12 | 10:05 | 流心 | 晴 | 0.15 | 1.12 | 0.9 | 0.2 | 23.8 | 26.2 | 淡茶褐色透 | 無臭 | 36 | 8 | 9 | 3.4 | 7.1 | 10 |  |  |  | 0.001 |  | <0.001 | [5 empty] | <0.0001 | [10 empty] | <0.001 | 0.58 | 0.11 | 0.03 |  |  | 0.007 |  |  |  |  | 0.13 | 0.044 | 0.54 | 1.2 | 0.058 | 0.13 |  | 21.7 | 17.5 |  |  | 0.03 | 890
2 | 大和川（奈良） | 9 | 郡界橋 | 2020-05-12 | 9:15 | 流心 | 晴 | -0.49 | 0.35 | 0.2 | 0.1 | 24.8 | 22.9 | 淡茶褐色透 | 無臭 | 45 | 7.8 | 8.2 | 3.4 | 8 | 6.1 | [23 empty] | 0.68 |  |  |  |  | 0.009 |  |  |  |  | 0.11 | 0.07 | 0.61 | 1.3 | 0.079 | 0.17 |  | 21.1 | 12.1 |  |  | 0.08 | 1700
3 | 大和川（大阪） | 1 | 国豊橋 | 2020-05-12 | 10:00 | 流心 | 晴 | -0.31 | 9.47 | 1 | 0.2 | 28.4 | 22.4 | 淡茶褐色透 | 無臭 | 62 | 7.7 | 7.9 | 2.3 | 6.6 | 9.2 | [23 empty] | 3.5 |  |  |  |  | 0.016 |  |  |  |  | 0.09 | 0.068 | 3.5 | 4.2 | 0.638 | 0.73 |  | 30.9 | 32.8 |  |  | 0.02 | 580 | 2
3 | 大和川（大阪） | 2 | 石川橋 | 2020-05-12 | 10:30 | 流心 | 晴 | -0.28 | 1.59 | 0.2 | 0.1 | 30.1 | 22.8 | 無色透明 | 無臭 | >100 | 8.2 | 9.4 | 1.3 | 3.2 | 3.3 | 7900 | [22 empty] | 0.75 |  |  |  |  | 0.005 |  |  |  |  | 0.03 | 0.015 | 0.74 | 0.95 | 0.043 | 0.064 |  | 24.2 | 17.4 |  |  | 0.01 | 120
3 | 大和川（大阪） | 3 | 河内橋 | 2020-05-12 | 11:10 | 流心 | 晴 | -2.2 | 11.25 | 1.4 | 0.3 | 29.6 | 23.3 | 淡緑褐色透 | 無臭 | 65 | 7.9 | 8.6 | 2.3 | 6.2 | 8.7 | [23 empty] | 3.1 |  |  |  |  | 0.012 |  |  |  |  | 0.07 | 0.06 | 3.1 | 3.8 | 0.531 | 0.61 |  | 30.3 | 31 |  |  | 0.02 | 320 | 2 | [20 empty] | <0.00003
3 | 大和川（大阪） | 4 | 浅香（新） | 2020-05-12 | 12:15 | 流心 | 晴 | 0.01 | 14.39 | 0.6 | 0.1 | 29 | 25.3 | 淡茶褐色透 | 無臭 | 69 | 8 | 8.9 | 2.3 | 6.7 | 9.8 | [23 empty] | 3 |  |  |  |  | 0.015 |  |  |  |  | 0.05 | 0.052 | 3 | 3.6 | 0.428 | 0.5 |  | 32.4 | 35.4 |  |  | 0.02 | 160 | 2.2
3 | 大和川（大阪） | 5 | 遠里小野橋 | 2020-05-12 | 12:50 | 流心 | 晴 | 0.01 | 13.2 | 0.7 | 0.1 | 29 | 26.1 | 淡茶褐色透 | 無臭 | 58 | 8 | 8.8 | 2.2 | 6.5 | 10 | [23 empty] | 3.2 |  |  |  |  | 0.016 |  |  |  |  | 0.06 | 0.052 | 3.2 | 3.8 | 0.41 | 0.48 |  | 33.7 | 37.2 |  |  | 0.02 | 1200 | 2.2