## R03_01
調査河川ｺｰﾄﾞ | 調査河川名 | 地点ｺｰﾄﾞ | 地点名 | 採水日 | 採水時刻 | 採水位置 | 天候 | 水位 | 流量 | 全水深 | 採水水深 | 気温 | 水温 | 外観１（水の色相） | 臭気（冷時） | 透視度 | ｐＨ | ＤＯ | ＢＯＤ | ＣＯＤ | ＳＳ | 大腸菌群数 | カドミウム | （全）シアン | 鉛 | ６価クロム | ヒ素 | 総水銀 | ＰＣＢ | ﾄﾘｸﾛﾛｴﾁﾚﾝ | ﾃﾄﾗｸﾛﾛｴﾁﾚﾝ | 四塩化炭素 | ｼﾞｸﾛﾛﾒﾀﾝ | 1.2-ｼﾞｸﾛﾛｴﾀﾝ | 1.1.1-ﾄﾘｸﾛﾛｴﾀﾝ | 1.1.2-ﾄﾘｸﾛﾛｴﾀﾝ | 1.1-ｼﾞｸﾛﾛｴﾁﾚﾝ | ｼｽ-1.2-ｼﾞｸﾛﾛｴﾁﾚﾝ | 1.3-ｼﾞｸﾛﾛﾌﾟﾛﾍﾟﾝ(D-D) | チウラム | シマジン（ＣＡＴ） | ﾁｵﾍﾞﾝｶﾙﾌﾞ(ﾍﾞﾝﾁｵｶｰﾌﾞ) | ベンゼン | セレン | 硝酸及び亜硝酸態窒素 | ふっ素 | ほう素 | フェノール類 | 銅 | 全亜鉛 | 溶解性鉄 | 溶解性マンガン | （全）クロム | n-ヘキサン抽出物質 | アンモニウム態窒素 | 亜硝酸態窒素 | 硝酸態窒素 | 総窒素 | オルトリン酸態リン | 総リン | 有機態炭素（TOC） | 導電率 | 塩化物イオン | 全マンガン | ニッケル | 陰ｲｵﾝ界面活性剤 | 糞便性大腸菌群数 | ＡＴＵ－ＢＯＤ | クロロホルム | ﾄﾗﾝｽ-1.2-ｼﾞｸﾛﾛｴﾁﾚﾝ | 1.2-ｼﾞｸﾛﾛﾌﾟﾛﾊﾟﾝ | p-ｼﾞｸﾛﾛﾍﾞﾝｾﾞﾝ | イソキサチオン | ダイアジノン | ﾌｪﾆﾄﾛﾁｵﾝ(MEP) | イソプロチオラン | オキシン銅 | ｸﾛﾛﾀﾛﾆﾙ(TPN) | プロピザミド | ＥＰＮ | ｼﾞｸﾛﾙﾎﾞｽ(DDVP) | ﾌｪﾉﾌﾞｶﾙﾌﾞ(BPMC) | ｲﾌﾟﾛﾍﾞﾝﾎｽ(IBP) | ｸﾛﾙﾆﾄﾛﾌｪﾝ(CNP) | トルエン | キシレン | フタル酸ｼﾞｴﾁﾙﾍｷｼﾙ | 塩化ビニルモノマー | エピクロロヒドリン | 1.4－ジオキサン | ウラン
[8 empty] | m | m3/sec | m | m | ℃ | ℃ |  |  | cm |  | mg/l | mg/l | mg/l | mg/l | MPN/100ml | mg/l | mg/l | mg/l | mg/l | mg/l | mg/l | mg/l | mg/l | mg/l | mg/l | mg/l | mg/l | mg/l | mg/l | mg/l | mg/l | mg/l | mg/l | mg/l | mg/l | mg/l | mg/l | mg/l | mg/l | mg/l | mg/l | mg/l | mg/l | mg/l | mg/l | mg/l | mg/l | mg/l | mg/l | mg/l | mg/l | mg/l | mg/l | mg/l | mS/m | mg/l | mg/l | mg/l | mg/l | 個/100ml | mg/l | mg/l | mg/l | mg/l | mg/l | mg/l | mg/l | mg/l | mg/l | mg/l | mg/l | mg/l | mg/l | mg/l | mg/l | mg/l | mg/l | mg/l | mg/l | mg/l | mg/l | mg/l | mg/l | mg/l
2 | 大和川（奈良） | 2 | 上吐田橋 | 2021-01-05 | 10:00 | 流心 | 曇 | -0.97 | 0.08 | 0.4 | 0.1 | 4.9 | 4.5 | 淡灰緑色透 | 無臭 | 51 | 7.8 | 12 | 2 | 5.6 | 5.3 | [33 empty] | 0.02 | [6 empty] | 21.8 | 10.3 |  |  |  | 69 | 2
2 | 大和川（奈良） | 3 | 太子橋 | 2021-01-05 | 10:30 | 流心 | 曇 | -0.09 | 3.67 | 0.4 | 0.1 | 4.2 | 11.5 | 淡灰緑色透 | 無臭 | 46 | 7.4 | 10 | 3.5 | 8.4 | 7.3 | [33 empty] | 0.14 | [6 empty] | 34.4 | 39.9 |  |  |  | 53 | 2.6
2 | 大和川（奈良） | 4 | 小柳橋 | 2021-01-05 | 11:00 | 流心 | 曇 | -0.22 | 0.45 | 0.3 | 0.1 | 6.4 | 6.6 | 無色透明 | 無臭 | >100 | 7.9 | 11 | 12 | 14 | 1.8 | [23 empty] | 2 |  |  |  |  | 0.003 |  |  |  |  | 0.23 | 0.064 | 2 | 2.4 | 0.089 | 0.1 |  | 33.7 | 30.1 |  |  | 0.03 | 46
2 | 大和川（奈良） | 6 | 御幸大橋 | 2021-01-05 | 11:25 | 流心 | 曇 |  | 7.28 | 0.7 | 0.1 | 7.7 | 9.9 | 淡灰緑色透 | 無臭 | 58 | 7.6 | 11 | 4.2 | 7.5 | 4.7 | [23 empty] | 4.7 | [9 empty] | 0.32 | 0.042 | 4.7 | 5.6 | 0.833 | 0.91 |  | 33.3 | 34 |  |  |  | 1600 | 3.2
2 | 大和川（奈良） | 7 | 藤井 | 2021-01-05 | 12:05 | 流心 | 曇 | 0.61 | 7.68 | 0.5 | 0.1 | 10.1 | 9.8 | 淡灰緑色透 | 無臭 | 43 | 7.6 | 10 | 4.2 | 7.9 | 9.8 | [23 empty] | 5.3 |  |  |  |  | 0.017 |  |  |  |  | 0.44 | 0.072 | 5.3 | 6.5 | 0.914 | 1 |  | 35.5 | 39.5 |  |  | 0.05 | 9000 | 2.4
2 | 大和川（奈良） | 8 | 額田部高橋 | 2021-01-05 | 9:40 | 流心 | 曇 | 0.09 | 0.69 | 0.6 | 0.1 | 4.1 | 5 | 淡灰緑色透 | 無臭 | 46 | 7.8 | 12 | 2.9 | 5.9 | 7.8 | [23 empty] | 0.87 |  |  |  |  | 0.006 |  |  |  |  | 0.21 | 0.029 | 0.85 | 1.3 | 0.09 | 0.12 |  | 24.2 | 20.3 |  |  | 0.05 | 43
3 | 大和川（大阪） | 1 | 国豊橋 | 2021-01-05 | 10:00 | 流心 | 曇 | -0.24 | 8.41 | 0.7 | 0.1 | 5.6 | 9 | 淡灰緑色透 | 無臭 | 62 | 7.7 | 10 | 3.2 | 7 | 6.7 | [33 empty] | 0.36 | [6 empty] | 33.4 | 36.7 |  |  |  | 1700 | 2.1
3 | 大和川（大阪） | 2 | 石川橋 | 2021-01-05 | 10:35 | 流心 | 曇 | -0.21 | 1.5 | 0.3 | 0.1 | 7 | 7.2 | 淡白色透 | 無臭 | 33 | 8 | 12 | 0.7 | 2.6 | 19 | 1300 | [22 empty] | 1 |  |  |  |  | 0.008 |  |  |  |  | 0.06 | 0.012 | 1 | 1.2 | 0.057 | 0.072 |  | 28.2 | 23.3 |  |  | 0.01 | 100
3 | 大和川（大阪） | 3 | 河内橋 | 2021-01-05 | 11:20 | 流心 | 曇 | -2.25 | 7.62 | 1.2 | 0.2 | 8.2 | 8.6 | 淡灰緑色透 | 無臭 | 72 | 7.8 | 11 | 2.4 | 6.5 | 5.7 | [23 empty] | 4.1 |  |  |  |  | 0.013 |  |  |  |  | 0.27 | 0.064 | 4.1 | 4.9 | 0.513 | 0.56 |  | 32.4 | 34.1 |  |  | 0.03 | 650 | 1.8
3 | 大和川（大阪） | 4 | 浅香（新） | 2021-01-05 | 12:20 | 流心 | 曇 | 0.09 | 11.35 | 0.5 | 0.1 | 10.3 | 9.5 | 淡灰緑色透 | 無臭 | 83 | 7.8 | 11 | 1.9 | 5.9 | 3.5 | [23 empty] | 5.1 |  |  |  |  | 0.016 |  |  |  |  | 0.35 | 0.1 | 5 | 5.7 | 0.474 | 0.51 |  | 37 | 41.9 |  |  | 0.03 | 90 | 1.5
3 | 大和川（大阪） | 5 | 遠里小野橋 | 2021-01-05 | 12:50 | 流心 | 曇 | 0.09 | 11.06 | 0.7 | 0.1 | 10.7 | 10.7 | 淡灰緑色透 | 無臭 | 82 | 7.8 | 10 | 2.3 | 6.6 | 4 | [23 empty] | 5.4 |  |  |  |  | 0.02 |  |  |  |  | 0.36 | 0.11 | 5.3 | 6.2 | 0.438 | 0.47 |  | 39.1 | 47.2 |  |  | 0.03 | 73 | 1.7

## R03_02
調査河川ｺｰﾄﾞ | 調査河川名 | 地点ｺｰﾄﾞ | 地点名 | 採水日 | 採水時刻 | 採水位置 | 天候 | 水位 | 流量 | 全水深 | 採水水深 | 気温 | 水温 | 外観１（水の色相） | 臭気（冷時） | 透視度 | ｐＨ | ＤＯ | ＢＯＤ | ＣＯＤ | ＳＳ | 大腸菌群数 | カドミウム | （全）シアン | 鉛 | ６価クロム | ヒ素 | 総水銀 | ＰＣＢ | ﾄﾘｸﾛﾛｴﾁﾚﾝ | ﾃﾄﾗｸﾛﾛｴﾁﾚﾝ | 四塩化炭素 | ｼﾞｸﾛﾛﾒﾀﾝ | 1.2-ｼﾞｸﾛﾛｴﾀﾝ | 1.1.1-ﾄﾘｸﾛﾛｴﾀﾝ | 1.1.2-ﾄﾘｸﾛﾛｴﾀﾝ | 1.1-ｼﾞｸﾛﾛｴﾁﾚﾝ | ｼｽ-1.2-ｼﾞｸﾛﾛｴﾁﾚﾝ | 1.3-ｼﾞｸﾛﾛﾌﾟﾛﾍﾟﾝ(D-D) | チウラム | シマジン（ＣＡＴ） | ﾁｵﾍﾞﾝｶﾙﾌﾞ(ﾍﾞﾝﾁｵｶｰﾌﾞ) | ベンゼン | セレン | 硝酸及び亜硝酸態窒素 | ふっ素 | ほう素 | フェノール類 | 銅 | 全亜鉛 | 溶解性鉄 | 溶解性マンガン | （全）クロム | n-ヘキサン抽出物質 | アンモニウム態窒素 | 亜硝酸態窒素 | 硝酸態窒素 | 総窒素 | オルトリン酸態リン | 総リン | 有機態炭素（TOC） | 導電率 | 塩化物イオン | 全マンガン | ニッケル | 陰ｲｵﾝ界面活性剤 | 糞便性大腸菌群数 | ＡＴＵ－ＢＯＤ | クロロホルム | ﾄﾗﾝｽ-1.2-ｼﾞｸﾛﾛｴﾁﾚﾝ | 1.2-ｼﾞｸﾛﾛﾌﾟﾛﾊﾟﾝ | p-ｼﾞｸﾛﾛﾍﾞﾝｾﾞﾝ | イソキサチオン | ダイアジノン | ﾌｪﾆﾄﾛﾁｵﾝ(MEP) | イソプロチオラン | オキシン銅 | ｸﾛﾛﾀﾛﾆﾙ(TPN) | プロピザミド | ＥＰＮ | ｼﾞｸﾛﾙﾎﾞｽ(DDVP) | ﾌｪﾉﾌﾞｶﾙﾌﾞ(BPMC) | ｲﾌﾟﾛﾍﾞﾝﾎｽ(IBP) | ｸﾛﾙﾆﾄﾛﾌｪﾝ(CNP) | トルエン | キシレン | フタル酸ｼﾞｴﾁﾙﾍｷｼﾙ | 塩化ビニルモノマー | エピクロロヒドリン | 1.4－ジオキサン | ウラン
[8 empty] | m | m3/sec | m | m | ℃ | ℃ |  |  | cm |  | mg/l | mg/l | mg/l | mg/l | MPN/100ml | mg/l | mg/l | mg/l | mg/l | mg/l | mg/l | mg/l | mg/l | mg/l | mg/l | mg/l | mg/l | mg/l | mg/l | mg/l | mg/l | mg/l | mg/l | mg/l | mg/l | mg/l | mg/l | mg/l | mg/l | mg/l | mg/l | mg/l | mg/l | mg/l | mg/l | mg/l | mg/l | mg/l | mg/l | mg/l | mg/l | mg/l | mg/l | mg/l | mS/m | mg/l | mg/l | mg/l | mg/l | 個/100ml | mg/l | mg/l | mg/l | mg/l | mg/l | mg/l | mg/l | mg/l | mg/l | mg/l | mg/l | mg/l | mg/l | mg/l | mg/l | mg/l | mg/l | mg/l | mg/l | mg/l | mg/l | mg/l | mg/l | mg/l
2 | 大和川（奈良） | 1 | 井筒橋 | 2021-02-18 | 10:05 | 流心 | 晴 | -0.31 |  | 0.6 | 0.1 | 4.6 | 4.1 | 淡緑褐色透 | 無臭 | 33 | 7.7 | 12 | 2.5 | 6.1 | 10 |  |  |  | <0.001 |  | <0.001 | [17 empty] | 1 | 0.09 | 0.02 |  |  | 0.013 |  |  |  |  | 0.28 | 0.042 | 1 | 1.7 | 0.089 | 0.12 |  | 23.1 | 16.3 |  |  | 0.08 | 590
2 | 大和川（奈良） | 2 | 上吐田橋 | 2021-02-18 | 11:00 | 流心 | 晴 | -0.87 | 0.65 | 0.4 | 0.1 | 5.5 | 5 | 淡茶色透 | 無臭 | 51 | 7.9 | 12 | 1.5 | 4.7 | 6.5 |  |  |  | <0.001 |  | <0.001 | [17 empty] | 0.75 | 0.1 | 0.01 |  |  | 0.007 |  |  |  |  | 0.1 | 0.019 | 0.74 | 1.1 | 0.072 | 0.1 |  | 19 | 8.2 |  |  | 0.02 | 44 | 1.3
2 | 大和川（奈良） | 3 | 太子橋 | 2021-02-18 | 11:20 | 流心 | 晴 | -0.03 | 4.78 | 1.1 | 0.2 | 5.9 | 10.8 | 淡緑褐色透 | 無臭 | 34 | 7.7 | 10 | 3.7 | 7.7 | 14 |  |  |  | <0.001 |  | <0.001 | [17 empty] | 4.4 | 0.09 | 0.05 |  |  | 0.023 |  |  |  |  | 0.11 | 0.025 | 4.4 | 5.3 | 0.988 | 1.1 |  | 33.1 | 37.2 |  |  | 0.03 | 400 | 3
2 | 大和川（奈良） | 4 | 小柳橋 | 2021-02-18 | 11:55 | 流心 | 晴 | -0.15 | 0.96 | 0.4 | 0.1 | 6.3 | 7.3 | 無色透明 | 無臭 | >100 | 8 | 12 | 1.4 | 4 | 3.2 |  | <0.0003 | <0.1 | <0.001 | <0.01 | <0.001 | <0.0005 |  | <0.0001 | <0.0001 | <0.0001 | <0.0001 | <0.0001 | <0.0001 | <0.0001 | <0.0001 | <0.0001 |  |  |  |  | <0.0001 | <0.001 | 1.5 | 0.12 | 0.1 |  |  | 0.004 |  |  |  |  | 0.29 | 0.025 | 1.5 | 2 | 0.12 | 0.13 |  | 26.8 | 19.5 |  |  | 0.03 | 65 |  | <0.0001 | [20 empty] | <0.005
2 | 大和川（奈良） | 5 | 保橋 | 2021-02-18 | 12:30 | 流心 | 晴 | -1.14 | 2.96 | 0.8 | 0.2 | 4.8 | 10.8 | 淡緑褐色透 | 無臭 | 97 | 7.8 | 10 | 2.5 | 5.8 | 3.8 |  |  |  | <0.001 |  | <0.001 | [17 empty] | 2.9 | 0.1 | 0.08 |  |  | 0.014 |  |  |  |  | 0.27 | 0.026 | 2.9 | 3.5 | 0.125 | 0.17 |  | 36.2 | 38.4 |  |  | 0.04 | 100
2 | 大和川（奈良） | 6 | 御幸大橋 | 2021-02-18 | 12:55 | 流心 | 晴 |  | 11.02 | 1.1 | 0.2 | 6.8 | 9.3 | 淡緑褐色透 | 無臭 | 50 | 7.8 | 11 | 3.6 | 6.7 | 13 |  |  |  | <0.001 |  | <0.001 | [17 empty] | 3.3 | 0.09 | 0.05 |  |  | 0.018 |  |  |  |  | 0.2 | 0.028 | 3.3 | 3.9 | 0.586 | 0.68 |  | 30.2 | 30.7 |  |  | 0.04 | 630 | 2.7
2 | 大和川（奈良） | 7 | 藤井 | 2021-02-18 | 13:35 | 流心 | 晴 | 0.63 | 11.15 | 0.8 | 0.2 | 7.6 | 9.1 | 淡茶色透 | 無臭 | 47 | 7.9 | 11 | 3.6 | 6.5 | 11 |  | <0.0003 | <0.1 | <0.001 | <0.01 | <0.001 | <0.0005 |  | <0.0001 | <0.0001 | <0.0001 | <0.0001 | <0.0001 | <0.0001 | <0.0001 | <0.0001 | <0.0001 |  |  |  |  | <0.0001 | <0.001 | 3.2 | 0.09 | 0.06 |  |  | 0.018 |  |  |  |  | 0.3 | 0.043 | 3.2 | 3.9 | 0.482 | 0.56 |  | 32.1 | 33.1 | 0.04 |  | 0.05 | 860 | 2.5 | 0.0006 | [17 empty] | 0.0004 |  | <0.00003 | <0.005 | 0.00014
2 | 大和川（奈良） | 8 | 額田部高橋 | 2021-02-18 | 10:40 | 流心 | 晴 | 0.13 | 0.98 | 0.5 | 0.1 | 4.5 | 4.9 | 淡茶色濁 | 無臭 | 16 | 7.9 | 12 | 3.3 | 7.5 | 30 |  | <0.0003 | <0.1 | 0.001 | <0.01 | <0.001 | <0.0005 |  | <0.0001 | <0.0001 | <0.0001 | <0.0001 | <0.0001 | <0.0001 | <0.0001 | <0.0001 | <0.0001 |  |  |  |  | <0.0001 | <0.001 | 0.89 | 0.1 | 0.02 |  |  | 0.014 |  |  |  |  | 0.24 | 0.039 | 0.86 | 1.6 | 0.122 | 0.18 |  | 23.2 | 18.7 |  |  | 0.05 | 1100 |  | 0.0001 | [15 empty] | <0.0001 |  |  |  |  | <0.005
2 | 大和川（奈良） | 9 | 郡界橋 | 2021-02-18 | 9:30 | 流心 | 晴 | -0.46 | 0.47 | 0.2 | 0.1 | 4.3 | 5.1 | 淡緑褐色透 | 無臭 | 33 | 7.8 | 12 | 2.9 | 6.5 | 9.4 |  |  |  | <0.001 |  | <0.001 | [17 empty] | 1.1 | 0.08 | 0.02 |  |  | 0.012 |  |  |  |  | 0.33 | 0.043 | 1.1 | 1.9 | 0.075 | 0.12 |  | 23 | 18.3 |  |  | 0.14 | 1300
3 | 大和川（大阪） | 1 | 国豊橋 | 2021-02-18 | 9:30 | 流心 | 晴 | -0.15 | 11.82 | 0.9 | 0.2 | 3 | 6.3 | 淡緑褐色透 | 無臭 | 33 | 7.7 | 11 | 2.9 | 6.4 | 10 |  | <0.0003 | <0.1 | <0.001 | <0.01 | <0.001 | <0.0005 |  |  |  |  | <0.0001 | [10 empty] | <0.001 | 3.2 | 0.09 | 0.06 |  |  | 0.016 |  |  |  |  | 0.2 | 0.044 | 3.2 | 3.9 | 0.42 | 0.49 |  | 30.2 | 31.1 |  |  | 0.04 | 1500 | 2
3 | 大和川（大阪） | 2 | 石川橋 | 2021-02-18 | 10:15 | 流心 | 晴 | -0.15 | 1.97 | 0.3 | 0.1 | 3.7 | 6 | 無色透明 | 無臭 | 80 | 7.9 | 12 | 0.8 | 2.8 | 4 | 1400 | <0.0003 | <0.1 | <0.001 | <0.01 | <0.001 | <0.0005 |  | <0.0001 | <0.0001 | <0.0001 | <0.0001 | <0.0001 | <0.0001 | <0.0001 | <0.0001 | <0.0001 |  |  |  |  | <0.0001 | <0.001 | 1 | 0.12 | 0.11 |  |  | 0.01 |  |  |  |  | 0.08 | 0.016 | 1 | 1.3 | 0.058 | 0.072 |  | 25.7 | 19.6 |  |  | 0.02 | 59 |  | <0.0001 | [15 empty] | <0.0001 | <0.0001 | 0.0003 |  |  | <0.005
3 | 大和川（大阪） | 3 | 河内橋 | 2021-02-18 | 11:00 | 流心 | 晴 | -2.16 | 15.36 | 1.4 | 0.3 | 4.1 | 6.7 | 淡緑褐色透 | 無臭 | 42 | 7.8 | 12 | 2.4 | 5.7 | 10 |  | <0.0003 | <0.1 | <0.001 | <0.01 | <0.001 | <0.0005 |  | <0.0001 | <0.0001 | <0.0001 | <0.0001 | <0.0001 | <0.0001 | <0.0001 | <0.0001 | <0.0001 |  |  |  |  | <0.0001 | <0.001 | 2.8 | 0.09 | 0.06 |  |  | 0.015 |  |  |  |  | 0.18 | 0.041 | 2.8 | 3.5 | 0.359 | 0.41 |  | 28.9 | 29.1 | 0.03 |  | 0.03 | 720 | 1.7 | 0.0004 | [17 empty] | 0.0004 |  | <0.00003 | <0.005 | 0.00012
3 | 大和川（大阪） | 4 | 浅香（新） | 2021-02-18 | 12:20 | 流心 | 晴 | 0.21 | 17.32 | 0.7 | 0.1 | 3.4 | 9.2 | 淡緑褐色透 | 無臭 | 49 | 7.6 | 10 | 2.5 | 6.8 | 9 |  | <0.0003 | <0.1 | <0.001 | <0.01 | <0.001 | <0.0005 |  | <0.0001 | <0.0001 | <0.0001 | <0.0001 | <0.0001 | <0.0001 | <0.0001 | <0.0001 | <0.0001 |  |  |  |  | <0.0001 | <0.001 | 3.7 | 0.1 | 0.06 |  |  | 0.029 |  |  |  |  | 0.23 | 0.068 | 3.7 | 4.6 | 0.3 | 0.37 |  | 36.8 | 40.6 |  |  | 0.04 | 400 | 2 | 0.0007 | [15 empty] | <0.0001 | <0.0001 |  |  |  | <0.005
3 | 大和川（大阪） | 5 | 遠里小野橋 | 2021-02-18 | 13:10 | 流心 | 晴 | 0.21 | 18.6 | 0.8 | 0.2 | 5.3 | 9.3 | 淡緑褐色透 | 無臭 | 30 | 7.8 | 11 | 2 | 5.8 | 9.3 |  | <0.0003 | <0.1 | <0.001 | <0.01 | <0.001 | <0.0005 |  | <0.0001 | <0.0001 | <0.0001 | <0.0001 | <0.0001 | <0.0001 | <0.0001 | <0.0001 | <0.0001 |  |  |  |  | <0.0001 | <0.001 | 3 | 0.1 | 0.06 |  |  | 0.021 |  |  |  |  | 0.18 | 0.047 | 3 | 3.6 | 0.302 | 0.36 |  | 32.5 | 35.3 |  |  | 0.03 | 120 | 1.9 | 0.0004 | [15 empty] | <0.0001 |  |  |  |  | <0.005