## R03_01
調査河川ｺｰﾄﾞ | 調査河川名 | 地点ｺｰﾄﾞ | 地点名 | 採水日 | 採水時刻 | 採水位置 | 天候 | 水位 | 流量 | 全水深 | 採水水深 | 気温 | 水温 | 外観１（水の色相） | 臭気（冷時） | 透視度 | ｐＨ | ＤＯ | ＢＯＤ | ＣＯＤ | ＳＳ | 大腸菌群数 | カドミウム | （全）シアン | 鉛 | ６価クロム | ヒ素 | 総水銀 | ＰＣＢ | ﾄﾘｸﾛﾛｴﾁﾚﾝ | ﾃﾄﾗｸﾛﾛｴﾁﾚﾝ | 四塩化炭素 | ｼﾞｸﾛﾛﾒﾀﾝ | 1.2-ｼﾞｸﾛﾛｴﾀﾝ | 1.1.1-ﾄﾘｸﾛﾛｴﾀﾝ | 1.1.2-ﾄﾘｸﾛﾛｴﾀﾝ | 1.1-ｼﾞｸﾛﾛｴﾁﾚﾝ | ｼｽ-1.2-ｼﾞｸﾛﾛｴﾁﾚﾝ | 1.3-ｼﾞｸﾛﾛﾌﾟﾛﾍﾟﾝ(D-D) | チウラム | シマジン（ＣＡＴ） | ﾁｵﾍﾞﾝｶﾙﾌﾞ(ﾍﾞﾝﾁｵｶｰﾌﾞ) | ベンゼン | セレン | 硝酸及び亜硝酸態窒素 | ふっ素 | ほう素 | フェノール類 | 銅 | 全亜鉛 | 溶解性鉄 | 溶解性マンガン | （全）クロム | n-ヘキサン抽出物質 | アンモニウム態窒素 | 亜硝酸態窒素 | 硝酸態窒素 | 総窒素 | オルトリン酸態リン | 総リン | 有機態炭素（TOC） | 導電率 | 塩化物イオン | 全マンガン | ニッケル | 陰ｲｵﾝ界面活性剤 | 糞便性大腸菌群数 | ＡＴＵ－ＢＯＤ | クロロホルム | ﾄﾗﾝｽ-1.2-ｼﾞｸﾛﾛｴﾁﾚﾝ | 1.2-ｼﾞｸﾛﾛﾌﾟﾛﾊﾟﾝ | p-ｼﾞｸﾛﾛﾍﾞﾝｾﾞﾝ | イソキサチオン | ダイアジノン | ﾌｪﾆﾄﾛﾁｵﾝ(MEP) | イソプロチオラン | オキシン銅 | ｸﾛﾛﾀﾛﾆﾙ(TPN) | プロピザミド | ＥＰＮ | ｼﾞｸﾛﾙﾎﾞｽ(DDVP) | ﾌｪﾉﾌﾞｶﾙﾌﾞ(BPMC) | ｲﾌﾟﾛﾍﾞﾝﾎｽ(IBP) | ｸﾛﾙﾆﾄﾛﾌｪﾝ(CNP) | トルエン | キシレン | フタル酸ｼﾞｴﾁﾙﾍｷｼﾙ | 塩化ビニルモノマー | エピクロロヒドリン | 1.4－ジオキサン | ウラン
[8 empty] | m | m3/sec | m | m | ℃ | ℃ |  |  | cm |  | mg/l | mg/l | mg/l | mg/l | MPN/100ml | mg/l | mg/l | mg/l | mg/l | mg/l | mg/l | mg/l | mg/l | mg/l | mg/l | mg/l | mg/l | mg/l | mg/l | mg/l | mg/l | mg/l | mg/l | mg/l | mg/l | mg/l | mg/l | mg/l | mg/l | mg/l | mg/l | mg/l | mg/l | mg/l | mg/l | mg/l | mg/l | mg/l | mg/l | mg/l | mg/l | mg/l | mg/l | mg/l | mS/m | mg/l | mg/l | mg/l | mg/l | 個/100ml | mg/l | mg/l | mg/l | mg/l | mg/l | mg/l | mg/l | mg/l | mg/l | mg/l | mg/l | mg/l | mg/l | mg/l | mg/l | mg/l | mg/l | mg/l | mg/l | mg/l | mg/l | mg/l | mg/l | mg/l
2 | 大和川（奈良） | 2 | 上吐田橋 | 2021-01-05 | 10:00 | 流心 | 曇 | -0.97 | 0.08 | 0.4 | 0.1 | 4.9 | 4.5 | 淡灰緑色透 | 無臭 | 51 | 7.8 | 12 | 2 | 5.6 | 5.3 | [33 empty] | 0.02 | [6 empty] | 21.8 | 10.3 |  |  |  | 69 | 2
2 | 大和川（奈良） | 3 | 太子橋 | 2021-01-05 | 10:30 | 流心 | 曇 | -0.09 | 3.67 | 0.4 | 0.1 | 4.2 | 11.5 | 淡灰緑色透 | 無臭 | 46 | 7.4 | 10 | 3.5 | 8.4 | 7.3 | [33 empty] | 0.14 | [6 empty] | 34.4 | 39.9 |  |  |  | 53 | 2.6
2 | 大和川（奈良） | 4 | 小柳橋 | 2021-01-05 | 11:00 | 流心 | 曇 | -0.22 | 0.45 | 0.3 | 0.1 | 6.4 | 6.6 | 無色透明 | 無臭 | >100 | 7.9 | 11 | 12 | 14 | 1.8 | [23 empty] | 2 |  |  |  |  | 0.003 |  |  |  |  | 0.23 | 0.064 | 2 | 2.4 | 0.089 | 0.1 |  | 33.7 | 30.1 |  |  | 0.03 | 46
2 | 大和川（奈良） | 6 | 御幸大橋 | 2021-01-05 | 11:25 | 流心 | 曇 |  | 7.28 | 0.7 | 0.1 | 7.7 | 9.9 | 淡灰緑色透 | 無臭 | 58 | 7.6 | 11 | 4.2 | 7.5 | 4.7 | [23 empty] | 4.7 | [9 empty] | 0.32 | 0.042 | 4.7 | 5.6 | 0.833 | 0.91 |  | 33.3 | 34 |  |  |  | 1600 | 3.2
2 | 大和川（奈良） | 7 | 藤井 | 2021-01-05 | 12:05 | 流心 | 曇 | 0.61 | 7.68 | 0.5 | 0.1 | 10.1 | 9.8 | 淡灰緑色透 | 無臭 | 43 | 7.6 | 10 | 4.2 | 7.9 | 9.8 | [23 empty] | 5.3 |  |  |  |  | 0.017 |  |  |  |  | 0.44 | 0.072 | 5.3 | 6.5 | 0.914 | 1 |  | 35.5 | 39.5 |  |  | 0.05 | 9000 | 2.4
2 | 大和川（奈良） | 8 | 額田部高橋 | 2021-01-05 | 9:40 | 流心 | 曇 | 0.09 | 0.69 | 0.6 | 0.1 | 4.1 | 5 | 淡灰緑色透 | 無臭 | 46 | 7.8 | 12 | 2.9 | 5.9 | 7.8 | [23 empty] | 0.87 |  |  |  |  | 0.006 |  |  |  |  | 0.21 | 0.029 | 0.85 | 1.3 | 0.09 | 0.12 |  | 24.2 | 20.3 |  |  | 0.05 | 43
3 | 大和川（大阪） | 1 | 国豊橋 | 2021-01-05 | 10:00 | 流心 | 曇 | -0.24 | 8.41 | 0.7 | 0.1 | 5.6 | 9 | 淡灰緑色透 | 無臭 | 62 | 7.7 | 10 | 3.2 | 7 | 6.7 | [33 empty] | 0.36 | [6 empty] | 33.4 | 36.7 |  |  |  | 1700 | 2.1
3 | 大和川（大阪） | 2 | 石川橋 | 2021-01-05 | 10:35 | 流心 | 曇 | -0.21 | 1.5 | 0.3 | 0.1 | 7 | 7.2 | 淡白色透 | 無臭 | 33 | 8 | 12 | 0.7 | 2.6 | 19 | 1300 | [22 empty] | 1 |  |  |  |  | 0.008 |  |  |  |  | 0.06 | 0.012 | 1 | 1.2 | 0.057 | 0.072 |  | 28.2 | 23.3 |  |  | 0.01 | 100
3 | 大和川（大阪） | 3 | 河内橋 | 2021-01-05 | 11:20 | 流心 | 曇 | -2.25 | 7.62 | 1.2 | 0.2 | 8.2 | 8.6 | 淡灰緑色透 | 無臭 | 72 | 7.8 | 11 | 2.4 | 6.5 | 5.7 | [23 empty] | 4.1 |  |  |  |  | 0.013 |  |  |  |  | 0.27 | 0.064 | 4.1 | 4.9 | 0.513 | 0.56 |  | 32.4 | 34.1 |  |  | 0.03 | 650 | 1.8
3 | 大和川（大阪） | 4 | 浅香（新） | 2021-01-05 | 12:20 | 流心 | 曇 | 0.09 | 11.35 | 0.5 | 0.1 | 10.3 | 9.5 | 淡灰緑色透 | 無臭 | 83 | 7.8 | 11 | 1.9 | 5.9 | 3.5 | [23 empty] | 5.1 |  |  |  |  | 0.016 |  |  |  |  | 0.35 | 0.1 | 5 | 5.7 | 0.474 | 0.51 |  | 37 | 41.9 |  |  | 0.03 | 90 | 1.5
3 | 大和川（大阪） | 5 | 遠里小野橋 | 2021-01-05 | 12:50 | 流心 | 曇 | 0.09 | 11.06 | 0.7 | 0.1 | 10.7 | 10.7 | 淡灰緑色透 | 無臭 | 82 | 7.8 | 10 | 2.3 | 6.6 | 4 | [23 empty] | 5.4 |  |  |  |  | 0.02 |  |  |  |  | 0.36 | 0.11 | 5.3 | 6.2 | 0.438 | 0.47 |  | 39.1 | 47.2 |  |  | 0.03 | 73 | 1.7

## R03_02
調査河川ｺｰﾄﾞ | 調査河川名 | 地点ｺｰﾄﾞ | 地点名 | 採水日 | 採水時刻 | 採水位置 | 天候 | 水位 | 流量 | 全水深 | 採水水深 | 気温 | 水温 | 外観１（水の色相） | 臭気（冷時） | 透視度 | ｐＨ | ＤＯ | ＢＯＤ | ＣＯＤ | ＳＳ | 大腸菌群数 | カドミウム | （全）シアン | 鉛 | ６価クロム | ヒ素 | 総水銀 | ＰＣＢ | ﾄﾘｸﾛﾛｴﾁﾚﾝ | ﾃﾄﾗｸﾛﾛｴﾁﾚﾝ | 四塩化炭素 | ｼﾞｸﾛﾛﾒﾀﾝ | 1.2-ｼﾞｸﾛﾛｴﾀﾝ | 1.1.1-ﾄﾘｸﾛﾛｴﾀﾝ | 1.1.2-ﾄﾘｸﾛﾛｴﾀﾝ | 1.1-ｼﾞｸﾛﾛｴﾁﾚﾝ | ｼｽ-1.2-ｼﾞｸﾛﾛｴﾁﾚﾝ | 1.3-ｼﾞｸﾛﾛﾌﾟﾛﾍﾟﾝ(D-D) | チウラム | シマジン（ＣＡＴ） | ﾁｵﾍﾞﾝｶﾙﾌﾞ(ﾍﾞﾝﾁｵｶｰﾌﾞ) | ベンゼン | セレン | 硝酸及び亜硝酸態窒素 | ふっ素 | ほう素 | フェノール類 | 銅 | 全亜鉛 | 溶解性鉄 | 溶解性マンガン | （全）クロム | n-ヘキサン抽出物質 | アンモニウム態窒素 | 亜硝酸態窒素 | 硝酸態窒素 | 総窒素 | オルトリン酸態リン | 総リン | 有機態炭素（TOC） | 導電率 | 塩化物イオン | 全マンガン | ニッケル | 陰ｲｵﾝ界面活性剤 | 糞便性大腸菌群数 | ＡＴＵ－ＢＯＤ | クロロホルム | ﾄﾗﾝｽ-1.2-ｼﾞｸﾛﾛｴﾁﾚﾝ | 1.2-ｼﾞｸﾛﾛﾌﾟﾛﾊﾟﾝ | p-ｼﾞｸﾛﾛﾍﾞﾝｾﾞﾝ | イソキサチオン | ダイアジノン | ﾌｪﾆﾄﾛﾁｵﾝ(MEP) | イソプロチオラン | オキシン銅 | ｸﾛﾛﾀﾛﾆﾙ(TPN) | プロピザミド | ＥＰＮ | ｼﾞｸﾛﾙﾎﾞｽ(DDVP) | ﾌｪﾉﾌﾞｶﾙﾌﾞ(BPMC) | ｲﾌﾟﾛﾍﾞﾝﾎｽ(IBP) | ｸﾛﾙﾆﾄﾛﾌｪﾝ(CNP) | トルエン | キシレン | フタル酸ｼﾞｴﾁﾙﾍｷｼﾙ | 塩化ビニルモノマー | エピクロロヒドリン | 1.4－ジオキサン | ウラン
[8 empty] | m | m3/sec | m | m | ℃ | ℃ |  |  | cm |  | mg/l | mg/l | mg/l | mg/l | MPN/100ml | mg/l | mg/l | mg/l | mg/l | mg/l | mg/l | mg/l | mg/l | mg/l | mg/l | mg/l | mg/l | mg/l | mg/l | mg/l | mg/l | mg/l | mg/l | mg/l | mg/l | mg/l | mg/l | mg/l | mg/l | mg/l | mg/l | mg/l | mg/l | mg/l | mg/l | mg/l | mg/l | mg/l | mg/l | mg/l | mg/l | mg/l | mg/l | mg/l | mS/m | mg/l | mg/l | mg/l | mg/l | 個/100ml | mg/l | mg/l | mg/l | mg/l | mg/l | mg/l | mg/l | mg/l | mg/l | mg/l | mg/l | mg/l | mg/l | mg/l | mg/l | mg/l | mg/l | mg/l | mg/l | mg/l | mg/l | mg/l | mg/l | mg/l
2 | 大和川（奈良） | 1 | 井筒橋 | 2021-02-18 | 10:05 | 流心 | 晴 | -0.31 |  | 0.6 | 0.1 | 4.6 | 4.1 | 淡緑褐色透 | 無臭 | 33 | 7.7 | 12 | 2.5 | 6.1 | 10 |  |  |  | <0.001 |  | <0.001 | [17 empty] | 1 | 0.09 | 0.02 |  |  | 0.013 |  |  |  |  | 0.28 | 0.042 | 1 | 1.7 | 0.089 | 0.12 |  | 23.1 | 16.3 |  |  | 0.08 | 590
2 | 大和川（奈良） | 2 | 上吐田橋 | 2021-02-18 | 11:00 | 流心 | 晴 | -0.87 | 0.65 | 0.4 | 0.1 | 5.5 | 5 | 淡茶色透 | 無臭 | 51 | 7.9 | 12 | 1.5 | 4.7 | 6.5 |  |  |  | <0.001 |  | <0.001 | [17 empty] | 0.75 | 0.1 | 0.01 |  |  | 0.007 |  |  |  |  | 0.1 | 0.019 | 0.74 | 1.1 | 0.072 | 0.1 |  | 19 | 8.2 |  |  | 0.02 | 44 | 1.3
2 | 大和川（奈良） | 3 | 太子橋 | 2021-02-18 | 11:20 | 流心 | 晴 | -0.03 | 4.78 | 1.1 | 0.2 | 5.9 | 10.8 | 淡緑褐色透 | 無臭 | 34 | 7.7 | 10 | 3.7 | 7.7 | 14 |  |  |  | <0.001 |  | <0.001 | [17 empty] | 4.4 | 0.09 | 0.05 |  |  | 0.023 |  |  |  |  | 0.11 | 0.025 | 4.4 | 5.3 | 0.988 | 1.1 |  | 33.1 | 37.2 |  |  | 0.03 | 400 | 3
2 | 大和川（奈良） | 4 | 小柳橋 | 2021-02-18 | 11:55 | 流心 | 晴 | -0.15 | 0.96 | 0.4 | 0.1 | 6.3 | 7.3 | 無色透明 | 無臭 | >100 | 8 | 12 | 1.4 | 4 | 3.2 |  | <0.0003 | <0.1 | <0.001 | <0.01 | <0.001 | <0.0005 |  | <0.0001 | <0.0001 | <0.0001 | <0.0001 | <0.0001 | <0.0001 | <0.0001 | <0.0001 | <0.0001 |  |  |  |  | <0.0001 | <0.001 | 1.5 | 0.12 | 0.1 |  |  | 0.004 |  |  |  |  | 0.29 | 0.025 | 1.5 | 2 | 0.12 | 0.13 |  | 26.8 | 19.5 |  |  | 0.03 | 65 |  | <0.0001 | [20 empty] | <0.005
2 | 大和川（奈良） | 5 | 保橋 | 2021-02-18 | 12:30 | 流心 | 晴 | -1.14 | 2.96 | 0.8 | 0.2 | 4.8 | 10.8 | 淡緑褐色透 | 無臭 | 97 | 7.8 | 10 | 2.5 | 5.8 | 3.8 |  |  |  | <0.001 |  | <0.001 | [17 empty] | 2.9 | 0.1 | 0.08 |  |  | 0.014 |  |  |  |  | 0.27 | 0.026 | 2.9 | 3.5 | 0.125 | 0.17 |  | 36.2 | 38.4 |  |  | 0.04 | 100
2 | 大和川（奈良） | 6 | 御幸大橋 | 2021-02-18 | 12:55 | 流心 | 晴 |  | 11.02 | 1.1 | 0.2 | 6.8 | 9.3 | 淡緑褐色透 | 無臭 | 50 | 7.8 | 11 | 3.6 | 6.7 | 13 |  |  |  | <0.001 |  | <0.001 | [17 empty] | 3.3 | 0.09 | 0.05 |  |  | 0.018 |  |  |  |  | 0.2 | 0.028 | 3.3 | 3.9 | 0.586 | 0.68 |  | 30.2 | 30.7 |  |  | 0.04 | 630 | 2.7
2 | 大和川（奈良） | 7 | 藤井 | 2021-02-18 | 13:35 | 流心 | 晴 | 0.63 | 11.15 | 0.8 | 0.2 | 7.6 | 9.1 | 淡茶色透 | 無臭 | 47 | 7.9 | 11 | 3.6 | 6.5 | 11 |  | <0.0003 | <0.1 | <0.001 | <0.01 | <0.001 | <0.0005 |  | <0.0001 | <0.0001 | <0.0001 | <0.0001 | <0.0001 | <0.0001 | <0.0001 | <0.0001 | <0.0001 |  |  |  |  | <0.0001 | <0.001 | 3.2 | 0.09 | 0.06 |  |  | 0.018 |  |  |  |  | 0.3 | 0.043 | 3.2 | 3.9 | 0.482 | 0.56 |  | 32.1 | 33.1 | 0.04 |  | 0.05 | 860 | 2.5 | 0.0006 | [17 empty] | 0.0004 |  | <0.00003 | <0.005 | 0.00014
2 | 大和川（奈良） | 8 | 額田部高橋 | 2021-02-18 | 10:40 | 流心 | 晴 | 0.13 | 0.98 | 0.5 | 0.1 | 4.5 | 4.9 | 淡茶色濁 | 無臭 | 16 | 7.9 | 12 | 3.3 | 7.5 | 30 |  | <0.0003 | <0.1 | 0.001 | <0.01 | <0.001 | <0.0005 |  | <0.0001 | <0.0001 | <0.0001 | <0.0001 | <0.0001 | <0.0001 | <0.0001 | <0.0001 | <0.0001 |  |  |  |  | <0.0001 | <0.001 | 0.89 | 0.1 | 0.02 |  |  | 0.014 |  |  |  |  | 0.24 | 0.039 | 0.86 | 1.6 | 0.122 | 0.18 |  | 23.2 | 18.7 |  |  | 0.05 | 1100 |  | 0.0001 | [15 empty] | <0.0001 |  |  |  |  | <0.005
2 | 大和川（奈良） | 9 | 郡界橋 | 2021-02-18 | 9:30 | 流心 | 晴 | -0.46 | 0.47 | 0.2 | 0.1 | 4.3 | 5.1 | 淡緑褐色透 | 無臭 | 33 | 7.8 | 12 | 2.9 | 6.5 | 9.4 |  |  |  | <0.001 |  | <0.001 | [17 empty] | 1.1 | 0.08 | 0.02 |  |  | 0.012 |  |  |  |  | 0.33 | 0.043 | 1.1 | 1.9 | 0.075 | 0.12 |  | 23 | 18.3 |  |  | 0.14 | 1300
3 | 大和川（大阪） | 1 | 国豊橋 | 2021-02-18 | 9:30 | 流心 | 晴 | -0.15 | 11.82 | 0.9 | 0.2 | 3 | 6.3 | 淡緑褐色透 | 無臭 | 33 | 7.7 | 11 | 2.9 | 6.4 | 10 |  | <0.0003 | <0.1 | <0.001 | <0.01 | <0.001 | <0.0005 |  |  |  |  | <0.0001 | [10 empty] | <0.001 | 3.2 | 0.09 | 0.06 |  |  | 0.016 |  |  |  |  | 0.2 | 0.044 | 3.2 | 3.9 | 0.42 | 0.49 |  | 30.2 | 31.1 |  |  | 0.04 | 1500 | 2
3 | 大和川（大阪） | 2 | 石川橋 | 2021-02-18 | 10:15 | 流心 | 晴 | -0.15 | 1.97 | 0.3 | 0.1 | 3.7 | 6 | 無色透明 | 無臭 | 80 | 7.9 | 12 | 0.8 | 2.8 | 4 | 1400 | <0.0003 | <0.1 | <0.001 | <0.01 | <0.001 | <0.0005 |  | <0.0001 | <0.0001 | <0.0001 | <0.0001 | <0.0001 | <0.0001 | <0.0001 | <0.0001 | <0.0001 |  |  |  |  | <0.0001 | <0.001 | 1 | 0.12 | 0.11 |  |  | 0.01 |  |  |  |  | 0.08 | 0.016 | 1 | 1.3 | 0.058 | 0.072 |  | 25.7 | 19.6 |  |  | 0.02 | 59 |  | <0.0001 | [15 empty] | <0.0001 | <0.0001 | 0.0003 |  |  | <0.005
3 | 大和川（大阪） | 3 | 河内橋 | 2021-02-18 | 11:00 | 流心 | 晴 | -2.16 | 15.36 | 1.4 | 0.3 | 4.1 | 6.7 | 淡緑褐色透 | 無臭 | 42 | 7.8 | 12 | 2.4 | 5.7 | 10 |  | <0.0003 | <0.1 | <0.001 | <0.01 | <0.001 | <0.0005 |  | <0.0001 | <0.0001 | <0.0001 | <0.0001 | <0.0001 | <0.0001 | <0.0001 | <0.0001 | <0.0001 |  |  |  |  | <0.0001 | <0.001 | 2.8 | 0.09 | 0.06 |  |  | 0.015 |  |  |  |  | 0.18 | 0.041 | 2.8 | 3.5 | 0.359 | 0.41 |  | 28.9 | 29.1 | 0.03 |  | 0.03 | 720 | 1.7 | 0.0004 | [17 empty] | 0.0004 |  | <0.00003 | <0.005 | 0.00012
3 | 大和川（大阪） | 4 | 浅香（新） | 2021-02-18 | 12:20 | 流心 | 晴 | 0.21 | 17.32 | 0.7 | 0.1 | 3.4 | 9.2 | 淡緑褐色透 | 無臭 | 49 | 7.6 | 10 | 2.5 | 6.8 | 9 |  | <0.0003 | <0.1 | <0.001 | <0.01 | <0.001 | <0.0005 |  | <0.0001 | <0.0001 | <0.0001 | <0.0001 | <0.0001 | <0.0001 | <0.0001 | <0.0001 | <0.0001 |  |  |  |  | <0.0001 | <0.001 | 3.7 | 0.1 | 0.06 |  |  | 0.029 |  |  |  |  | 0.23 | 0.068 | 3.7 | 4.6 | 0.3 | 0.37 |  | 36.8 | 40.6 |  |  | 0.04 | 400 | 2 | 0.0007 | [15 empty] | <0.0001 | <0.0001 |  |  |  | <0.005
3 | 大和川（大阪） | 5 | 遠里小野橋 | 2021-02-18 | 13:10 | 流心 | 晴 | 0.21 | 18.6 | 0.8 | 0.2 | 5.3 | 9.3 | 淡緑褐色透 | 無臭 | 30 | 7.8 | 11 | 2 | 5.8 | 9.3 |  | <0.0003 | <0.1 | <0.001 | <0.01 | <0.001 | <0.0005 |  | <0.0001 | <0.0001 | <0.0001 | <0.0001 | <0.0001 | <0.0001 | <0.0001 | <0.0001 | <0.0001 |  |  |  |  | <0.0001 | <0.001 | 3 | 0.1 | 0.06 |  |  | 0.021 |  |  |  |  | 0.18 | 0.047 | 3 | 3.6 | 0.302 | 0.36 |  | 32.5 | 35.3 |  |  | 0.03 | 120 | 1.9 | 0.0004 | [15 empty] | <0.0001 |  |  |  |  | <0.005

## R03_03
調査河川ｺｰﾄﾞ | 調査河川名 | 地点ｺｰﾄﾞ | 地点名 | 採水日 | 採水時刻 | 採水位置 | 天候 | 水位 | 流量 | 全水深 | 採水水深 | 気温 | 水温 | 外観１（水の色相） | 臭気（冷時） | 透視度 | ｐＨ | ＤＯ | ＢＯＤ | ＣＯＤ | ＳＳ | 大腸菌群数 | カドミウム | （全）シアン | 鉛 | ６価クロム | ヒ素 | 総水銀 | ＰＣＢ | ﾄﾘｸﾛﾛｴﾁﾚﾝ | ﾃﾄﾗｸﾛﾛｴﾁﾚﾝ | 四塩化炭素 | ｼﾞｸﾛﾛﾒﾀﾝ | 1.2-ｼﾞｸﾛﾛｴﾀﾝ | 1.1.1-ﾄﾘｸﾛﾛｴﾀﾝ | 1.1.2-ﾄﾘｸﾛﾛｴﾀﾝ | 1.1-ｼﾞｸﾛﾛｴﾁﾚﾝ | ｼｽ-1.2-ｼﾞｸﾛﾛｴﾁﾚﾝ | 1.3-ｼﾞｸﾛﾛﾌﾟﾛﾍﾟﾝ(D-D) | チウラム | シマジン（ＣＡＴ） | ﾁｵﾍﾞﾝｶﾙﾌﾞ(ﾍﾞﾝﾁｵｶｰﾌﾞ) | ベンゼン | セレン | 硝酸及び亜硝酸態窒素 | ふっ素 | ほう素 | フェノール類 | 銅 | 全亜鉛 | 溶解性鉄 | 溶解性マンガン | （全）クロム | n-ヘキサン抽出物質 | アンモニウム態窒素 | 亜硝酸態窒素 | 硝酸態窒素 | 総窒素 | オルトリン酸態リン | 総リン | 有機態炭素（TOC） | 導電率 | 塩化物イオン | 全マンガン | ニッケル | 陰ｲｵﾝ界面活性剤 | 糞便性大腸菌群数 | ＡＴＵ－ＢＯＤ | クロロホルム | ﾄﾗﾝｽ-1.2-ｼﾞｸﾛﾛｴﾁﾚﾝ | 1.2-ｼﾞｸﾛﾛﾌﾟﾛﾊﾟﾝ | p-ｼﾞｸﾛﾛﾍﾞﾝｾﾞﾝ | イソキサチオン | ダイアジノン | ﾌｪﾆﾄﾛﾁｵﾝ(MEP) | イソプロチオラン | オキシン銅 | ｸﾛﾛﾀﾛﾆﾙ(TPN) | プロピザミド | ＥＰＮ | ｼﾞｸﾛﾙﾎﾞｽ(DDVP) | ﾌｪﾉﾌﾞｶﾙﾌﾞ(BPMC) | ｲﾌﾟﾛﾍﾞﾝﾎｽ(IBP) | ｸﾛﾙﾆﾄﾛﾌｪﾝ(CNP) | トルエン | キシレン | フタル酸ｼﾞｴﾁﾙﾍｷｼﾙ | 塩化ビニルモノマー | エピクロロヒドリン | 1.4－ジオキサン | ウラン
[8 empty] | m | m3/sec | m | m | ℃ | ℃ |  |  | cm |  | mg/l | mg/l | mg/l | mg/l | MPN/100ml | mg/l | mg/l | mg/l | mg/l | mg/l | mg/l | mg/l | mg/l | mg/l | mg/l | mg/l | mg/l | mg/l | mg/l | mg/l | mg/l | mg/l | mg/l | mg/l | mg/l | mg/l | mg/l | mg/l | mg/l | mg/l | mg/l | mg/l | mg/l | mg/l | mg/l | mg/l | mg/l | mg/l | mg/l | mg/l | mg/l | mg/l | mg/l | mg/l | mS/m | mg/l | mg/l | mg/l | mg/l | 個/100ml | mg/l | mg/l | mg/l | mg/l | mg/l | mg/l | mg/l | mg/l | mg/l | mg/l | mg/l | mg/l | mg/l | mg/l | mg/l | mg/l | mg/l | mg/l | mg/l | mg/l | mg/l | mg/l | mg/l | mg/l
2 | 大和川（奈良） | 2 | 上吐田橋 | 2021-03-09 | 11:10 | 流心 | 晴 | -0.92 | 0.52 | 0.5 | 0.1 | 12.4 | 10.7 | 淡灰緑色透 | 無臭 | 51 | 7.9 | 11 | 2 | 5.3 | 6.6 | [33 empty] | 0.02 | [6 empty] | 18 | 7.6 |  |  |  | 25 | 1.9
2 | 大和川（奈良） | 3 | 太子橋 | 2021-03-09 | 11:35 | 流心 | 晴 | -0.03 | 5.46 | 0.6 | 0.1 | 15.2 | 14.3 | 淡灰緑色濁 | 無臭 | 27 | 7.5 | 9.9 | 3 | 7.4 | 11 | [33 empty] | 0.09 | [6 empty] | 31.4 | 34.7 |  |  |  | 200 | 2.3
2 | 大和川（奈良） | 4 | 小柳橋 | 2021-03-09 | 12:00 | 流心 | 晴 | -0.21 | 0.47 | 0.3 | 0.1 | 15.8 | 13 | 淡灰緑色透 | 無臭 | 33 | 7.9 | 11 | 1.4 | 4.7 | 12 | [23 empty] | 1.5 |  |  |  |  | 0.006 |  |  |  |  | 0.21 | 0.041 | 1.5 | 2 | 0.134 | 0.15 |  | 25.6 | 18.9 |  |  | 0.02 | 270
2 | 大和川（奈良） | 6 | 御幸大橋 | 2021-03-09 | 12:40 | 流心 | 晴 |  | 9.68 | 0.8 | 0.2 | 18.1 | 15.5 | 淡灰緑色透 | 無臭 | 45 | 7.7 | 10 | 2.4 | 6.8 | 7.7 | [23 empty] | 3.2 | [9 empty] | 0.14 | 0.036 | 3.2 | 4 | 0.416 | 0.49 |  | 31.6 | 32.6 |  |  |  | 130 | 2.1
2 | 大和川（奈良） | 7 | 藤井 | 2021-03-09 | 13:15 | 流心 | 晴 | 0.63 | 12.43 | 0.7 | 0.1 | 18 | 14.2 | 淡灰緑色透 | 無臭 | 46 | 7.7 | 10 | 2.2 | 6.2 | 8.7 | [23 empty] | 3.2 |  |  |  |  | 0.016 |  |  |  |  | 0.16 | 0.049 | 3.2 | 3.9 | 0.484 | 0.54 |  | 30.3 | 31.1 |  |  | 0.03 | 590 | 1.9
2 | 大和川（奈良） | 8 | 額田部高橋 | 2021-03-09 | 10:45 | 流心 | 晴 | 0.13 | 0.92 | 0.7 | 0.1 | 9.3 | 10.5 | 淡灰緑色濁 | 無臭 | 17 | 7.8 | 10 | 2.7 | 7.1 | 23 | [23 empty] | 0.82 |  |  |  |  | 0.015 |  |  |  |  | 0.22 | 0.04 | 0.78 | 1.4 | 0.114 | 0.15 |  | 22.7 | 17.1 |  |  | 0.05 | 470
3 | 大和川（大阪） | 1 | 国豊橋 | 2021-03-09 | 10:00 | 流心 | 晴 | -0.16 | 10.53 | 0.8 | 0.2 | 8.9 | 9.2 | 淡灰緑色透 | 無臭 | 42 | 7.7 | 10 | 2.1 | 5.8 | 8.5 | [33 empty] | 0.12 | [6 empty] | 30 | 28.5 |  |  |  | 1100 | 1.7
3 | 大和川（大阪） | 2 | 石川橋 | 2021-03-09 | 10:35 | 流心 | 晴 | -0.17 | 2.08 | 0.3 | 0.1 | 10.1 | 10.9 | 無色透明 | 無臭 | >100 | 8 | 11 | 0.6 | 2.4 | 1.8 | 1700 | [22 empty] | 1 |  |  |  |  | 0.005 |  |  |  |  | 0.05 | 0.014 | 1 | 1.2 | 0.056 | 0.066 |  | 27 | 21.2 |  |  | 0.01 | 72
3 | 大和川（大阪） | 3 | 河内橋 | 2021-03-09 | 11:20 | 流心 | 晴 | -2.18 | 11.53 | 1.2 | 0.2 | 11.6 | 9.6 | 淡灰緑色透 | 無臭 | 65 | 7.8 | 10 | 1.6 | 5.2 | 7.5 | [23 empty] | 3 |  |  |  |  | 0.017 |  |  |  |  | 0.1 | 0.05 | 3 | 3.5 | 0.359 | 0.4 |  | 29.6 | 26.7 |  |  | 0.02 | 560 | 1.3
3 | 大和川（大阪） | 4 | 浅香（新） | 2021-03-09 | 13:00 | 流心 | 晴 |  | 16.17 | 0.6 | 0.1 | 13.9 | 14.6 | 淡灰緑色透 | 無臭 | 66 | 7.8 | 10 | 1.6 | 5.2 | 6.4 | [23 empty] | 3.1 |  |  |  |  | 0.016 |  |  |  |  | 0.1 | 0.059 | 3.1 | 3.7 | 0.324 | 0.37 |  | 30.4 | 33.8 |  |  | 0.03 | 59 | 1.4
3 | 大和川（大阪） | 5 | 遠里小野橋 | 2021-03-09 | 13:40 | 流心 | 晴 |  | 15.83 | 0.8 | 0.2 | 15.4 | 15.4 | 淡灰緑色透 | 無臭 | 56 | 7.7 | 10 | 1.7 | 5.5 | 6 | [23 empty] | 3.2 |  |  |  |  | 0.018 |  |  |  |  | 0.11 | 0.06 | 3.2 | 3.9 | 0.33 | 0.36 |  | 31.5 | 35.1 |  |  | 0.02 | 79 | 1.4

## R03_04
調査河川ｺｰﾄﾞ | 調査河川名 | 地点ｺｰﾄﾞ | 地点名 | 採水日 | 採水時刻 | 採水位置 | 天候 | 水位 | 流量 | 全水深 | 採水水深 | 気温 | 水温 | 外観１（水の色相） | 臭気（冷時） | 透視度 | ｐＨ | ＤＯ | ＢＯＤ | ＣＯＤ | ＳＳ | 大腸菌群数 | カドミウム | （全）シアン | 鉛 | ６価クロム | ヒ素 | 総水銀 | ＰＣＢ | ﾄﾘｸﾛﾛｴﾁﾚﾝ | ﾃﾄﾗｸﾛﾛｴﾁﾚﾝ | 四塩化炭素 | ｼﾞｸﾛﾛﾒﾀﾝ | 1.2-ｼﾞｸﾛﾛｴﾀﾝ | 1.1.1-ﾄﾘｸﾛﾛｴﾀﾝ | 1.1.2-ﾄﾘｸﾛﾛｴﾀﾝ | 1.1-ｼﾞｸﾛﾛｴﾁﾚﾝ | ｼｽ-1.2-ｼﾞｸﾛﾛｴﾁﾚﾝ | 1.3-ｼﾞｸﾛﾛﾌﾟﾛﾍﾟﾝ(D-D) | チウラム | シマジン（ＣＡＴ） | ﾁｵﾍﾞﾝｶﾙﾌﾞ(ﾍﾞﾝﾁｵｶｰﾌﾞ) | ベンゼン | セレン | 硝酸及び亜硝酸態窒素 | ふっ素 | ほう素 | フェノール類 | 銅 | 全亜鉛 | 溶解性鉄 | 溶解性マンガン | （全）クロム | n-ヘキサン抽出物質 | アンモニウム態窒素 | 亜硝酸態窒素 | 硝酸態窒素 | 総窒素 | オルトリン酸態リン | 総リン | 有機態炭素（TOC） | 導電率 | 塩化物イオン | 全マンガン | ニッケル | 陰ｲｵﾝ界面活性剤 | 糞便性大腸菌群数 | ＡＴＵ－ＢＯＤ | クロロホルム | ﾄﾗﾝｽ-1.2-ｼﾞｸﾛﾛｴﾁﾚﾝ | 1.2-ｼﾞｸﾛﾛﾌﾟﾛﾊﾟﾝ | p-ｼﾞｸﾛﾛﾍﾞﾝｾﾞﾝ | イソキサチオン | ダイアジノン | ﾌｪﾆﾄﾛﾁｵﾝ(MEP) | イソプロチオラン | オキシン銅 | ｸﾛﾛﾀﾛﾆﾙ(TPN) | プロピザミド | ＥＰＮ | ｼﾞｸﾛﾙﾎﾞｽ(DDVP) | ﾌｪﾉﾌﾞｶﾙﾌﾞ(BPMC) | ｲﾌﾟﾛﾍﾞﾝﾎｽ(IBP) | ｸﾛﾙﾆﾄﾛﾌｪﾝ(CNP) | トルエン | キシレン | フタル酸ｼﾞｴﾁﾙﾍｷｼﾙ | 塩化ビニルモノマー | エピクロロヒドリン | 1.4－ジオキサン | ウラン
[8 empty] | m | m3/sec | m | m | ℃ | ℃ |  |  | cm |  | mg/l | mg/l | mg/l | mg/l | MPN/100ml | mg/l | mg/l | mg/l | mg/l | mg/l | mg/l | mg/l | mg/l | mg/l | mg/l | mg/l | mg/l | mg/l | mg/l | mg/l | mg/l | mg/l | mg/l | mg/l | mg/l | mg/l | mg/l | mg/l | mg/l | mg/l | mg/l | mg/l | mg/l | mg/l | mg/l | mg/l | mg/l | mg/l | mg/l | mg/l | mg/l | mg/l | mg/l | mg/l | mS/m | mg/l | mg/l | mg/l | mg/l | 個/100ml | mg/l | mg/l | mg/l | mg/l | mg/l | mg/l | mg/l | mg/l | mg/l | mg/l | mg/l | mg/l | mg/l | mg/l | mg/l | mg/l | mg/l | mg/l | mg/l | mg/l | mg/l | mg/l | mg/l | mg/l
2 | 大和川（奈良） | 2 | 上吐田橋 | 2021-04-20 | 10:20 | 流心 | 晴 | -0.91 | 0.54 | 2.5 | 0.5 | 21 | 17 | 淡灰緑色濁 | 無臭 | 22 | 7.9 | 9.8 | 1.6 | 6.8 | 17 | [33 empty] | 0.04 | [6 empty] | 14.5 | 6.1 |  |  |  | 300 | 1.6
2 | 大和川（奈良） | 3 | 太子橋 | 2021-04-20 | 10:45 | 流心 | 晴 | 0.08 | 6.97 | 0.4 | 0.1 | 22.5 | 19.5 | 淡灰緑色透 | 無臭 | 43 | 7.7 | 9.3 | 2.5 | 6.7 | 10 | [33 empty] | 0.06 | [6 empty] | 23.3 | 25.7 |  |  |  | 460 | 2
2 | 大和川（奈良） | 4 | 小柳橋 | 2021-04-20 | 11:20 | 流心 | 晴 | -0.12 | 1.38 | 0.3 | 0.1 | 24 | 20 | 無色透明 | 無臭 | >100 | 8.1 | 9.9 | 1.1 | 4 | 3 | [23 empty] | 1.1 |  |  |  |  | 0.004 |  |  |  |  | 0.03 | 0.018 | 1.1 | 1.5 | 0.124 | 0.14 |  | 22 | 15.7 |  |  | 0.02 | 320
2 | 大和川（奈良） | 6 | 御幸大橋 | 2021-04-20 | 11:55 | 流心 | 晴 |  | 13.25 | 0.7 | 0.1 | 22.8 | 20.7 | 淡灰緑色透 | 無臭 | 62 | 7.9 | 9.2 | 2.1 | 5.7 | 7.2 | [23 empty] | 2 | [9 empty] | 0.05 | 0.024 | 2 | 2.7 | 0.43 | 0.48 |  | 23.5 | 23.7 |  |  |  | 320 | 1.7
2 | 大和川（奈良） | 7 | 藤井 | 2021-04-20 | 12:35 | 流心 | 晴 | 0.78 | 14.37 | 0.9 | 0.2 | 24 | 20 | 淡灰緑色透 | 無臭 | 64 | 8 | 9.2 | 2.1 | 5.6 | 7.1 | [23 empty] | 2.1 |  |  |  |  | 0.011 |  |  |  |  | 0.07 | 0.034 | 2.1 | 2.7 | 0.413 | 0.45 |  | 24.6 | 26.7 |  |  | 0.02 | 650 | 1.8
2 | 大和川（奈良） | 8 | 額田部高橋 | 2021-04-20 | 10:00 | 流心 | 晴 | 0.15 | 1.96 | 0.9 | 0.2 | 19.9 | 16 | 淡灰緑色透 | 無臭 | 36 | 7.9 | 9.9 | 1.8 | 6.3 | 13 | [23 empty] | 0.67 |  |  |  |  | 0.009 |  |  |  |  | 0.1 | 0.024 | 0.65 | 1.2 | 0.112 | 0.14 |  | 17.7 | 12.3 |  |  | 0.02 | 750
3 | 大和川（大阪） | 1 | 国豊橋 | 2021-04-20 | 10:10 | 流心 | 快晴 | -0.08 | 13.85 | 0.9 | 0.2 | 20.6 | 18.1 | 淡灰緑色透 | 無臭 | 55 | 7.9 | 9.3 | 2 | 6.7 | 7 | [33 empty] | 0.05 | [6 empty] | 24.3 | 25.9 |  |  |  | 1800 | 1.6
3 | 大和川（大阪） | 2 | 石川橋 | 2021-04-20 | 11:10 | 流心 | 快晴 | -0.17 | 3.17 | 0.5 | 0.1 | 22 | 19.7 | 淡灰緑色透 | 無臭 | 68 | 8.1 | 9.9 | 0.9 | 3.9 | 4.7 | 4900 | [22 empty] | 0.97 |  |  |  |  | 0.004 |  |  |  |  | 0.04 | 0.011 | 0.96 | 1.2 | 0.061 | 0.071 |  | 20 | 13.9 |  |  | 0.01 | 70
3 | 大和川（大阪） | 3 | 河内橋 | 2021-04-20 | 11:50 | 流心 | 快晴 | -2.1 | 16.85 | 1.4 | 0.3 | 22.5 | 16.9 | 淡灰緑色透 | 無臭 | 65 | 8 | 9.5 | 1.5 | 5.8 | 6.1 | [23 empty] | 2.2 |  |  |  |  | 0.01 |  |  |  |  | 0.05 | 0.028 | 2.2 | 2.6 | 0.363 | 0.4 |  | 23.2 | 22.7 |  |  | 0.02 | 620 | 1.3
3 | 大和川（大阪） | 4 | 浅香（新） | 2021-04-20 | 13:00 | 流心 | 快晴 | 0.33 | 23.84 | 0.7 | 0.1 | 21.7 | 19.8 | 淡灰緑色透 | 無臭 | 61 | 8 | 9.4 | 1.4 | 5.5 | 7.2 | [23 empty] | 2.4 |  |  |  |  | 0.01 |  |  |  |  | 0.05 | 0.032 | 2.4 | 2.8 | 0.336 | 0.35 |  | 24.2 | 26.2 |  |  | 0.02 | 180 | 1.2
3 | 大和川（大阪） | 5 | 遠里小野橋 | 2021-04-20 | 14:00 | 流心 | 快晴 | 0.31 | 21.4 | 1.1 | 0.2 | 25 | 20.6 | 淡灰緑色透 | 無臭 | 63 | 8 | 8.9 | 1.6 | 6.4 | 6.7 | [23 empty] | 2.6 |  |  |  |  | 0.013 |  |  |  |  | 0.1 | 0.047 | 2.6 | 3.2 | 0.336 | 0.37 |  | 28.1 | 30.2 |  |  | 0.02 | 160 | 1.5

## R03_05
調査河川ｺｰﾄﾞ | 調査河川名 | 地点ｺｰﾄﾞ | 地点名 | 採水日 | 採水時刻 | 採水位置 | 天候 | 水位 | 流量 | 全水深 | 採水水深 | 気温 | 水温 | 外観１（水の色相） | 臭気（冷時） | 透視度 | ｐＨ | ＤＯ | ＢＯＤ | ＣＯＤ | ＳＳ | 大腸菌群数 | カドミウム | （全）シアン | 鉛 | ６価クロム | ヒ素 | 総水銀 | ＰＣＢ | ﾄﾘｸﾛﾛｴﾁﾚﾝ | ﾃﾄﾗｸﾛﾛｴﾁﾚﾝ | 四塩化炭素 | ｼﾞｸﾛﾛﾒﾀﾝ | 1.2-ｼﾞｸﾛﾛｴﾀﾝ | 1.1.1-ﾄﾘｸﾛﾛｴﾀﾝ | 1.1.2-ﾄﾘｸﾛﾛｴﾀﾝ | 1.1-ｼﾞｸﾛﾛｴﾁﾚﾝ | ｼｽ-1.2-ｼﾞｸﾛﾛｴﾁﾚﾝ | 1.3-ｼﾞｸﾛﾛﾌﾟﾛﾍﾟﾝ(D-D) | チウラム | シマジン（ＣＡＴ） | ﾁｵﾍﾞﾝｶﾙﾌﾞ(ﾍﾞﾝﾁｵｶｰﾌﾞ) | ベンゼン | セレン | 硝酸及び亜硝酸態窒素 | ふっ素 | ほう素 | フェノール類 | 銅 | 全亜鉛 | 溶解性鉄 | 溶解性マンガン | （全）クロム | n-ヘキサン抽出物質 | アンモニウム態窒素 | 亜硝酸態窒素 | 硝酸態窒素 | 総窒素 | オルトリン酸態リン | 総リン | 有機態炭素（TOC） | 導電率 | 塩化物イオン | 全マンガン | ニッケル | 陰ｲｵﾝ界面活性剤 | 糞便性大腸菌群数 | ＡＴＵ－ＢＯＤ | クロロホルム | ﾄﾗﾝｽ-1.2-ｼﾞｸﾛﾛｴﾁﾚﾝ | 1.2-ｼﾞｸﾛﾛﾌﾟﾛﾊﾟﾝ | p-ｼﾞｸﾛﾛﾍﾞﾝｾﾞﾝ | イソキサチオン | ダイアジノン | ﾌｪﾆﾄﾛﾁｵﾝ(MEP) | イソプロチオラン | オキシン銅 | ｸﾛﾛﾀﾛﾆﾙ(TPN) | プロピザミド | ＥＰＮ | ｼﾞｸﾛﾙﾎﾞｽ(DDVP) | ﾌｪﾉﾌﾞｶﾙﾌﾞ(BPMC) | ｲﾌﾟﾛﾍﾞﾝﾎｽ(IBP) | ｸﾛﾙﾆﾄﾛﾌｪﾝ(CNP) | トルエン | キシレン | フタル酸ｼﾞｴﾁﾙﾍｷｼﾙ | 塩化ビニルモノマー | エピクロロヒドリン | 1.4－ジオキサン | ウラン
[8 empty] | m | m3/sec | m | m | ℃ | ℃ |  |  | cm |  | mg/l | mg/l | mg/l | mg/l | MPN/100ml | mg/l | mg/l | mg/l | mg/l | mg/l | mg/l | mg/l | mg/l | mg/l | mg/l | mg/l | mg/l | mg/l | mg/l | mg/l | mg/l | mg/l | mg/l | mg/l | mg/l | mg/l | mg/l | mg/l | mg/l | mg/l | mg/l | mg/l | mg/l | mg/l | mg/l | mg/l | mg/l | mg/l | mg/l | mg/l | mg/l | mg/l | mg/l | mg/l | mS/m | mg/l | mg/l | mg/l | mg/l | 個/100ml | mg/l | mg/l | mg/l | mg/l | mg/l | mg/l | mg/l | mg/l | mg/l | mg/l | mg/l | mg/l | mg/l | mg/l | mg/l | mg/l | mg/l | mg/l | mg/l | mg/l | mg/l | mg/l | mg/l | mg/l
2 | 大和川（奈良） | 1 | 井筒橋 | 2021-05-11 | 10:00 | 流心 | 晴 | -0.29 |  | 0.7 | 0.1 | 25 | 19.6 | 淡緑褐色透 | 無臭 | 54 | 7.9 | 8.3 | 2.3 | 7.2 | 10 | [23 empty] | 0.61 |  |  |  |  | 0.009 |  |  |  |  | 0.09 | 0.03 | 0.58 | 1.1 | 0.094 | 0.16 |  | 19.4 | 14.9 |  |  | 0.02 | 290
2 | 大和川（奈良） | 2 | 上吐田橋 | 2021-05-11 | 11:20 | 流心 | 曇 | -0.99 | 0.19 | 2.6 | 0.5 | 23.3 | 22.2 | 淡緑褐色透 | 無臭 | 30 | 9.2 | 13 | 4.8 | 9 | 13 | [23 empty] | <0.01 |  |  |  |  | 0.013 |  |  |  |  | 0.01 | <0.001 | <0.01 | 0.63 | 0.031 | 0.11 |  | 17.4 | 9.7 |  |  | 0.01 | 3 | 4.8
2 | 大和川（奈良） | 3 | 太子橋 | 2021-05-11 | 11:50 | 流心 | 曇 | 0.01 | 4.63 | 0.5 | 0.1 | 23.7 | 24.2 | 淡緑褐色透 | 無臭 | 50 | 7.7 | 8.7 | 3.2 | 7.8 | 8.3 | [23 empty] | 3.4 |  |  |  |  | 0.021 |  |  |  |  | 0.04 | 0.018 | 3.4 | 4.1 | 0.646 | 0.77 |  | 32.6 | 38.2 |  |  | 0.02 | 1100 | 2.5
2 | 大和川（奈良） | 4 | 小柳橋 | 2021-05-11 | 12:15 | 流心 | 曇 | -0.26 | 0.08 | 0.3 | 0.1 | 23.6 | 25.8 | 淡緑褐色透 | 無臭 | 78 | 8.5 | 11 | 1 | 3.5 | 4.6 |  |  |  | <0.001 |  | 0.001 | [5 empty] | <0.0001 | [10 empty] | <0.001 | 0.71 | 0.14 | 0.11 |  |  | 0.002 |  |  |  |  | 0.01 | 0.009 | 0.71 | 0.93 | 0.129 | 0.14 |  | 23.6 | 20.9 |  |  | <0.01 | 10
2 | 大和川（奈良） | 5 | 保橋 | 2021-05-11 | 12:45 | 流心 | 曇 | -1.23 | 2.52 | 0.6 | 0.1 | 25.1 | 23.6 | 淡緑褐色透 | 無臭 | 47 | 8 | 8.5 | 1.9 | 7.2 | 10 | [23 empty] | 1.8 |  |  |  |  | 0.019 |  |  |  |  | 0.05 | 0.035 | 1.8 | 2.4 | 0.223 | 0.29 |  | 39 | 51.8 |  |  | 0.02 | 890
2 | 大和川（奈良） | 6 | 御幸大橋 | 2021-05-11 | 13:20 | 流心 | 曇 |  | 9.43 | 0.7 | 0.1 | 26.5 | 24 | 淡緑褐色透 | 無臭 | 54 | 7.9 | 8.7 | 2.6 | 7.1 | 7.8 | [23 empty] | 2.7 |  |  |  |  | 0.014 |  |  |  |  | 0.04 | 0.026 | 2.7 | 3.3 | 0.481 | 0.58 |  | 30.2 | 32.9 |  |  | 0.02 | 750 | 2.2
2 | 大和川（奈良） | 7 | 藤井 | 2021-05-11 | 14:10 | 流心 | 曇 | 0.62 | 10.71 | 0.6 | 0.1 | 25.5 | 24 | 淡緑褐色透 | 無臭 | 69 | 8.1 | 9.4 | 2.6 | 7 | 8.5 |  | <0.0003 | <0.1 | 0.001 | <0.01 | <0.001 | <0.0005 |  | <0.0001 | <0.0001 | <0.0001 | <0.0001 | <0.0001 | <0.0001 | <0.0001 | <0.0001 | <0.0001 |  |  |  |  | <0.0001 | <0.001 | 2.3 | 0.11 | 0.06 |  |  | 0.012 |  |  |  |  | 0.05 | 0.039 | 2.3 | 2.9 | 0.502 | 0.57 |  | 30.9 | 33.2 |  |  | 0.02 | 2000 | 2.4 | [21 empty] | <0.005
2 | 大和川（奈良） | 8 | 額田部高橋 | 2021-05-11 | 10:35 | 流心 | 晴 | 0.14 | 0.88 | 0.7 | 0.1 | 22 | 22.1 | 淡緑褐色透 | 無臭 | 46 | 8.1 | 9.7 | 1.8 | 6.1 | 10 |  |  |  | 0.001 |  | <0.001 | [5 empty] | <0.0001 | [10 empty] | <0.001 | 0.43 | 0.11 | 0.03 |  |  | 0.007 |  |  |  |  | 0.05 | 0.022 | 0.41 | 0.88 | 0.083 | 0.13 |  | 19.8 | 16.5 |  |  | 0.01 | 56
2 | 大和川（奈良） | 9 | 郡界橋 | 2021-05-11 | 9:30 | 流心 | 晴 | -0.48 | 0.48 | 0.2 | 0.1 | 21.8 | 19.5 | 淡緑褐色透 | 無臭 | 41 | 8 | 9.3 | 2.7 | 6.8 | 7.5 | [23 empty] | 0.65 |  |  |  |  | 0.009 |  |  |  |  | 0.09 | 0.033 | 0.62 | 1.1 | 0.084 | 0.15 |  | 20 | 16.9 |  |  | 0.07 | 770
3 | 大和川（大阪） | 1 | 国豊橋 | 2021-05-11 | 10:00 | 流心 | 晴 | -0.24 | 11.32 | 1 | 0.2 | 24.3 | 21 | 淡緑褐色透 | 無臭 | 74 | 8 | 8.6 | 1.7 | 6 | 5.2 | [23 empty] | 3.1 |  |  |  |  | 0.009 |  |  |  |  | 0.03 | 0.04 | 3.1 | 3.7 | 0.478 | 0.54 |  | 32.2 | 35.6 |  |  | 0.01 | 780 | 1.5
3 | 大和川（大阪） | 2 | 石川橋 | 2021-05-11 | 11:00 | 流心 | 晴 | -0.21 | 2.29 | 0.5 | 0.1 | 27.5 | 22.7 | 無色透明 | 無臭 | >100 | 8.4 | 10 | 1 | 2.3 | 1.1 | 1300 | [22 empty] | 0.55 |  |  |  |  | 0.002 |  |  |  |  | 0.01 | 0.01 | 0.54 | 0.7 | 0.037 | 0.048 |  | 20.7 | 16.8 |  |  | <0.01 | 49
3 | 大和川（大阪） | 3 | 河内橋 | 2021-05-11 | 11:40 | 流心 | 晴 | -2.18 | 12.2 | 1.4 | 0.3 | 24.2 | 21.6 | 淡緑褐色透 | 無臭 | 65 | 8.1 | 9.1 | 1.5 | 5 | 4.4 | [23 empty] | 2.6 |  |  |  |  | 0.008 |  |  |  |  | 0.02 | 0.032 | 2.6 | 3 | 0.376 | 0.41 |  | 30.5 | 33 |  |  | 0.01 | 300 | 1.4
3 | 大和川（大阪） | 4 | 浅香（新） | 2021-05-11 | 12:35 | 流心 | 晴 | 0.19 | 17.29 | 0.4 | 0.1 | 26.5 | 24.7 | 淡緑褐色透 | 無臭 | 73 | 8 | 8.9 | 1.5 | 5.7 | 4.6 | [23 empty] | 3.2 |  |  |  |  | 0.014 |  |  |  |  | 0.02 | 0.026 | 3.2 | 3.6 | 0.335 | 0.38 |  | 35.4 | 45.4 |  |  | 0.01 | 400 | 1.5
3 | 大和川（大阪） | 5 | 遠里小野橋 | 2021-05-11 | 13:10 | 流心 | 晴 | 0.19 | 16.64 | 1 | 0.2 | 28.9 | 24.7 | 淡緑褐色透 | 無臭 | 59 | 8.1 | 9.3 | 1.4 | 5.4 | 4 | [23 empty] | 3.1 |  |  |  |  | 0.014 |  |  |  |  | 0.01 | 0.023 | 3.1 | 3.4 | 0.32 | 0.37 |  | 34.5 | 42.8 |  |  | 0.01 | 150 | 1.4