## R04_01
調査河川ｺｰﾄﾞ | 調査河川名 | 地点ｺｰﾄﾞ | 地点名 | 採水日 | 採水時刻 | 採水位置 | 天候 | 水位 | 流量 | 全水深 | 採水水深 | 気温 | 水温 | 外観１（水の色相） | 臭気（冷時） | 透視度 | ｐＨ | ＤＯ | ＢＯＤ | ＣＯＤ | ＳＳ | 大腸菌群数 | カドミウム | （全）シアン | 鉛 | ６価クロム | ヒ素 | 総水銀 | ＰＣＢ | ﾄﾘｸﾛﾛｴﾁﾚﾝ | ﾃﾄﾗｸﾛﾛｴﾁﾚﾝ | 四塩化炭素 | ｼﾞｸﾛﾛﾒﾀﾝ | 1.2-ｼﾞｸﾛﾛｴﾀﾝ | 1.1.1-ﾄﾘｸﾛﾛｴﾀﾝ | 1.1.2-ﾄﾘｸﾛﾛｴﾀﾝ | 1.1-ｼﾞｸﾛﾛｴﾁﾚﾝ | ｼｽ-1.2-ｼﾞｸﾛﾛｴﾁﾚﾝ | 1.3-ｼﾞｸﾛﾛﾌﾟﾛﾍﾟﾝ(D-D) | チウラム | シマジン（ＣＡＴ） | ﾁｵﾍﾞﾝｶﾙﾌﾞ(ﾍﾞﾝﾁｵｶｰﾌﾞ) | ベンゼン | セレン | 硝酸及び亜硝酸態窒素 | ふっ素 | ほう素 | フェノール類 | 銅 | 全亜鉛 | 溶解性鉄 | 溶解性マンガン | （全）クロム | n-ヘキサン抽出物質 | アンモニウム態窒素 | 亜硝酸態窒素 | 硝酸態窒素 | 総窒素 | オルトリン酸態リン | 総リン | 有機態炭素（TOC） | 導電率 | 塩化物イオン | 全マンガン | ニッケル | 陰ｲｵﾝ界面活性剤 | 糞便性大腸菌群数 | ＡＴＵ－ＢＯＤ | クロロホルム | ﾄﾗﾝｽ-1.2-ｼﾞｸﾛﾛｴﾁﾚﾝ | 1.2-ｼﾞｸﾛﾛﾌﾟﾛﾊﾟﾝ | p-ｼﾞｸﾛﾛﾍﾞﾝｾﾞﾝ | イソキサチオン | ダイアジノン | ﾌｪﾆﾄﾛﾁｵﾝ(MEP) | イソプロチオラン | オキシン銅 | ｸﾛﾛﾀﾛﾆﾙ(TPN) | プロピザミド | ＥＰＮ | ｼﾞｸﾛﾙﾎﾞｽ(DDVP) | ﾌｪﾉﾌﾞｶﾙﾌﾞ(BPMC) | ｲﾌﾟﾛﾍﾞﾝﾎｽ(IBP) | ｸﾛﾙﾆﾄﾛﾌｪﾝ(CNP) | トルエン | キシレン | フタル酸ｼﾞｴﾁﾙﾍｷｼﾙ | 塩化ビニルモノマー | エピクロロヒドリン | 1.4－ジオキサン | ウラン
[8 empty] | m | m3/sec | m | m | ℃ | ℃ |  |  | cm |  | mg/l | mg/l | mg/l | mg/l | MPN/100ml | mg/l | mg/l | mg/l | mg/l | mg/l | mg/l | mg/l | mg/l | mg/l | mg/l | mg/l | mg/l | mg/l | mg/l | mg/l | mg/l | mg/l | mg/l | mg/l | mg/l | mg/l | mg/l | mg/l | mg/l | mg/l | mg/l | mg/l | mg/l | mg/l | mg/l | mg/l | mg/l | mg/l | mg/l | mg/l | mg/l | mg/l | mg/l | mg/l | mS/m | mg/l | mg/l | mg/l | mg/l | 個/100ml | mg/l | mg/l | mg/l | mg/l | mg/l | mg/l | mg/l | mg/l | mg/l | mg/l | mg/l | mg/l | mg/l | mg/l | mg/l | mg/l | mg/l | mg/l | mg/l | mg/l | mg/l | mg/l | mg/l | mg/l
2 | 大和川（奈良） | 2 | 上吐田橋 | 2022-01-04 | 10:10 | 流心 | 晴 | -1.06 | 0.05 | 0.5 | 0.1 | 8.1 | 5.8 | 淡緑褐色透 | 無臭 | 85 | 7.9 | 12 | 1 | 3.9 | 3.2 | [33 empty] | 0.05 | [6 empty] | 23.1 | 11.8 |  |  |  | 140 | 1
2 | 大和川（奈良） | 3 | 太子橋 | 2022-01-04 | 10:40 | 流心 | 晴 | -0.16 | 3.17 | 0.6 | 0.1 | 8.7 | 11.7 | 淡緑褐色透 | 無臭 | 61 | 7.5 | 10 | 3.6 | 7.2 | 6 | [33 empty] | 0.12 | [6 empty] | 32.3 | 35.3 |  |  |  | 200 | 2
2 | 大和川（奈良） | 4 | 小柳橋 | 2022-01-04 | 11:05 | 流心 | 晴 | -0.17 | 0.65 | 0.3 | 0.1 | 8.6 | 7.7 | 無色透明 | 無臭 | >100 | 7.9 | 12 | 7 | 9.3 | 0.9 | [23 empty] | 1.4 |  |  |  |  | 0.004 |  |  |  |  | 0.14 | 0.038 | 1.4 | 1.6 | 0.085 | 0.1 |  | 30.9 | 26.1 |  |  | 0.04 | 62
2 | 大和川（奈良） | 6 | 御幸大橋 | 2022-01-04 | 11:40 | 流心 | 晴 |  | 8.55 | 0.6 | 0.1 | 10.5 | 10.6 | 淡緑褐色透 | 無臭 | 75 | 7.7 | 10 | 3.7 | 6.6 | 5.4 | [23 empty] | 4.8 | [9 empty] | 0.24 | 0.054 | 4.8 | 5.5 | 0.912 | 1 |  | 31.8 | 31.8 |  |  |  | 380 | 2.7
2 | 大和川（奈良） | 7 | 藤井 | 2022-01-04 | 12:15 | 流心 | 晴 | 0.67 | 9.01 | 0.7 | 0.1 | 10.5 | 10.4 | 淡緑褐色透 | 無臭 | 70 | 7.7 | 11 | 4 | 7 | 7 | [23 empty] | 5.6 |  |  |  |  | 0.015 |  |  |  |  | 0.37 | 0.096 | 5.6 | 6.5 | 0.977 | 1 |  | 33.2 | 34.7 |  |  | 0.03 | 2000 | 2.7
2 | 大和川（奈良） | 8 | 額田部高橋 | 2022-01-04 | 9:40 | 流心 | 晴 | 0.09 | 0.83 | 0.9 | 0.2 | 6.7 | 6.2 | 淡緑褐色透 | 無臭 | 61 | 8 | 12 | 2.2 | 4.8 | 5.8 | [23 empty] | 0.81 |  |  |  |  | 0.005 |  |  |  |  | 0.1 | 0.031 | 0.78 | 1.1 | 0.065 | 0.094 |  | 26.3 | 23.9 |  |  | 0.02 | 120
3 | 大和川（大阪） | 1 | 国豊橋 | 2022-01-04 | 10:00 | 流心 | 晴 | -0.29 | 10.56 | 0.9 | 0.2 | 7.8 | 8.4 | 淡緑褐色透 | 無臭 | >100 | 7.8 | 10 | 2.7 | 5.9 | 3.1 | [33 empty] | 0.29 | [6 empty] | 32.4 | 33.4 |  |  |  | 2000 | 1.9
3 | 大和川（大阪） | 2 | 石川橋 | 2022-01-04 | 10:35 | 流心 | 晴 | -0.28 | 1.88 | 0.3 | 0.1 | 8.8 | 7.4 | 無色透明 | 無臭 | >100 | 8.2 | 13 | 0.7 | 2.1 | 1.7 | 4900 | [22 empty] | 0.89 |  |  |  |  | 0.003 |  |  |  |  | 0.03 | 0.013 | 0.88 | 1 | 0.024 | 0.036 |  | 26.7 | 21.4 |  |  | <0.01 | 150
3 | 大和川（大阪） | 3 | 河内橋 | 2022-01-04 | 11:15 | 流心 | 晴 | -2.21 | 9.69 | 1.2 | 0.2 | 8.7 | 8.6 | 淡緑褐色透 | 無臭 | >100 | 8 | 11 | 2.2 | 5 | 2.8 | [23 empty] | 4.3 |  |  |  |  | 0.011 |  |  |  |  | 0.21 | 0.065 | 4.3 | 4.8 | 0.574 | 0.63 |  | 31.3 | 31.6 |  |  | 0.02 | 840 | 1.6
3 | 大和川（大阪） | 4 | 浅香（新） | 2022-01-04 | 12:20 | 流心 | 晴 | 0.16 | 14.5 | 0.6 | 0.1 | 10.4 | 10.8 | 淡緑褐色透 | 無臭 | >100 | 7.9 | 11 | 1.6 | 5.5 | 2.6 | [23 empty] | 5.6 |  |  |  |  | 0.016 |  |  |  |  | 0.22 | 0.12 | 5.5 | 6.2 | 0.479 | 0.53 |  | 38 | 46.4 |  |  | 0.02 | 160 | 1.5
3 | 大和川（大阪） | 5 | 遠里小野橋 | 2022-01-04 | 13:00 | 流心 | 晴 | 0.16 | 14.04 | 0.9 | 0.2 | 9.5 | 11 | 淡緑褐色透 | 無臭 | >100 | 7.9 | 11 | 1.7 | 5.7 | 3.9 | [23 empty] | 5.7 |  |  |  |  | 0.02 |  |  |  |  | 0.2 | 0.1 | 5.6 | 6.5 | 0.464 | 0.51 |  | 38.6 | 48.4 |  |  | 0.02 | 180 | 1.5

## R04_02
調査河川ｺｰﾄﾞ | 調査河川名 | 地点ｺｰﾄﾞ | 地点名 | 採水日 | 採水時刻 | 採水位置 | 天候 | 水位 | 流量 | 全水深 | 採水水深 | 気温 | 水温 | 外観１（水の色相） | 臭気（冷時） | 透視度 | ｐＨ | ＤＯ | ＢＯＤ | ＣＯＤ | ＳＳ | 大腸菌群数 | カドミウム | （全）シアン | 鉛 | ６価クロム | ヒ素 | 総水銀 | ＰＣＢ | ﾄﾘｸﾛﾛｴﾁﾚﾝ | ﾃﾄﾗｸﾛﾛｴﾁﾚﾝ | 四塩化炭素 | ｼﾞｸﾛﾛﾒﾀﾝ | 1.2-ｼﾞｸﾛﾛｴﾀﾝ | 1.1.1-ﾄﾘｸﾛﾛｴﾀﾝ | 1.1.2-ﾄﾘｸﾛﾛｴﾀﾝ | 1.1-ｼﾞｸﾛﾛｴﾁﾚﾝ | ｼｽ-1.2-ｼﾞｸﾛﾛｴﾁﾚﾝ | 1.3-ｼﾞｸﾛﾛﾌﾟﾛﾍﾟﾝ(D-D) | チウラム | シマジン（ＣＡＴ） | ﾁｵﾍﾞﾝｶﾙﾌﾞ(ﾍﾞﾝﾁｵｶｰﾌﾞ) | ベンゼン | セレン | 硝酸及び亜硝酸態窒素 | ふっ素 | ほう素 | フェノール類 | 銅 | 全亜鉛 | 溶解性鉄 | 溶解性マンガン | （全）クロム | n-ヘキサン抽出物質 | アンモニウム態窒素 | 亜硝酸態窒素 | 硝酸態窒素 | 総窒素 | オルトリン酸態リン | 総リン | 有機態炭素（TOC） | 導電率 | 塩化物イオン | 全マンガン | ニッケル | 陰ｲｵﾝ界面活性剤 | 糞便性大腸菌群数 | ＡＴＵ－ＢＯＤ | クロロホルム | ﾄﾗﾝｽ-1.2-ｼﾞｸﾛﾛｴﾁﾚﾝ | 1.2-ｼﾞｸﾛﾛﾌﾟﾛﾊﾟﾝ | p-ｼﾞｸﾛﾛﾍﾞﾝｾﾞﾝ | イソキサチオン | ダイアジノン | ﾌｪﾆﾄﾛﾁｵﾝ(MEP) | イソプロチオラン | オキシン銅 | ｸﾛﾛﾀﾛﾆﾙ(TPN) | プロピザミド | ＥＰＮ | ｼﾞｸﾛﾙﾎﾞｽ(DDVP) | ﾌｪﾉﾌﾞｶﾙﾌﾞ(BPMC) | ｲﾌﾟﾛﾍﾞﾝﾎｽ(IBP) | ｸﾛﾙﾆﾄﾛﾌｪﾝ(CNP) | トルエン | キシレン | フタル酸ｼﾞｴﾁﾙﾍｷｼﾙ | 塩化ビニルモノマー | エピクロロヒドリン | 1.4－ジオキサン | ウラン
[8 empty] | m | m3/sec | m | m | ℃ | ℃ |  |  | cm |  | mg/l | mg/l | mg/l | mg/l | MPN/100ml | mg/l | mg/l | mg/l | mg/l | mg/l | mg/l | mg/l | mg/l | mg/l | mg/l | mg/l | mg/l | mg/l | mg/l | mg/l | mg/l | mg/l | mg/l | mg/l | mg/l | mg/l | mg/l | mg/l | mg/l | mg/l | mg/l | mg/l | mg/l | mg/l | mg/l | mg/l | mg/l | mg/l | mg/l | mg/l | mg/l | mg/l | mg/l | mg/l | mS/m | mg/l | mg/l | mg/l | mg/l | 個/100ml | mg/l | mg/l | mg/l | mg/l | mg/l | mg/l | mg/l | mg/l | mg/l | mg/l | mg/l | mg/l | mg/l | mg/l | mg/l | mg/l | mg/l | mg/l | mg/l | mg/l | mg/l | mg/l | mg/l | mg/l
2 | 大和川（奈良） | 1 | 井筒橋 | 2022-02-01 | 10:05 | 流心 | 快晴 | -0.32 |  | 0.6 | 0.1 | 6.7 | 5.3 | 淡灰緑色透 | 無臭 | 68 | 8.1 | 11 | 2.3 | 4.8 | 4.6 |  |  |  | <0.001 |  | <0.001 | [17 empty] | 0.75 | 0.1 | 0.03 |  |  | 0.007 |  |  |  |  | 0.13 | 0.034 | 0.72 | 1.2 | 0.037 | 0.069 |  | 23.2 | 16.6 |  |  | 0.03 | 330
2 | 大和川（奈良） | 2 | 上吐田橋 | 2022-02-01 | 11:00 | 流心 | 快晴 | -1.1 | 0.17 | 0.4 | 0.1 | 8.8 | 5.6 | 淡灰緑色透 | 無臭 | 67 | 7.8 | 12 | 1.9 | 5.3 | 4 |  |  |  | <0.001 |  | <0.001 | [17 empty] | 0.18 | 0.13 | 0.01 |  |  | 0.004 |  |  |  |  | <0.01 | 0.007 | 0.18 | 0.56 | 0.038 | 0.069 |  | 22.9 | 12 |  |  | 0.02 | 99 | 1.9
2 | 大和川（奈良） | 3 | 太子橋 | 2022-02-01 | 11:25 | 流心 | 快晴 | -0.14 | 2.78 | 0.6 | 0.1 | 9.5 | 13.6 | 淡灰緑色透 | 無臭 | 33 | 7.5 | 10 | 3.9 | 7.9 | 11 |  |  |  | <0.001 |  | <0.001 | [17 empty] | 5.6 | 0.09 | 0.05 |  |  | 0.022 |  |  |  |  | 0.19 | 0.044 | 5.6 | 6.6 | 1.15 | 1.2 |  | 35.8 | 41.7 |  |  | 0.03 | 46 | 2.8
2 | 大和川（奈良） | 4 | 小柳橋 | 2022-02-01 | 11:55 | 流心 | 快晴 | -0.2 | 0.47 | 0.2 | 0.1 | 9.7 | 10.7 | 無色透明 | 無臭 | >100 | 9.1 | 18 | 1.4 | 3.8 | 2.7 |  | <0.0003 | <0.1 | <0.001 | <0.01 | 0.001 | <0.0005 |  | <0.0001 | <0.0001 | <0.0001 | <0.0001 | <0.0001 | <0.0001 | <0.0001 | <0.0001 | <0.0001 |  |  |  |  | <0.0001 | <0.001 | 1.1 | 0.15 | 0.15 |  |  | 0.003 |  |  |  |  | <0.01 | 0.029 | 1.1 | 1.4 | 0.083 | 0.1 |  | 30.1 | 27 |  |  | 0.03 | 25 |  | <0.0001 | [20 empty] | <0.005
2 | 大和川（奈良） | 5 | 保橋 | 2022-02-01 | 12:15 | 流心 | 晴 | -1.37 | 2.14 | 0.6 | 0.1 | 10.1 | 14 | 淡灰緑色透 | 無臭 | 56 | 7.7 | 10 | 3.7 | 8.3 | 6.5 |  |  |  | <0.001 |  | <0.001 | [17 empty] | 3.5 | 0.11 | 0.13 |  |  | 0.018 |  |  |  |  | 0.64 | 0.18 | 3.4 | 4.8 | 0.111 | 0.18 |  | 44.3 | 58.8 |  |  | 0.03 | 8
2 | 大和川（奈良） | 6 | 御幸大橋 | 2022-02-01 | 12:45 | 流心 | 晴 |  | 7.08 | 0.8 | 0.2 | 9.8 | 12.5 | 淡灰緑色透 | 無臭 | 41 | 7.8 | 10 | 4.3 | 7.4 | 8.5 |  |  |  | <0.001 |  | <0.001 | [17 empty] | 4 | 0.1 | 0.08 |  |  | 0.017 |  |  |  |  | 0.4 | 0.11 | 3.9 | 4.9 | 0.511 | 0.6 |  | 37.6 | 43.9 |  |  | 0.03 | 18 | 3.1
2 | 大和川（奈良） | 7 | 藤井 | 2022-02-01 | 13:30 | 流心 | 曇 | 0.64 | 7.02 | 1 | 0.2 | 11.1 | 10.7 | 緑褐色濁 | 無臭 | 25 | 7.9 | 11 | 3.6 | 7.3 | 35 |  | <0.0003 | <0.1 | <0.001 | <0.01 | <0.001 | <0.0005 |  | <0.0001 | <0.0001 | <0.0001 | <0.0001 | <0.0001 | <0.0001 | <0.0001 | <0.0001 | <0.0001 |  |  |  |  | <0.0001 | <0.001 | 4.5 | 0.1 | 0.08 |  |  | 0.02 |  |  |  |  | 0.52 | 0.11 | 4.4 | 5.6 | 0.728 | 0.79 |  | 37.1 | 42.5 | 0.06 |  | 0.03 | 430 | 2.3 | 0.0004 | [17 empty] | <0.0001 |  | <0.00003 | <0.005 | 0.00019
2 | 大和川（奈良） | 8 | 額田部高橋 | 2022-02-01 | 10:35 | 流心 | 快晴 | 0.12 | 0.74 | 0.7 | 0.1 | 7.1 | 6.1 | 灰茶色濁 | 無臭 | 11 | 8.1 | 11 | 4.1 | 7.2 | 52 |  | <0.0003 | <0.1 | 0.002 | <0.01 | <0.001 | <0.0005 |  | <0.0001 | <0.0001 | <0.0001 | <0.0001 | <0.0001 | <0.0001 | <0.0001 | <0.0001 | <0.0001 |  |  |  |  | <0.0001 | <0.001 | 0.8 | 0.11 | 0.03 |  |  | 0.012 |  |  |  |  | 0.08 | 0.042 | 0.76 | 1.5 | 0.148 | 0.18 |  | 25.4 | 21.7 |  |  | 0.03 | 240 |  | 0.0002 | [15 empty] | <0.0001 |  |  |  |  | <0.005
2 | 大和川（奈良） | 9 | 郡界橋 | 2022-02-01 | 9:30 | 流心 | 快晴 | -0.49 | 0.27 | 0.2 | 0.1 | 6.7 | 6.1 | 淡灰緑色透 | 無臭 | 74 | 8.1 | 14 | 2.2 | 5.2 | 5.3 |  |  |  | <0.001 |  | <0.001 | [17 empty] | 0.71 | 0.08 | 0.04 |  |  | 0.01 |  |  |  |  | 0.14 | 0.032 | 0.68 | 1.1 | 0.034 | 0.064 |  | 22 | 16.9 |  |  | 0.04 | 150
3 | 大和川（大阪） | 1 | 国豊橋 | 2022-02-01 | 10:00 | 流心 | 晴 | -0.31 | 8.93 | 0.8 | 0.2 | 8.8 | 8.9 | 淡緑褐色透 | 無臭 | 68 | 7.9 | 10 | 3.1 | 6.5 | 6.6 |  | <0.0003 | <0.1 | <0.001 | <0.01 | <0.001 | <0.0005 |  |  |  |  | <0.0001 | [10 empty] | <0.001 | 4.3 | 0.1 | 0.07 |  |  | 0.016 |  |  |  |  | 0.38 | 0.12 | 4.2 | 5.1 | 0.63 | 0.69 |  | 36.5 | 41.9 |  |  | 0.03 | 570 | 2
3 | 大和川（大阪） | 2 | 石川橋 | 2022-02-01 | 10:40 | 流心 | 晴 | -0.29 | 1.77 | 0.4 | 0.1 | 9.3 | 9.1 | 無色透明 | 無臭 | >100 | 8.4 | 14 | 0.9 | 2.4 | 2.8 | 490 | <0.0003 | <0.1 | <0.001 | <0.01 | <0.001 | <0.0005 |  | <0.0001 | <0.0001 | <0.0001 | <0.0001 | <0.0001 | <0.0001 | <0.0001 | <0.0001 | <0.0001 |  |  |  |  | <0.0001 | <0.001 | 0.77 | 0.13 | 0.15 |  |  | 0.003 |  |  |  |  | 0.03 | 0.014 | 0.76 | 0.98 | 0.024 | 0.04 |  | 28.4 | 25.6 |  |  | 0.01 | 16 | [22 empty] | <0.005
3 | 大和川（大阪） | 3 | 河内橋 | 2022-02-01 | 11:20 | 流心 | 晴 | -2.24 | 9.22 | 1.4 | 0.3 | 9 | 9.2 | 淡緑褐色透 | 無臭 | 78 | 8.1 | 11 | 2.5 | 5.6 | 7.1 |  | <0.0003 | <0.1 | <0.001 | <0.01 | <0.001 | <0.0005 |  | <0.0001 | <0.0001 | <0.0001 | <0.0001 | <0.0001 | <0.0001 | <0.0001 | <0.0001 | <0.0001 |  |  |  |  | <0.0001 | <0.001 | 3.4 | 0.09 | 0.09 |  |  | 0.014 |  |  |  |  | 0.22 | 0.088 | 3.4 | 4.2 | 0.49 | 0.54 |  | 35.4 | 40.1 | 0.03 |  | 0.03 | 280 | 1.9 | 0.0003 | [17 empty] | <0.0001 |  | <0.00003 | <0.005 | 0.00015
3 | 大和川（大阪） | 4 | 浅香（新） | 2022-02-01 | 12:30 | 流心 | 晴 | 0.13 | 14.72 | 0.5 | 0.1 | 11.4 | 11.1 | 淡緑褐色透 | 無臭 | 82 | 8 | 11 | 1.9 | 5.9 | 4.9 |  | <0.0003 | <0.1 | <0.001 | <0.01 | <0.001 | <0.0005 |  | <0.0001 | <0.0001 | <0.0001 | <0.0001 | <0.0001 | <0.0001 | <0.0001 | <0.0001 | <0.0001 |  |  |  |  | <0.0001 | <0.001 | 4.9 | 0.1 | 0.09 |  |  | 0.022 |  |  |  |  | 0.14 | 0.081 | 4.9 | 5.6 | 0.534 | 0.58 |  | 40.7 | 53.5 |  |  | 0.03 | 52 | 1.5 | [21 empty] | <0.005
3 | 大和川（大阪） | 5 | 遠里小野橋 | 2022-02-01 | 13:15 | 流心 | 晴 | 0.12 | 12.14 | 0.9 | 0.2 | 10.6 | 11.9 | 淡緑褐色透 | 無臭 | 85 | 8 | 11 | 1.8 | 6.3 | 4.5 |  | <0.0003 | <0.1 | <0.001 | <0.01 | <0.001 | <0.0005 |  | <0.0001 | <0.0001 | <0.0001 | <0.0001 | <0.0001 | <0.0001 | <0.0001 | <0.0001 | <0.0001 |  |  |  |  | <0.0001 | <0.001 | 5 | 0.1 | 0.09 |  |  | 0.023 |  |  |  |  | 0.13 | 0.079 | 5 | 5.8 | 0.538 | 0.59 |  | 40.6 | 53.5 |  |  | 0.03 | 48 | 1.5 | [21 empty] | <0.005

## R04_03
調査河川ｺｰﾄﾞ | 調査河川名 | 地点ｺｰﾄﾞ | 地点名 | 採水日 | 採水時刻 | 採水位置 | 天候 | 水位 | 流量 | 全水深 | 採水水深 | 気温 | 水温 | 外観１（水の色相） | 臭気（冷時） | 透視度 | ｐＨ | ＤＯ | ＢＯＤ | ＣＯＤ | ＳＳ | 大腸菌群数 | カドミウム | （全）シアン | 鉛 | ６価クロム | ヒ素 | 総水銀 | ＰＣＢ | ﾄﾘｸﾛﾛｴﾁﾚﾝ | ﾃﾄﾗｸﾛﾛｴﾁﾚﾝ | 四塩化炭素 | ｼﾞｸﾛﾛﾒﾀﾝ | 1.2-ｼﾞｸﾛﾛｴﾀﾝ | 1.1.1-ﾄﾘｸﾛﾛｴﾀﾝ | 1.1.2-ﾄﾘｸﾛﾛｴﾀﾝ | 1.1-ｼﾞｸﾛﾛｴﾁﾚﾝ | ｼｽ-1.2-ｼﾞｸﾛﾛｴﾁﾚﾝ | 1.3-ｼﾞｸﾛﾛﾌﾟﾛﾍﾟﾝ(D-D) | チウラム | シマジン（ＣＡＴ） | ﾁｵﾍﾞﾝｶﾙﾌﾞ(ﾍﾞﾝﾁｵｶｰﾌﾞ) | ベンゼン | セレン | 硝酸及び亜硝酸態窒素 | ふっ素 | ほう素 | フェノール類 | 銅 | 全亜鉛 | 溶解性鉄 | 溶解性マンガン | （全）クロム | n-ヘキサン抽出物質 | アンモニウム態窒素 | 亜硝酸態窒素 | 硝酸態窒素 | 総窒素 | オルトリン酸態リン | 総リン | 有機態炭素（TOC） | 導電率 | 塩化物イオン | 全マンガン | ニッケル | 陰ｲｵﾝ界面活性剤 | 糞便性大腸菌群数 | ＡＴＵ－ＢＯＤ | クロロホルム | ﾄﾗﾝｽ-1.2-ｼﾞｸﾛﾛｴﾁﾚﾝ | 1.2-ｼﾞｸﾛﾛﾌﾟﾛﾊﾟﾝ | p-ｼﾞｸﾛﾛﾍﾞﾝｾﾞﾝ | イソキサチオン | ダイアジノン | ﾌｪﾆﾄﾛﾁｵﾝ(MEP) | イソプロチオラン | オキシン銅 | ｸﾛﾛﾀﾛﾆﾙ(TPN) | プロピザミド | ＥＰＮ | ｼﾞｸﾛﾙﾎﾞｽ(DDVP) | ﾌｪﾉﾌﾞｶﾙﾌﾞ(BPMC) | ｲﾌﾟﾛﾍﾞﾝﾎｽ(IBP) | ｸﾛﾙﾆﾄﾛﾌｪﾝ(CNP) | トルエン | キシレン | フタル酸ｼﾞｴﾁﾙﾍｷｼﾙ | 塩化ビニルモノマー | エピクロロヒドリン | 1.4－ジオキサン | ウラン
[8 empty] | m | m3/sec | m | m | ℃ | ℃ |  |  | cm |  | mg/l | mg/l | mg/l | mg/l | MPN/100ml | mg/l | mg/l | mg/l | mg/l | mg/l | mg/l | mg/l | mg/l | mg/l | mg/l | mg/l | mg/l | mg/l | mg/l | mg/l | mg/l | mg/l | mg/l | mg/l | mg/l | mg/l | mg/l | mg/l | mg/l | mg/l | mg/l | mg/l | mg/l | mg/l | mg/l | mg/l | mg/l | mg/l | mg/l | mg/l | mg/l | mg/l | mg/l | mg/l | mS/m | mg/l | mg/l | mg/l | mg/l | 個/100ml | mg/l | mg/l | mg/l | mg/l | mg/l | mg/l | mg/l | mg/l | mg/l | mg/l | mg/l | mg/l | mg/l | mg/l | mg/l | mg/l | mg/l | mg/l | mg/l | mg/l | mg/l | mg/l | mg/l | mg/l
2 | 大和川（奈良） | 2 | 上吐田橋 | 2022-03-01 | 10:05 | 流心 | 曇 | -1.1 | 0.08 | 0.4 | 0.1 | 9.7 | 8.6 | 淡緑褐色透 | 無臭 | 41 | 8.7 | 11 | 3.2 | 6.3 | 9.8 | [33 empty] | <0.01 | [6 empty] | 24.5 | 15.3 |  |  |  | 110 | 3.1
2 | 大和川（奈良） | 3 | 太子橋 | 2022-03-01 | 10:35 | 流心 | 曇 | -0.15 | 2.32 | 0.3 | 0.1 | 9.5 | 13.6 | 淡緑褐色透 | 無臭 | 42 | 7.6 | 9.9 | 4.2 | 8.3 | 8.1 | [33 empty] | 0.14 | [6 empty] | 36.2 | 43.2 |  |  |  | 94 | 3.2
2 | 大和川（奈良） | 4 | 小柳橋 | 2022-03-01 | 11:00 | 流心 | 曇 | -0.2 | 0.52 | 0.2 | 0.1 | 9.1 | 10.5 | 淡緑褐色透 | 無臭 | 51 | 9 | 15 | 2.2 | 4.9 | 7.1 | [23 empty] | 1 |  |  |  |  | 0.005 |  |  |  |  | 0.02 | 0.046 | 0.97 | 1.3 | 0.116 | 0.15 |  | 31.2 | 29.8 |  |  | 0.03 | 23
2 | 大和川（奈良） | 6 | 御幸大橋 | 2022-03-01 | 11:30 | 流心 | 曇 |  | 6.66 | 0.7 | 0.1 | 9.8 | 12.1 | 淡緑褐色透 | 無臭 | 44 | 7.8 | 10 | 3.9 | 8.4 | 8.3 | [23 empty] | 4.1 | [9 empty] | 0.14 | 0.058 | 4.1 | 4.9 | 0.445 | 0.56 |  | 35.8 | 41.3 |  |  |  | 440 | 3
2 | 大和川（奈良） | 7 | 藤井 | 2022-03-01 | 12:10 | 流心 | 雨 | 0.64 | 6.92 | 0.8 | 0.2 | 8.8 | 11.4 | 淡緑褐色透 | 無臭 | 51 | 7.8 | 11 | 4.1 | 8 | 7.6 | [23 empty] | 4.8 |  |  |  |  | 0.02 |  |  |  |  | 0.25 | 0.1 | 4.7 | 5.6 | 0.447 | 0.54 |  | 37.8 | 46.3 |  |  | 0.03 | 860 | 2.8
2 | 大和川（奈良） | 8 | 額田部高橋 | 2022-03-01 | 9:40 | 流心 | 曇 | 0.08 | 0.55 | 0.6 | 0.1 | 7.4 | 8.6 | 淡緑褐色透 | 無臭 | 39 | 8 | 11 | 4.8 | 7.4 | 13 | [23 empty] | 0.74 |  |  |  |  | 0.012 |  |  |  |  | <0.01 | 0.036 | 0.71 | 1.3 | 0.056 | 0.13 |  | 24.8 | 21.8 |  |  | 0.03 | 140
3 | 大和川（大阪） | 1 | 国豊橋 | 2022-03-01 | 10:00 | 流心 | 曇 | -0.36 | 7.75 | 0.9 | 0.2 | 11.4 | 11.8 | 淡緑褐色透 | 無臭 | 65 | 7.9 | 9.9 | 3.9 | 7 | 9.1 | [33 empty] | 0.23 | [6 empty] | 38 | 47.8 |  |  |  | 220 | 3
3 | 大和川（大阪） | 2 | 石川橋 | 2022-03-01 | 10:35 | 流心 | 曇 | -0.33 | 1.44 | 0.3 | 0.1 | 11.5 | 8.6 | 無色透明 | 無臭 | >100 | 8.6 | 15 | 1.5 | 2.3 | 3.1 | 790 | [22 empty] | 0.5 |  |  |  |  | 0.003 |  |  |  |  | <0.01 | 0.013 | 0.49 | 0.69 | 0.01 | 0.027 |  | 27.6 | 25.6 |  |  | 0.01 | 84
3 | 大和川（大阪） | 3 | 河内橋 | 2022-03-01 | 11:10 | 流心 | 曇 | -2.27 | 8.21 | 1.4 | 0.3 | 11.2 | 10.6 | 淡緑褐色透 | 無臭 | 63 | 8 | 10 | 3.4 | 6.4 | 8 | [23 empty] | 3.5 |  |  |  |  | 0.016 |  |  |  |  | 0.14 | 0.094 | 3.5 | 4.3 | 0.319 | 0.39 |  | 37.3 | 46.5 |  |  | 0.02 | 260 | 2.8
3 | 大和川（大阪） | 4 | 浅香（新） | 2022-03-01 | 12:10 | 流心 | 雨 | 0.11 | 12.58 | 0.3 | 0.1 | 8.8 | 11.5 | 淡緑褐色透 | 無臭 | 74 | 8 | 12 | 3.2 | 7 | 6.3 | [23 empty] | 4.8 |  |  |  |  | 0.02 |  |  |  |  | 0.18 | 0.15 | 4.7 | 5.6 | 0.335 | 0.41 |  | 41.5 | 56.6 |  |  | 0.03 | 170 | 2.6
3 | 大和川（大阪） | 5 | 遠里小野橋 | 2022-03-01 | 12:45 | 流心 | 雨 | 0.11 | 11.08 | 0.9 | 0.2 | 8.7 | 11.9 | 淡緑褐色透 | 無臭 | 73 | 7.9 | 11 | 2.8 | 6.7 | 5.5 | [23 empty] | 5.1 |  |  |  |  | 0.024 |  |  |  |  | 0.16 | 0.14 | 5 | 5.9 | 0.318 | 0.39 |  | 41.5 | 56.2 |  |  | 0.03 | 150 | 2.5

## R04_04
調査河川ｺｰﾄﾞ | 調査河川名 | 地点ｺｰﾄﾞ | 地点名 | 採水日 | 採水時刻 | 採水位置 | 天候 | 水位 | 流量 | 全水深 | 採水水深 | 気温 | 水温 | 外観１（水の色相） | 臭気（冷時） | 透視度 | ｐＨ | ＤＯ | ＢＯＤ | ＣＯＤ | ＳＳ | 大腸菌数 | カドミウム | （全）シアン | 鉛 | ６価クロム | ヒ素 | 総水銀 | ＰＣＢ | ﾄﾘｸﾛﾛｴﾁﾚﾝ | ﾃﾄﾗｸﾛﾛｴﾁﾚﾝ | 四塩化炭素 | ｼﾞｸﾛﾛﾒﾀﾝ | 1.2-ｼﾞｸﾛﾛｴﾀﾝ | 1.1.1-ﾄﾘｸﾛﾛｴﾀﾝ | 1.1.2-ﾄﾘｸﾛﾛｴﾀﾝ | 1.1-ｼﾞｸﾛﾛｴﾁﾚﾝ | ｼｽ-1.2-ｼﾞｸﾛﾛｴﾁﾚﾝ | 1.3-ｼﾞｸﾛﾛﾌﾟﾛﾍﾟﾝ(D-D) | チウラム | シマジン（ＣＡＴ） | ﾁｵﾍﾞﾝｶﾙﾌﾞ(ﾍﾞﾝﾁｵｶｰﾌﾞ) | ベンゼン | セレン | 硝酸及び亜硝酸態窒素 | ふっ素 | ほう素 | フェノール類 | 銅 | 全亜鉛 | 溶解性鉄 | 溶解性マンガン | （全）クロム | n-ヘキサン抽出物質 | アンモニウム態窒素 | 亜硝酸態窒素 | 硝酸態窒素 | 総窒素 | オルトリン酸態リン | 総リン | 有機態炭素（TOC） | 導電率 （電気伝導率） | 塩化物イオン | 全マンガン | ニッケル | 陰ｲｵﾝ界面活性剤 | 糞便性大腸菌群数 | ＡＴＵ－ＢＯＤ | クロロホルム | ﾄﾗﾝｽ-1.2-ｼﾞｸﾛﾛｴﾁﾚﾝ | 1.2-ｼﾞｸﾛﾛﾌﾟﾛﾊﾟﾝ | p-ｼﾞｸﾛﾛﾍﾞﾝｾﾞﾝ | イソキサチオン | ダイアジノン | ﾌｪﾆﾄﾛﾁｵﾝ(MEP) | イソプロチオラン | オキシン銅 | ｸﾛﾛﾀﾛﾆﾙ(TPN) | プロピザミド | ＥＰＮ | ｼﾞｸﾛﾙﾎﾞｽ(DDVP) | ﾌｪﾉﾌﾞｶﾙﾌﾞ(BPMC) | ｲﾌﾟﾛﾍﾞﾝﾎｽ(IBP) | ｸﾛﾙﾆﾄﾛﾌｪﾝ(CNP) | トルエン | キシレン | フタル酸ｼﾞｴﾁﾙﾍｷｼﾙ | 塩化ビニルモノマー | エピクロロヒドリン | 1.4－ジオキサン | ウラン
[8 empty] | m | m3/sec | m | m | ℃ | ℃ |  |  | cm |  | mg/l | mg/l | mg/l | mg/l | CFU/100ml | mg/l | mg/l | mg/l | mg/l | mg/l | mg/l | mg/l | mg/l | mg/l | mg/l | mg/l | mg/l | mg/l | mg/l | mg/l | mg/l | mg/l | mg/l | mg/l | mg/l | mg/l | mg/l | mg/l | mg/l | mg/l | mg/l | mg/l | mg/l | mg/l | mg/l | mg/l | mg/l | mg/l | mg/l | mg/l | mg/l | mg/l | mg/l | mg/l | mS/m | mg/l | mg/l | mg/l | mg/l | 個/100ml | mg/l | mg/l | mg/l | mg/l | mg/l | mg/l | mg/l | mg/l | mg/l | mg/l | mg/l | mg/l | mg/l | mg/l | mg/l | mg/l | mg/l | mg/l | mg/l | mg/l | mg/l | mg/l | mg/l | mg/l
2 | 大和川（奈良） | 2 | 上吐田橋 | 2022-04-12 | 10:40 | 流心 | 晴 | -1.17 | 0 | 2.6 | 0.5 | 21.6 | 22.7 | 淡緑褐色透 | 無臭 | 57 | 8.8 | 9.1 | 2.3 | 5.7 | 4.2 | 4 | [32 empty] | 0.01 | [6 empty] | 22.4 | 11.6 |  |  |  | 6 | 2.2
2 | 大和川（奈良） | 3 | 太子橋 | 2022-04-12 | 11:10 | 流心 | 晴 | -0.12 | 3.17 | 0.4 | 0.1 | 29.6 | 23.6 | 淡緑褐色透 | 無臭 | 54 | 7.6 | 9.3 | 3.8 | 9.1 | 9.3 | 310 | [32 empty] | 0.14 | [6 empty] | 37.6 | 45.3 |  |  |  | 96 | 3.2
2 | 大和川（奈良） | 4 | 小柳橋 | 2022-04-12 | 11:40 | 流心 | 晴 | -0.23 | 0.61 | 0.2 | 0.1 | 26.7 | 25.3 | 淡緑褐色透 | 無臭 | 64 | 9.3 | 16 | 2 | 5.1 | 6.5 | 44 | [22 empty] | 0.43 |  |  |  |  | 0.003 |  |  |  |  | 0.02 | 0.027 | 0.41 | 0.91 | 0.18 | 0.23 |  | 29.2 | 27 |  |  | 0.02 | 18
2 | 大和川（奈良） | 6 | 御幸大橋 | 2022-04-12 | 12:20 | 流心 | 晴 |  | 7.23 | 0.6 | 0.1 | 30.9 | 24.9 | 淡緑褐色透 | 無臭 | 38 | 7.9 | 10 | 3.2 | 8.5 | 7.6 | 180 | [22 empty] | 3.8 | [9 empty] | 0.08 | 0.058 | 3.8 | 4.9 | 0.765 | 0.92 |  | 37.3 | 44.5 |  |  |  | 300 | 3
2 | 大和川（奈良） | 7 | 藤井 | 2022-04-12 | 9:45 | 流心 | 晴 | 0.63 | 7 | 1 | 0.2 | 25 | 20.8 | 淡緑褐色透 | 無臭 | 69 | 7.9 | 10 | 2.5 | 7.9 | 7.1 | 920 | [22 empty] | 4.3 |  |  |  |  | 0.018 |  |  |  |  | 0.08 | 0.094 | 4.3 | 5.3 | 0.652 | 0.76 |  | 38.8 | 48.1 |  |  | 0.03 | 7000 | 2.5
2 | 大和川（奈良） | 8 | 額田部高橋 | 2022-04-12 | 10:00 | 流心 | 晴 | 0.07 | 0.21 | 0.6 | 0.1 | 21.1 | 25 | 緑褐色透 | 無臭 | 29 | 8.1 | 9.9 | 4.3 | 8.3 | 13 | 110 | [22 empty] | 0.36 |  |  |  |  | 0.005 |  |  |  |  | 0.05 | 0.04 | 0.32 | 1.2 | 0.046 | 0.17 |  | 27.6 | 25.5 |  |  | 0.03 | 95
3 | 大和川（大阪） | 1 | 国豊橋 | 2022-04-12 | 10:20 | 流心 | 晴 | -0.36 | 7.2 | 1 | 0.2 | 25.8 | 21 | 淡緑褐色透 | 無臭 | 75 | 7.9 | 9.3 | 2.1 | 7.3 | 6.5 | 520 | [32 empty] | 0.07 | [6 empty] | 39 | 49.7 |  |  |  | 3500 | 2
3 | 大和川（大阪） | 2 | 石川橋 | 2022-04-12 | 11:00 | 流心 | 晴 | -0.33 | 1.31 | 0.3 | 0.1 | 28.5 | 22.5 | 無色透明 | 無臭 | >100 | 8.5 | 11 | 1 | 3.4 | 2.2 | 42 | [22 empty] | 0.52 |  |  |  |  | 0.005 |  |  |  |  | 0.03 | 0.028 | 0.5 | 0.8 | 0.04 | 0.056 |  | 28.7 | 26.5 |  |  | 0.01 | 64
3 | 大和川（大阪） | 3 | 河内橋 | 2022-04-12 | 11:40 | 流心 | 晴 | -2.26 | 7.04 | 1.3 | 0.3 | 24.3 | 21.7 | 淡緑褐色透 | 無臭 | 74 | 8.2 | 9.4 | 2.1 | 6.4 | 6.3 | 260 | [22 empty] | 3 |  |  |  |  | 0.016 |  |  |  |  | 0.03 | 0.066 | 3 | 3.8 | 0.433 | 0.51 |  | 38 | 48 |  |  | 0.02 | 1300 | 2
3 | 大和川（大阪） | 4 | 浅香（新） | 2022-04-12 | 12:55 | 流心 | 晴 | 0.11 | 9.6 | 0.4 | 0.1 | 25.8 | 24.2 | 淡緑褐色透 | 無臭 | 71 | 8.9 | 13 | 2.2 | 6.9 | 5.3 | 88 | [22 empty] | 3.6 |  |  |  |  | 0.017 |  |  |  |  | 0.03 | 0.077 | 3.6 | 4.5 | 0.404 | 0.47 |  | 40.3 | 54.3 |  |  | 0.02 | 140 | 2.2
3 | 大和川（大阪） | 5 | 遠里小野橋 | 2022-04-12 | 13:40 | 流心 | 晴 | 0.1 | 9.84 | 0.6 | 0.1 | 25.4 | 24.9 | 淡緑褐色透 | 無臭 | 63 | 8.8 | 12 | 2 | 6.8 | 4.2 | 52 | [22 empty] | 3.8 |  |  |  |  | 0.019 |  |  |  |  | 0.02 | 0.069 | 3.8 | 4.5 | 0.379 | 0.44 |  | 41.4 | 57.2 |  |  | 0.02 | 62 | 2
3 | 大和川（大阪） | 11 | 大正橋 | 2022-04-12 | 10:00 | 流心 | 晴 |  |  | 0.3 | 0.1 | 24.8 | 20.9 | 淡緑褐色透 | 無臭 | 75 | [5 empty] | 190 | [44 empty] | 490
3 | 大和川（大阪） | 12 | 瓜破大橋 | 2022-04-12 | 10:40 | 流心 | 晴 |  |  | 0.4 | 0.1 | 26 | 21.1 | 淡緑褐色透 | 無臭 | 70 | [5 empty] | 250 | [44 empty] | 440
3 | 大和川（大阪） | 13 | 行基大橋 | 2022-04-12 | 11:30 | 流心 | 晴 |  |  | 0.4 | 0.1 | 25 | 21.7 | 淡緑褐色透 | 無臭 | 62 | [5 empty] | 120 | [44 empty] | 240