## R05_01
調査河川ｺｰﾄﾞ | 調査河川名 | 地点ｺｰﾄﾞ | 地点名 | 採水日 | 採水時刻 | 採水位置 | 天候 | 水位 | 流量 | 全水深 | 採水水深 | 気温 | 水温 | 外観１（水の色相） | 臭気（冷時） | 透視度 | ｐＨ | ＤＯ | ＢＯＤ | ＣＯＤ | ＳＳ | 大腸菌数 | カドミウム | （全）シアン | 鉛 | ６価クロム | ヒ素 | 総水銀 | ＰＣＢ | ﾄﾘｸﾛﾛｴﾁﾚﾝ | ﾃﾄﾗｸﾛﾛｴﾁﾚﾝ | 四塩化炭素 | ｼﾞｸﾛﾛﾒﾀﾝ | 1.2-ｼﾞｸﾛﾛｴﾀﾝ | 1.1.1-ﾄﾘｸﾛﾛｴﾀﾝ | 1.1.2-ﾄﾘｸﾛﾛｴﾀﾝ | 1.1-ｼﾞｸﾛﾛｴﾁﾚﾝ | ｼｽ-1.2-ｼﾞｸﾛﾛｴﾁﾚﾝ | 1.3-ｼﾞｸﾛﾛﾌﾟﾛﾍﾟﾝ(D-D) | チウラム | シマジン（ＣＡＴ） | ﾁｵﾍﾞﾝｶﾙﾌﾞ(ﾍﾞﾝﾁｵｶｰﾌﾞ) | ベンゼン | セレン | 硝酸及び亜硝酸態窒素 | ふっ素 | ほう素 | フェノール類 | 銅 | 全亜鉛 | 溶解性鉄 | 溶解性マンガン | （全）クロム | n-ヘキサン抽出物質 | アンモニウム態窒素 | 亜硝酸態窒素 | 硝酸態窒素 | 総窒素 | オルトリン酸態リン | 総リン | 有機態炭素（TOC） | 導電率 （電気伝導率） | 塩化物イオン | 全マンガン | ニッケル | 陰ｲｵﾝ界面活性剤 | 糞便性大腸菌群数 | ＡＴＵ－ＢＯＤ | クロロホルム | ﾄﾗﾝｽ-1.2-ｼﾞｸﾛﾛｴﾁﾚﾝ | 1.2-ｼﾞｸﾛﾛﾌﾟﾛﾊﾟﾝ | p-ｼﾞｸﾛﾛﾍﾞﾝｾﾞﾝ | イソキサチオン | ダイアジノン | ﾌｪﾆﾄﾛﾁｵﾝ(MEP) | イソプロチオラン | オキシン銅 | ｸﾛﾛﾀﾛﾆﾙ(TPN) | プロピザミド | ＥＰＮ | ｼﾞｸﾛﾙﾎﾞｽ(DDVP) | ﾌｪﾉﾌﾞｶﾙﾌﾞ(BPMC) | ｲﾌﾟﾛﾍﾞﾝﾎｽ(IBP) | ｸﾛﾙﾆﾄﾛﾌｪﾝ(CNP) | トルエン | キシレン | フタル酸ｼﾞｴﾁﾙﾍｷｼﾙ | 塩化ビニルモノマー | エピクロロヒドリン | 1.4－ジオキサン | ウラン
[8 empty] | m | m3/sec | m | m | ℃ | ℃ |  |  | cm |  | mg/l | mg/l | mg/l | mg/l | CFU/100ml | mg/l | mg/l | mg/l | mg/l | mg/l | mg/l | mg/l | mg/l | mg/l | mg/l | mg/l | mg/l | mg/l | mg/l | mg/l | mg/l | mg/l | mg/l | mg/l | mg/l | mg/l | mg/l | mg/l | mg/l | mg/l | mg/l | mg/l | mg/l | mg/l | mg/l | mg/l | mg/l | mg/l | mg/l | mg/l | mg/l | mg/l | mg/l | mg/l | mS/m | mg/l | mg/l | mg/l | mg/l | 個/100ml | mg/l | mg/l | mg/l | mg/l | mg/l | mg/l | mg/l | mg/l | mg/l | mg/l | mg/l | mg/l | mg/l | mg/l | mg/l | mg/l | mg/l | mg/l | mg/l | mg/l | mg/l | mg/l | mg/l | mg/l
2 | 大和川（奈良） | 2 | 上吐田橋 | 2023-01-10 | 10:05 | 流心 | 晴 | -1.2 | 0.05 | 2.6 | 0.5 | 7.9 | 7.6 | 淡緑褐色透 | 無臭 | 28 | 8.7 | 15 | 3.9 | 7 | 11 | 6 | [32 empty] | 0.02 | [6 empty] | 21.6 | 12 |  |  |  | 7 | 3.8
2 | 大和川（奈良） | 3 | 太子橋 | 2023-01-10 | 10:55 | 流心 | 晴 | -0.11 | 3.5 | 0.3 | 0.1 | 7.7 | 11.8 | 淡緑褐色透 | 無臭 | 26 | 7.7 | 10 | 6.1 | 9.4 | 14 | 200 | [32 empty] | 0.3 | [6 empty] | 31.2 | 34.3 |  |  |  | 130 | 4.2
2 | 大和川（奈良） | 4 | 小柳橋 | 2023-01-10 | 11:30 | 流心 | 曇 | -0.21 | 0.61 | 0.2 | 0.1 | 8.2 | 8.4 | 淡緑褐色透 | 無臭 | 83 | 8.7 | 15 | 1.7 | 4.3 | 4.2 | 110 | [22 empty] | 1.4 |  |  |  |  | 0.004 |  |  |  |  | 0.1 | 0.047 | 1.4 | 1.7 | 0.113 | 0.14 |  | 29.5 | 23.7 |  |  | 0.04 | 46
2 | 大和川（奈良） | 6 | 御幸大橋 | 2023-01-10 | 12:00 | 流心 | 曇 |  | 8.12 | 0.8 | 0.2 | 8.4 | 11.2 | 淡緑褐色透 | 無臭 | 40 | 7.8 | 10 | 5.7 | 9 | 13 | 200 | [22 empty] | 3.7 | [9 empty] | 0.32 | 0.075 | 3.7 | 5 | 0.632 | 0.85 |  | 32 | 34 |  |  |  | 160 | 4
2 | 大和川（奈良） | 7 | 藤井 | 2023-01-10 | 9:55 | 流心 | 晴 | 0.64 | 9.89 | 1 | 0.2 | 11.3 | 10.5 | 淡緑褐色透 | 無臭 | 36 | 7.7 | 10 | 7.9 | 9.2 | 14 | 2700 | [22 empty] | 4.7 |  |  |  |  | 0.021 |  |  |  |  | 0.49 | 0.12 | 4.6 | 5.9 | 0.89 | 1.1 |  | 33.9 | 37.3 |  |  | 0.03 | 1600 | 4.3
2 | 大和川（奈良） | 8 | 額田部高橋 | 2023-01-10 | 9:40 | 流心 | 晴 | 0.11 | 0.93 | 0.3 | 0.1 | 6.8 | 7.5 | 淡緑褐色濁 | 無臭 | 19 | 7.9 | 11 | 3.3 | 6.2 | 20 | 270 | [22 empty] | 1 |  |  |  |  | 0.009 |  |  |  |  | 0.09 | 0.036 | 0.99 | 1.4 | 0.104 | 0.15 |  | 26 | 24.6 |  |  | 0.05 | 140
3 | 大和川（大阪） | 1 | 国豊橋 | 2023-01-10 | 10:40 | 流心 | 晴 | -0.31 | 8.43 | 0.9 | 0.2 | 8.2 | 10.3 | 淡緑褐色透 | 無臭 | 40 | 7.9 | 10 | 3.4 | 7.2 | 7.5 | 1300 | [32 empty] | 0.35 | [6 empty] | 33.4 | 36.5 |  |  |  | 1200 | 2.6
3 | 大和川（大阪） | 2 | 石川橋 | 2023-01-10 | 11:20 | 流心 | 晴 | -0.38 | 1.15 | 0.3 | 0.1 | 8.8 | 8.6 | 無色透明 | 無臭 | >100 | 8.6 | 15 | 1.1 | 2.9 | 3.2 | 140 | [22 empty] | 0.81 |  |  |  |  | 0.003 |  |  |  |  | <0.01 | 0.017 | 0.8 | 0.97 | 0.017 | 0.039 |  | 28.4 | 26.5 |  |  | 0.02 | 52
3 | 大和川（大阪） | 3 | 河内橋 | 2023-01-10 | 12:10 | 流心 | 曇 | -2.26 | 9.01 | 1.2 | 0.2 | 9.4 | 7.6 | 淡緑褐色透 | 無臭 | 45 | 8 | 11 | 3 | 6.4 | 8.6 | 720 | [22 empty] | 3.4 |  |  |  |  | 0.016 |  |  |  |  | 0.18 | 0.079 | 3.4 | 4.1 | 0.402 | 0.5 |  | 32.2 | 33.7 |  |  | 0.03 | 440 | 2.3
3 | 大和川（大阪） | 4 | 浅香（新） | 2023-01-10 | 11:50 | 流心 | 曇 | 0.17 | 13.13 | 0.4 | 0.1 | 8 | 10.7 | 淡緑褐色透 | 無臭 | 73 | 8.2 | 13 | 2 | 6.5 | 3.5 | 380 | [22 empty] | 4.9 |  |  |  |  | 0.021 |  |  |  |  | 0.07 | 0.076 | 4.9 | 5.3 | 0.471 | 0.54 |  | 39.5 | 53.6 |  |  | 0.03 | 220 | 2
3 | 大和川（大阪） | 5 | 遠里小野橋 | 2023-01-10 | 12:30 | 流心 | 曇 | 0.17 | 12.43 | 0.5 | 0.1 | 10 | 10.9 | 淡緑褐色透 | 無臭 | 70 | 8.2 | 13 | 2 | 6.7 | 5 | 420 | [22 empty] | 4.9 |  |  |  |  | 0.023 |  |  |  |  | 0.07 | 0.074 | 4.9 | 5.5 | 0.458 | 0.53 |  | 39.6 | 53.7 |  |  | 0.03 | 150 | 2
3 | 大和川（大阪） | 11 | 大正橋 | 2023-01-10 | 9:50 | 流心 | 晴 |  |  | 0.3 | 0.1 | 7 | 9.5 | 淡緑褐色透 | 無臭 | 70 | [5 empty] | 1100 | [44 empty] | 760
3 | 大和川（大阪） | 12 | 瓜破大橋 | 2023-01-10 | 10:30 | 流心 | 曇 |  |  | 0.4 | 0.1 | 9.2 | 9 | 淡緑褐色透 | 無臭 | 74 | [5 empty] | 440 | [44 empty] | 460
3 | 大和川（大阪） | 13 | 行基大橋 | 2023-01-10 | 11:15 | 流心 | 晴 |  |  | 0.5 | 0.1 | 8.4 | 9.7 | 淡緑褐色透 | 無臭 | 73 | [5 empty] | 240 | [44 empty] | 340