## R05_01
調査河川ｺｰﾄﾞ | 調査河川名 | 地点ｺｰﾄﾞ | 地点名 | 採水日 | 採水時刻 | 採水位置 | 天候 | 水位 | 流量 | 全水深 | 採水水深 | 気温 | 水温 | 外観１（水の色相） | 臭気（冷時） | 透視度 | ｐＨ | ＤＯ | ＢＯＤ | ＣＯＤ | ＳＳ | 大腸菌数 | カドミウム | （全）シアン | 鉛 | ６価クロム | ヒ素 | 総水銀 | ＰＣＢ | ﾄﾘｸﾛﾛｴﾁﾚﾝ | ﾃﾄﾗｸﾛﾛｴﾁﾚﾝ | 四塩化炭素 | ｼﾞｸﾛﾛﾒﾀﾝ | 1.2-ｼﾞｸﾛﾛｴﾀﾝ | 1.1.1-ﾄﾘｸﾛﾛｴﾀﾝ | 1.1.2-ﾄﾘｸﾛﾛｴﾀﾝ | 1.1-ｼﾞｸﾛﾛｴﾁﾚﾝ | ｼｽ-1.2-ｼﾞｸﾛﾛｴﾁﾚﾝ | 1.3-ｼﾞｸﾛﾛﾌﾟﾛﾍﾟﾝ(D-D) | チウラム | シマジン（ＣＡＴ） | ﾁｵﾍﾞﾝｶﾙﾌﾞ(ﾍﾞﾝﾁｵｶｰﾌﾞ) | ベンゼン | セレン | 硝酸及び亜硝酸態窒素 | ふっ素 | ほう素 | フェノール類 | 銅 | 全亜鉛 | 溶解性鉄 | 溶解性マンガン | （全）クロム | n-ヘキサン抽出物質 | アンモニウム態窒素 | 亜硝酸態窒素 | 硝酸態窒素 | 総窒素 | オルトリン酸態リン | 総リン | 有機態炭素（TOC） | 導電率 （電気伝導率） | 塩化物イオン | 全マンガン | ニッケル | 陰ｲｵﾝ界面活性剤 | 糞便性大腸菌群数 | ＡＴＵ－ＢＯＤ | クロロホルム | ﾄﾗﾝｽ-1.2-ｼﾞｸﾛﾛｴﾁﾚﾝ | 1.2-ｼﾞｸﾛﾛﾌﾟﾛﾊﾟﾝ | p-ｼﾞｸﾛﾛﾍﾞﾝｾﾞﾝ | イソキサチオン | ダイアジノン | ﾌｪﾆﾄﾛﾁｵﾝ(MEP) | イソプロチオラン | オキシン銅 | ｸﾛﾛﾀﾛﾆﾙ(TPN) | プロピザミド | ＥＰＮ | ｼﾞｸﾛﾙﾎﾞｽ(DDVP) | ﾌｪﾉﾌﾞｶﾙﾌﾞ(BPMC) | ｲﾌﾟﾛﾍﾞﾝﾎｽ(IBP) | ｸﾛﾙﾆﾄﾛﾌｪﾝ(CNP) | トルエン | キシレン | フタル酸ｼﾞｴﾁﾙﾍｷｼﾙ | 塩化ビニルモノマー | エピクロロヒドリン | 1.4－ジオキサン | ウラン
[8 empty] | m | m3/sec | m | m | ℃ | ℃ |  |  | cm |  | mg/l | mg/l | mg/l | mg/l | CFU/100ml | mg/l | mg/l | mg/l | mg/l | mg/l | mg/l | mg/l | mg/l | mg/l | mg/l | mg/l | mg/l | mg/l | mg/l | mg/l | mg/l | mg/l | mg/l | mg/l | mg/l | mg/l | mg/l | mg/l | mg/l | mg/l | mg/l | mg/l | mg/l | mg/l | mg/l | mg/l | mg/l | mg/l | mg/l | mg/l | mg/l | mg/l | mg/l | mg/l | mS/m | mg/l | mg/l | mg/l | mg/l | 個/100ml | mg/l | mg/l | mg/l | mg/l | mg/l | mg/l | mg/l | mg/l | mg/l | mg/l | mg/l | mg/l | mg/l | mg/l | mg/l | mg/l | mg/l | mg/l | mg/l | mg/l | mg/l | mg/l | mg/l | mg/l
2 | 大和川（奈良） | 2 | 上吐田橋 | 2023-01-10 | 10:05 | 流心 | 晴 | -1.2 | 0.05 | 2.6 | 0.5 | 7.9 | 7.6 | 淡緑褐色透 | 無臭 | 28 | 8.7 | 15 | 3.9 | 7 | 11 | 6 | [32 empty] | 0.02 | [6 empty] | 21.6 | 12 |  |  |  | 7 | 3.8
2 | 大和川（奈良） | 3 | 太子橋 | 2023-01-10 | 10:55 | 流心 | 晴 | -0.11 | 3.5 | 0.3 | 0.1 | 7.7 | 11.8 | 淡緑褐色透 | 無臭 | 26 | 7.7 | 10 | 6.1 | 9.4 | 14 | 200 | [32 empty] | 0.3 | [6 empty] | 31.2 | 34.3 |  |  |  | 130 | 4.2
2 | 大和川（奈良） | 4 | 小柳橋 | 2023-01-10 | 11:30 | 流心 | 曇 | -0.21 | 0.61 | 0.2 | 0.1 | 8.2 | 8.4 | 淡緑褐色透 | 無臭 | 83 | 8.7 | 15 | 1.7 | 4.3 | 4.2 | 110 | [22 empty] | 1.4 |  |  |  |  | 0.004 |  |  |  |  | 0.1 | 0.047 | 1.4 | 1.7 | 0.113 | 0.14 |  | 29.5 | 23.7 |  |  | 0.04 | 46
2 | 大和川（奈良） | 6 | 御幸大橋 | 2023-01-10 | 12:00 | 流心 | 曇 |  | 8.12 | 0.8 | 0.2 | 8.4 | 11.2 | 淡緑褐色透 | 無臭 | 40 | 7.8 | 10 | 5.7 | 9 | 13 | 200 | [22 empty] | 3.7 | [9 empty] | 0.32 | 0.075 | 3.7 | 5 | 0.632 | 0.85 |  | 32 | 34 |  |  |  | 160 | 4
2 | 大和川（奈良） | 7 | 藤井 | 2023-01-10 | 9:55 | 流心 | 晴 | 0.64 | 9.89 | 1 | 0.2 | 11.3 | 10.5 | 淡緑褐色透 | 無臭 | 36 | 7.7 | 10 | 7.9 | 9.2 | 14 | 2700 | [22 empty] | 4.7 |  |  |  |  | 0.021 |  |  |  |  | 0.49 | 0.12 | 4.6 | 5.9 | 0.89 | 1.1 |  | 33.9 | 37.3 |  |  | 0.03 | 1600 | 4.3
2 | 大和川（奈良） | 8 | 額田部高橋 | 2023-01-10 | 9:40 | 流心 | 晴 | 0.11 | 0.93 | 0.3 | 0.1 | 6.8 | 7.5 | 淡緑褐色濁 | 無臭 | 19 | 7.9 | 11 | 3.3 | 6.2 | 20 | 270 | [22 empty] | 1 |  |  |  |  | 0.009 |  |  |  |  | 0.09 | 0.036 | 0.99 | 1.4 | 0.104 | 0.15 |  | 26 | 24.6 |  |  | 0.05 | 140
3 | 大和川（大阪） | 1 | 国豊橋 | 2023-01-10 | 10:40 | 流心 | 晴 | -0.31 | 8.43 | 0.9 | 0.2 | 8.2 | 10.3 | 淡緑褐色透 | 無臭 | 40 | 7.9 | 10 | 3.4 | 7.2 | 7.5 | 1300 | [32 empty] | 0.35 | [6 empty] | 33.4 | 36.5 |  |  |  | 1200 | 2.6
3 | 大和川（大阪） | 2 | 石川橋 | 2023-01-10 | 11:20 | 流心 | 晴 | -0.38 | 1.15 | 0.3 | 0.1 | 8.8 | 8.6 | 無色透明 | 無臭 | >100 | 8.6 | 15 | 1.1 | 2.9 | 3.2 | 140 | [22 empty] | 0.81 |  |  |  |  | 0.003 |  |  |  |  | <0.01 | 0.017 | 0.8 | 0.97 | 0.017 | 0.039 |  | 28.4 | 26.5 |  |  | 0.02 | 52
3 | 大和川（大阪） | 3 | 河内橋 | 2023-01-10 | 12:10 | 流心 | 曇 | -2.26 | 9.01 | 1.2 | 0.2 | 9.4 | 7.6 | 淡緑褐色透 | 無臭 | 45 | 8 | 11 | 3 | 6.4 | 8.6 | 720 | [22 empty] | 3.4 |  |  |  |  | 0.016 |  |  |  |  | 0.18 | 0.079 | 3.4 | 4.1 | 0.402 | 0.5 |  | 32.2 | 33.7 |  |  | 0.03 | 440 | 2.3
3 | 大和川（大阪） | 4 | 浅香（新） | 2023-01-10 | 11:50 | 流心 | 曇 | 0.17 | 13.13 | 0.4 | 0.1 | 8 | 10.7 | 淡緑褐色透 | 無臭 | 73 | 8.2 | 13 | 2 | 6.5 | 3.5 | 380 | [22 empty] | 4.9 |  |  |  |  | 0.021 |  |  |  |  | 0.07 | 0.076 | 4.9 | 5.3 | 0.471 | 0.54 |  | 39.5 | 53.6 |  |  | 0.03 | 220 | 2
3 | 大和川（大阪） | 5 | 遠里小野橋 | 2023-01-10 | 12:30 | 流心 | 曇 | 0.17 | 12.43 | 0.5 | 0.1 | 10 | 10.9 | 淡緑褐色透 | 無臭 | 70 | 8.2 | 13 | 2 | 6.7 | 5 | 420 | [22 empty] | 4.9 |  |  |  |  | 0.023 |  |  |  |  | 0.07 | 0.074 | 4.9 | 5.5 | 0.458 | 0.53 |  | 39.6 | 53.7 |  |  | 0.03 | 150 | 2
3 | 大和川（大阪） | 11 | 大正橋 | 2023-01-10 | 9:50 | 流心 | 晴 |  |  | 0.3 | 0.1 | 7 | 9.5 | 淡緑褐色透 | 無臭 | 70 | [5 empty] | 1100 | [44 empty] | 760
3 | 大和川（大阪） | 12 | 瓜破大橋 | 2023-01-10 | 10:30 | 流心 | 曇 |  |  | 0.4 | 0.1 | 9.2 | 9 | 淡緑褐色透 | 無臭 | 74 | [5 empty] | 440 | [44 empty] | 460
3 | 大和川（大阪） | 13 | 行基大橋 | 2023-01-10 | 11:15 | 流心 | 晴 |  |  | 0.5 | 0.1 | 8.4 | 9.7 | 淡緑褐色透 | 無臭 | 73 | [5 empty] | 240 | [44 empty] | 340

## R05_02
調査河川ｺｰﾄﾞ | 調査河川名 | 地点ｺｰﾄﾞ | 地点名 | 採水日 | 採水時刻 | 採水位置 | 天候 | 水位 | 流量 | 全水深 | 採水水深 | 気温 | 水温 | 外観１（水の色相） | 臭気（冷時） | 透視度 | ｐＨ | ＤＯ | ＢＯＤ | ＣＯＤ | ＳＳ | 大腸菌数 | カドミウム | （全）シアン | 鉛 | ６価クロム | ヒ素 | 総水銀 | ＰＣＢ | ﾄﾘｸﾛﾛｴﾁﾚﾝ | ﾃﾄﾗｸﾛﾛｴﾁﾚﾝ | 四塩化炭素 | ｼﾞｸﾛﾛﾒﾀﾝ | 1.2-ｼﾞｸﾛﾛｴﾀﾝ | 1.1.1-ﾄﾘｸﾛﾛｴﾀﾝ | 1.1.2-ﾄﾘｸﾛﾛｴﾀﾝ | 1.1-ｼﾞｸﾛﾛｴﾁﾚﾝ | ｼｽ-1.2-ｼﾞｸﾛﾛｴﾁﾚﾝ | 1.3-ｼﾞｸﾛﾛﾌﾟﾛﾍﾟﾝ(D-D) | チウラム | シマジン（ＣＡＴ） | ﾁｵﾍﾞﾝｶﾙﾌﾞ(ﾍﾞﾝﾁｵｶｰﾌﾞ) | ベンゼン | セレン | 硝酸及び亜硝酸態窒素 | ふっ素 | ほう素 | フェノール類 | 銅 | 全亜鉛 | 溶解性鉄 | 溶解性マンガン | （全）クロム | n-ヘキサン抽出物質 | アンモニウム態窒素 | 亜硝酸態窒素 | 硝酸態窒素 | 総窒素 | オルトリン酸態リン | 総リン | 有機態炭素（TOC） | 導電率 （電気伝導率） | 塩化物イオン | 全マンガン | ニッケル | 陰ｲｵﾝ界面活性剤 | 糞便性大腸菌群数 | ＡＴＵ－ＢＯＤ | クロロホルム | ﾄﾗﾝｽ-1.2-ｼﾞｸﾛﾛｴﾁﾚﾝ | 1.2-ｼﾞｸﾛﾛﾌﾟﾛﾊﾟﾝ | p-ｼﾞｸﾛﾛﾍﾞﾝｾﾞﾝ | イソキサチオン | ダイアジノン | ﾌｪﾆﾄﾛﾁｵﾝ(MEP) | イソプロチオラン | オキシン銅 | ｸﾛﾛﾀﾛﾆﾙ(TPN) | プロピザミド | ＥＰＮ | ｼﾞｸﾛﾙﾎﾞｽ(DDVP) | ﾌｪﾉﾌﾞｶﾙﾌﾞ(BPMC) | ｲﾌﾟﾛﾍﾞﾝﾎｽ(IBP) | ｸﾛﾙﾆﾄﾛﾌｪﾝ(CNP) | トルエン | キシレン | フタル酸ｼﾞｴﾁﾙﾍｷｼﾙ | 塩化ビニルモノマー | エピクロロヒドリン | 1.4－ジオキサン | ウラン
[8 empty] | m | m3/sec | m | m | ℃ | ℃ |  |  | cm |  | mg/l | mg/l | mg/l | mg/l | CFU/100ml | mg/l | mg/l | mg/l | mg/l | mg/l | mg/l | mg/l | mg/l | mg/l | mg/l | mg/l | mg/l | mg/l | mg/l | mg/l | mg/l | mg/l | mg/l | mg/l | mg/l | mg/l | mg/l | mg/l | mg/l | mg/l | mg/l | mg/l | mg/l | mg/l | mg/l | mg/l | mg/l | mg/l | mg/l | mg/l | mg/l | mg/l | mg/l | mg/l | mS/m | mg/l | mg/l | mg/l | mg/l | 個/100ml | mg/l | mg/l | mg/l | mg/l | mg/l | mg/l | mg/l | mg/l | mg/l | mg/l | mg/l | mg/l | mg/l | mg/l | mg/l | mg/l | mg/l | mg/l | mg/l | mg/l | mg/l | mg/l | mg/l | mg/l
2 | 大和川（奈良） | 1 | 井筒橋 | 2023-02-07 | 10:00 | 流心 | 曇 | -0.31 |  | 0.5 | 0.1 | 9.5 | 7.8 | 淡灰緑色透 | 無臭 | 46 | 8 | 11 | 2.7 | 5.9 | 8.2 | 760 |  |  | <0.001 |  | <0.001 | [17 empty] | 0.88 | 0.1 | 0.03 |  |  | 0.008 |  |  |  |  | 0.14 | 0.035 | 0.85 | 1.4 | 0.062 | 0.11 |  | 23.8 | 20.7 |  |  | 0.04 | 480
2 | 大和川（奈良） | 2 | 上吐田橋 | 2023-02-07 | 10:55 | 流心 | 曇 | -1.21 | 0.1 | 2.1 | 0.4 | 11.1 | 7.9 | 淡灰緑色透 | 無臭 | 30 | 8.9 | 14 | 3.7 | 6.9 | 11 | 3 |  |  | 0.001 |  | <0.001 | [17 empty] | 0.09 | 0.12 | 0.01 |  |  | 0.007 |  |  |  |  | 0.01 | 0.014 | 0.08 | 0.61 | 0.023 | 0.089 |  | 20.9 | 11.6 |  |  | 0.03 | 3 | 3.7
2 | 大和川（奈良） | 3 | 太子橋 | 2023-02-07 | 11:25 | 流心 | 曇 | -0.13 | 3.05 | 0.5 | 0.1 | 14.4 | 13.6 | 淡灰緑色透 | 無臭 | 44 | 7.7 | 9.8 | 3.9 | 8.5 | 7.8 | 47 |  |  | 0.001 |  | <0.001 | [17 empty] | 4.7 | 0.09 | 0.05 |  |  | 0.021 |  |  |  |  | 0.3 | 0.068 | 4.7 | 5.8 | 1.09 | 1.2 |  | 36.3 | 46.7 |  |  | 0.03 | 36 | 3.2
2 | 大和川（奈良） | 4 | 小柳橋 | 2023-02-07 | 11:55 | 流心 | 曇 | -0.26 | 0.39 | 0.3 | 0.1 | 11.9 | 10.4 | 無色透明 | 無臭 | >100 | 8.8 | 16 | 1.2 | 3.8 | 1.6 | 12 | <0.0003 | <0.1 | <0.001 | <0.01 | 0.001 | <0.0005 |  | <0.0001 | <0.0001 | <0.0001 | <0.0001 | <0.0001 | <0.0001 | <0.0001 | <0.0001 | <0.0001 |  |  |  |  | <0.0001 | <0.001 | 1 | 0.15 | 0.16 |  |  | 0.003 |  |  |  |  | <0.01 | 0.026 | 1 | 1.2 | 0.081 | 0.1 |  | 29.9 | 26.1 |  |  | 0.02 | 4 |  | <0.0001 | [20 empty] | <0.005
2 | 大和川（奈良） | 5 | 保橋 | 2023-02-07 | 12:25 | 流心 | 曇 | -1.29 | 1.97 | 0.6 | 0.1 | 13.2 | 15 | 淡灰緑色透 | 無臭 | 75 | 7.8 | 10 | 3.1 | 8.2 | 3 | 1400 |  |  | <0.001 |  | <0.001 | [17 empty] | 4.2 | 0.09 | 0.09 |  |  | 0.025 |  |  |  |  | 0.11 | 0.038 | 4.2 | 4.7 | 0.097 | 0.16 |  | 42.6 | 53.9 |  |  | 0.03 | 1400
2 | 大和川（奈良） | 6 | 御幸大橋 | 2023-02-07 | 12:55 | 流心 | 曇 |  | 6.78 | 0.6 | 0.1 | 12.5 | 13 | 淡灰緑色透 | 無臭 | 39 | 7.7 | 10 | 4 | 8.1 | 8 | 260 |  |  | <0.001 |  | <0.001 | [17 empty] | 4.2 | 0.09 | 0.05 |  |  | 0.02 |  |  |  |  | 0.23 | 0.065 | 4.2 | 5.3 | 0.895 | 1 |  | 35 | 42.7 |  |  | 0.03 | 100 | 3.3
2 | 大和川（奈良） | 7 | 藤井 | 2023-02-07 | 9:45 | 流心 | 曇 |  | 7.89 | 0.8 | 0.2 | 9.9 | 11.4 | 淡灰緑色透 | 無臭 | 62 | 7.7 | 9.3 | 3 | 7.4 | 5.4 | 960 | <0.0003 | <0.1 | <0.001 | <0.01 | <0.001 | <0.0005 |  | <0.0001 | <0.0001 | <0.0001 | <0.0001 | <0.0001 | <0.0001 | <0.0001 | <0.0001 | <0.0001 |  |  |  |  | <0.0001 | <0.001 | 5.2 | 0.09 | 0.07 |  |  | 0.019 |  |  |  |  | 0.33 | 0.11 | 5.1 | 6.2 | 0.844 | 0.98 |  | 37.7 | 46.3 | 0.05 |  | 0.03 | 630 | 2.1 | 0.0004 | [17 empty] | <0.0001 |  | <0.00003 | <0.005 | 9e-05
2 | 大和川（奈良） | 8 | 額田部高橋 | 2023-02-07 | 10:30 | 流心 | 曇 | 0.1 | 0.68 | 0.5 | 0.1 | 9.6 | 8.2 | 淡灰緑色透 | 無臭 | 40 | 7.9 | 11 | 3.2 | 6 | 10 | 230 | <0.0003 | <0.1 | 0.001 | <0.01 | <0.001 | <0.0005 |  | <0.0001 | <0.0001 | <0.0001 | <0.0001 | <0.0001 | <0.0001 | <0.0001 | <0.0001 | <0.0001 |  |  |  |  | <0.0001 | <0.001 | 0.89 | 0.1 | 0.03 |  |  | 0.007 |  |  |  |  | 0.07 | 0.028 | 0.87 | 1.3 | 0.08 | 0.15 |  | 26.4 | 26.1 |  |  | 0.04 | 200 |  | 0.0002 | [15 empty] | <0.0001 |  |  |  |  | <0.005
2 | 大和川（奈良） | 9 | 郡界橋 | 2023-02-07 | 9:25 | 流心 | 曇 | -0.51 | 0.27 | 0.3 | 0.1 | 9.3 | 8.2 | 淡灰緑色透 | 無臭 | 48 | 8 | 12 | 3 | 6.9 | 7.8 | 480 |  |  | <0.001 |  | <0.001 | [17 empty] | 1.1 | 0.07 | 0.05 |  |  | 0.01 |  |  |  |  | 0.21 | 0.039 | 1.1 | 1.6 | 0.06 | 0.13 |  | 24.3 | 23.2 |  |  | 0.14 | 260
3 | 大和川（大阪） | 1 | 国豊橋 | 2023-02-07 | 10:40 | 流心 | 曇 | -0.37 | 6.49 | 0.7 | 0.1 | 10.6 | 11.4 | 淡灰緑色透 | 無臭 | 63 | 7.8 | 10 | 2.3 | 7.3 | 9.1 | 2700 |  |  | <0.001 |  | <0.001 |  |  | <0.0001 | <0.0001 | <0.0001 | <0.0001 | <0.0001 | <0.0001 | <0.0001 | <0.0001 | <0.0001 |  |  |  |  | <0.0001 | <0.001 | 4.4 | 0.09 | 0.07 |  |  | 0.017 |  |  |  |  | 0.21 | 0.1 | 4.3 | 5.2 | 0.64 | 0.71 |  | 35.8 | 42.6 |  |  | 0.03 | 2200 | 2.1 | [21 empty] | <0.005
3 | 大和川（大阪） | 2 | 石川橋 | 2023-02-07 | 11:25 | 流心 | 曇 | -0.4 | 1.02 | 0.4 | 0.1 | 11.7 | 10.1 | 無色透明 | 無臭 | >100 | 8.5 | 14 | 1 | 2.5 | 3 | 140 | <0.0003 | <0.1 | <0.001 | <0.01 | <0.001 | <0.0005 |  | <0.0001 | <0.0001 | <0.0001 | <0.0001 | <0.0001 | <0.0001 | <0.0001 | <0.0001 | <0.0001 |  |  |  |  | <0.0001 | <0.001 | 0.75 | 0.14 | 0.15 |  |  | 0.002 |  |  |  |  | 0.01 | 0.012 | 0.74 | 0.91 | 0.017 | 0.04 |  | 28.6 | 28.4 |  |  | 0.01 | 96 | [22 empty] | <0.005
3 | 大和川（大阪） | 3 | 河内橋 | 2023-02-07 | 12:15 | 流心 | 曇 | -2.28 | 7.23 | 1.2 | 0.2 | 12.1 | 11.5 | 淡緑褐色透 | 無臭 | 64 | 8 | 11 | 2.5 | 6.2 | 7.5 | 450 | <0.0003 | <0.1 | <0.001 | <0.01 | <0.001 | <0.0005 |  | <0.0001 | <0.0001 | <0.0001 | 0.0001 | <0.0001 | <0.0001 | <0.0001 | <0.0001 | <0.0001 |  |  |  |  | <0.0001 | <0.001 | 3.8 | 0.1 | 0.07 |  |  | 0.016 |  |  |  |  | 0.14 | 0.077 | 3.8 | 4.5 | 0.536 | 0.58 |  | 34.7 | 40.6 | 0.04 |  | 0.02 | 320 | 2.1 | 0.0004 | [17 empty] | <0.0001 |  |  | <0.005 | 0.00013
3 | 大和川（大阪） | 4 | 浅香（新） | 2023-02-07 | 12:50 | 流心 | 曇 | 0.16 | 11.26 | 0.5 | 0.1 | 10.9 | 12.3 | 淡緑褐色透 | 無臭 | 70 | 8 | 12 | 2.3 | 7 | 5.7 | 460 | <0.0003 | <0.1 | <0.001 | <0.01 | <0.001 | <0.0005 |  | <0.0001 | <0.0001 | <0.0001 | 0.0001 | <0.0001 | <0.0001 | <0.0001 | <0.0001 | <0.0001 |  |  |  |  | <0.0001 | <0.001 | 4.3 | 0.1 | 0.08 |  |  | 0.023 |  |  |  |  | 0.17 | 0.095 | 4.3 | 5.4 | 0.468 | 0.54 |  | 41.2 | 57.2 |  |  | 0.03 | 340 | 2.3 | [21 empty] | <0.005
3 | 大和川（大阪） | 5 | 遠里小野橋 | 2023-02-07 | 13:30 | 流心 | 曇 | 0.16 | 10.72 | 0.7 | 0.1 | 13.7 | 12.6 | 淡緑褐色透 | 無臭 | 70 | 8 | 11 | 2.3 | 7 | 5.7 | 390 | <0.0003 | <0.1 | <0.001 | <0.01 | <0.001 | <0.0005 |  | <0.0001 | <0.0001 | <0.0001 | 0.0002 | <0.0001 | <0.0001 | <0.0001 | <0.0001 | <0.0001 |  |  |  |  | <0.0001 | <0.001 | 4.6 | 0.11 | 0.08 |  |  | 0.023 |  |  |  |  | 0.16 | 0.096 | 4.6 | 5.4 | 0.451 | 0.52 |  | 41.3 | 58.3 |  |  | 0.03 | 270 | 2.3 | [21 empty] | <0.005
3 | 大和川（大阪） | 11 | 大正橋 | 2023-02-07 | 10:00 | 流心 | 曇 |  |  | 0.4 | 0.1 | 12.4 | 10.7 | 淡緑褐色透 | 無臭 | 60 | [5 empty] | 400 | [44 empty] | 430
3 | 大和川（大阪） | 12 | 瓜破大橋 | 2023-02-07 | 10:40 | 流心 | 曇 |  |  | 0.5 | 0.1 | 12.1 | 11.3 | 淡緑褐色透 | 無臭 | 75 | [5 empty] | 360 | [44 empty] | 330
3 | 大和川（大阪） | 13 | 行基大橋 | 2023-02-07 | 11:20 | 流心 | 曇 |  |  | 0.4 | 0.1 | 10.3 | 10.7 | 淡緑褐色透 | 無臭 | 65 | [5 empty] | 360 | [44 empty] | 240

## R05_03
調査河川ｺｰﾄﾞ | 調査河川名 | 地点ｺｰﾄﾞ | 地点名 | 採水日 | 採水時刻 | 採水位置 | 天候 | 水位 | 流量 | 全水深 | 採水水深 | 気温 | 水温 | 外観１（水の色相） | 臭気（冷時） | 透視度 | ｐＨ | ＤＯ | ＢＯＤ | ＣＯＤ | ＳＳ | 大腸菌数 | カドミウム | （全）シアン | 鉛 | ６価クロム | ヒ素 | 総水銀 | ＰＣＢ | ﾄﾘｸﾛﾛｴﾁﾚﾝ | ﾃﾄﾗｸﾛﾛｴﾁﾚﾝ | 四塩化炭素 | ｼﾞｸﾛﾛﾒﾀﾝ | 1.2-ｼﾞｸﾛﾛｴﾀﾝ | 1.1.1-ﾄﾘｸﾛﾛｴﾀﾝ | 1.1.2-ﾄﾘｸﾛﾛｴﾀﾝ | 1.1-ｼﾞｸﾛﾛｴﾁﾚﾝ | ｼｽ-1.2-ｼﾞｸﾛﾛｴﾁﾚﾝ | 1.3-ｼﾞｸﾛﾛﾌﾟﾛﾍﾟﾝ(D-D) | チウラム | シマジン（ＣＡＴ） | ﾁｵﾍﾞﾝｶﾙﾌﾞ(ﾍﾞﾝﾁｵｶｰﾌﾞ) | ベンゼン | セレン | 硝酸及び亜硝酸態窒素 | ふっ素 | ほう素 | フェノール類 | 銅 | 全亜鉛 | 溶解性鉄 | 溶解性マンガン | （全）クロム | n-ヘキサン抽出物質 | アンモニウム態窒素 | 亜硝酸態窒素 | 硝酸態窒素 | 総窒素 | オルトリン酸態リン | 総リン | 有機態炭素（TOC） | 導電率 （電気伝導率） | 塩化物イオン | 全マンガン | ニッケル | 陰ｲｵﾝ界面活性剤 | 糞便性大腸菌群数 | ＡＴＵ－ＢＯＤ | クロロホルム | ﾄﾗﾝｽ-1.2-ｼﾞｸﾛﾛｴﾁﾚﾝ | 1.2-ｼﾞｸﾛﾛﾌﾟﾛﾊﾟﾝ | p-ｼﾞｸﾛﾛﾍﾞﾝｾﾞﾝ | イソキサチオン | ダイアジノン | ﾌｪﾆﾄﾛﾁｵﾝ(MEP) | イソプロチオラン | オキシン銅 | ｸﾛﾛﾀﾛﾆﾙ(TPN) | プロピザミド | ＥＰＮ | ｼﾞｸﾛﾙﾎﾞｽ(DDVP) | ﾌｪﾉﾌﾞｶﾙﾌﾞ(BPMC) | ｲﾌﾟﾛﾍﾞﾝﾎｽ(IBP) | ｸﾛﾙﾆﾄﾛﾌｪﾝ(CNP) | トルエン | キシレン | フタル酸ｼﾞｴﾁﾙﾍｷｼﾙ | 塩化ビニルモノマー | エピクロロヒドリン | 1.4－ジオキサン | ウラン
[8 empty] | m | m3/sec | m | m | ℃ | ℃ |  |  | cm |  | mg/l | mg/l | mg/l | mg/l | CFU/100ml | mg/l | mg/l | mg/l | mg/l | mg/l | mg/l | mg/l | mg/l | mg/l | mg/l | mg/l | mg/l | mg/l | mg/l | mg/l | mg/l | mg/l | mg/l | mg/l | mg/l | mg/l | mg/l | mg/l | mg/l | mg/l | mg/l | mg/l | mg/l | mg/l | mg/l | mg/l | mg/l | mg/l | mg/l | mg/l | mg/l | mg/l | mg/l | mg/l | mS/m | mg/l | mg/l | mg/l | mg/l | 個/100ml | mg/l | mg/l | mg/l | mg/l | mg/l | mg/l | mg/l | mg/l | mg/l | mg/l | mg/l | mg/l | mg/l | mg/l | mg/l | mg/l | mg/l | mg/l | mg/l | mg/l | mg/l | mg/l | mg/l | mg/l
2 | 大和川（奈良） | 2 | 上吐田橋 | 2023-03-07 | 10:20 | 流心 | 快晴 | -1.2 | 0.05 | 1.6 | 0.3 | 15.3 | 13.9 | 淡緑褐色透 | 無臭 | 23 | 9.1 | 15 | 5.7 | 8.8 | 14 | 3 | [32 empty] | 0.02 | [6 empty] | 21.9 | 14.6 |  |  |  | 2 | 5.6
2 | 大和川（奈良） | 3 | 太子橋 | 2023-03-07 | 10:50 | 流心 | 快晴 | -0.11 | 3.61 | 0.4 | 0.1 | 15.6 | 16.7 | 淡緑褐色透 | 無臭 | 32 | 7.6 | 10 | 5.1 | 9.1 | 13 | 98 | [32 empty] | 0.34 | [6 empty] | 34.4 | 41.7 |  |  |  | 90 | 4.1
2 | 大和川（奈良） | 4 | 小柳橋 | 2023-03-07 | 11:20 | 流心 | 快晴 | -0.28 | 0.34 | 0.3 | 0.1 | 18.1 | 15 | 無色透明 | 無臭 | >100 | 8.2 | 11 | 1.2 | 3.9 | 2 | 14 | [22 empty] | 1.2 |  |  |  |  | 0.004 |  |  |  |  | 0.05 | 0.037 | 1.2 | 1.5 | 0.129 | 0.15 |  | 31 | 26.2 |  |  | 0.02 | 13
2 | 大和川（奈良） | 6 | 御幸大橋 | 2023-03-07 | 12:00 | 流心 | 快晴 |  | 6.97 | 0.7 | 0.1 | 19.3 | 16.7 | 淡緑褐色透 | 無臭 | 45 | 7.7 | 10 | 5.3 | 7.9 | 12 | 150 | [22 empty] | 3.6 | [9 empty] | 0.29 | 0.067 | 3.6 | 4.7 | 0.922 | 1 |  | 33.2 | 37.2 |  |  |  | 85 | 4
2 | 大和川（奈良） | 7 | 藤井 | 2023-03-07 | 9:50 | 流心 | 晴 | 0.64 | 7.37 | 1 | 0.2 | 15.8 | 12.9 | 淡緑褐色透 | 無臭 | 64 | 7.6 | 9.9 | 2.9 | 7.8 | 8.8 | 720 | [22 empty] | 5 |  |  |  |  | 0.024 |  |  |  |  | 0.21 | 0.1 | 4.9 | 5.9 | 0.888 | 0.99 |  | 37.3 | 46.2 |  |  | 0.03 | 570 | 2.6
2 | 大和川（奈良） | 8 | 額田部高橋 | 2023-03-07 | 9:40 | 流心 | 快晴 | 0.08 | 0.41 | 0.3 | 0.1 | 10.4 | 11.3 | 淡緑褐色透 | 無臭 | 40 | 7.8 | 9.8 | 2.9 | 6.4 | 8.8 | 140 | [22 empty] | 0.89 |  |  |  |  | 0.012 |  |  |  |  | 0.12 | 0.037 | 0.86 | 1.4 | 0.076 | 0.13 |  | 24.8 | 22.4 |  |  | 0.04 | 120
3 | 大和川（大阪） | 1 | 国豊橋 | 2023-03-07 | 10:30 | 流心 | 晴 | -0.36 | 7.35 | 1 | 0.2 | 14.5 | 14.2 | 淡緑褐色透 | 無臭 | 63 | 7.8 | 9.9 | 2.2 | 6.8 | 7.2 | 920 | [32 empty] | 0.13 | [6 empty] | 34.8 | 40.1 |  |  |  | 610 | 2.1
3 | 大和川（大阪） | 2 | 石川橋 | 2023-03-07 | 11:05 | 流心 | 晴 | -0.43 | 0.83 | 0.2 | 0.1 | 15.3 | 14.1 | 淡緑褐色透 | 無臭 | 94 | 8.4 | 13 | 1.2 | 2.9 | 3.1 | 49 | [22 empty] | 0.78 |  |  |  |  | 0.004 |  |  |  |  | 0.03 | 0.015 | 0.77 | 1 | 0.029 | 0.054 |  | 29 | 28 |  |  | 0.02 | 53
3 | 大和川（大阪） | 3 | 河内橋 | 2023-03-07 | 11:50 | 流心 | 晴 | -2.29 | 6.87 | 1.1 | 0.2 | 15.2 | 14.2 | 淡緑褐色透 | 無臭 | 62 | 8 | 10 | 2.2 | 6.3 | 6.8 | 150 | [22 empty] | 3.5 |  |  |  |  | 0.017 |  |  |  |  | 0.08 | 0.064 | 3.5 | 4.3 | 0.556 | 0.61 |  | 33.9 | 37.8 |  |  | 0.02 | 160 | 2
3 | 大和川（大阪） | 4 | 浅香（新） | 2023-03-07 | 12:10 | 流心 | 晴 | 0.16 | 10.17 | 0.4 | 0.1 | 16.8 | 16.1 | 淡緑褐色透 | 無臭 | 58 | 8 | 11 | 2 | 6.7 | 4 | 180 | [22 empty] | 4.7 |  |  |  |  | 0.022 |  |  |  |  | 0.1 | 0.094 | 4.7 | 5.4 | 0.484 | 0.54 |  | 40.4 | 55.5 |  |  | 0.03 | 120 | 2
3 | 大和川（大阪） | 5 | 遠里小野橋 | 2023-03-07 | 12:50 | 流心 | 晴 | 0.16 | 10.28 | 0.4 | 0.1 | 17.7 | 16.6 | 淡緑褐色透 | 無臭 | 55 | 8 | 11 | 1.8 | 6.5 | 4.2 | 100 | [22 empty] | 4.7 |  |  |  |  | 0.023 |  |  |  |  | 0.09 | 0.087 | 4.7 | 5.5 | 0.468 | 0.52 |  | 40.4 | 55.9 |  |  | 0.03 | 57 | 1.8
3 | 大和川（大阪） | 11 | 大正橋 | 2023-03-07 | 10:05 | 流心 | 晴 |  |  | 0.2 | 0.1 | 16 | 13.9 | 淡緑褐色透 | 無臭 | 48 | [5 empty] | 220 | [44 empty] | 140
3 | 大和川（大阪） | 12 | 瓜破大橋 | 2023-03-07 | 10:50 | 流心 | 晴 |  |  | 0.4 | 0.1 | 16.5 | 14.8 | 淡緑褐色透 | 無臭 | 47 | [5 empty] | 250 | [44 empty] | 260
3 | 大和川（大阪） | 13 | 行基大橋 | 2023-03-07 | 11:20 | 流心 | 晴 |  |  | 0.3 | 0.1 | 13.7 | 14.3 | 淡緑褐色透 | 無臭 | 48 | [5 empty] | 110 | [44 empty] | 120

## R05_04
調査河川ｺｰﾄﾞ | 調査河川名 | 地点ｺｰﾄﾞ | 地点名 | 採水日 | 採水時刻 | 採水位置 | 天候 | 水位 | 流量 | 全水深 | 採水水深 | 気温 | 水温 | 外観１（水の色相） | 臭気（冷時） | 透視度 | ｐＨ | ＤＯ | ＢＯＤ | ＣＯＤ | ＳＳ | 大腸菌数 | カドミウム | （全）シアン | 鉛 | ６価クロム | ヒ素 | 総水銀 | ＰＣＢ | ﾄﾘｸﾛﾛｴﾁﾚﾝ | ﾃﾄﾗｸﾛﾛｴﾁﾚﾝ | 四塩化炭素 | ｼﾞｸﾛﾛﾒﾀﾝ | 1.2-ｼﾞｸﾛﾛｴﾀﾝ | 1.1.1-ﾄﾘｸﾛﾛｴﾀﾝ | 1.1.2-ﾄﾘｸﾛﾛｴﾀﾝ | 1.1-ｼﾞｸﾛﾛｴﾁﾚﾝ | ｼｽ-1.2-ｼﾞｸﾛﾛｴﾁﾚﾝ | 1.3-ｼﾞｸﾛﾛﾌﾟﾛﾍﾟﾝ(D-D) | チウラム | シマジン（ＣＡＴ） | ﾁｵﾍﾞﾝｶﾙﾌﾞ(ﾍﾞﾝﾁｵｶｰﾌﾞ) | ベンゼン | セレン | 硝酸及び亜硝酸態窒素 | ふっ素 | ほう素 | フェノール類 | 銅 | 全亜鉛 | 溶解性鉄 | 溶解性マンガン | （全）クロム | n-ヘキサン抽出物質 | アンモニウム態窒素 | 亜硝酸態窒素 | 硝酸態窒素 | 総窒素 | オルトリン酸態リン | 総リン | 有機態炭素（TOC） | 導電率 （電気伝導率） | 塩化物イオン | 全マンガン | ニッケル | 陰ｲｵﾝ界面活性剤 | 糞便性大腸菌群数 | ＡＴＵ－ＢＯＤ | クロロホルム | ﾄﾗﾝｽ-1.2-ｼﾞｸﾛﾛｴﾁﾚﾝ | 1.2-ｼﾞｸﾛﾛﾌﾟﾛﾊﾟﾝ | p-ｼﾞｸﾛﾛﾍﾞﾝｾﾞﾝ | イソキサチオン | ダイアジノン | ﾌｪﾆﾄﾛﾁｵﾝ(MEP) | イソプロチオラン | オキシン銅 | ｸﾛﾛﾀﾛﾆﾙ(TPN) | プロピザミド | ＥＰＮ | ｼﾞｸﾛﾙﾎﾞｽ(DDVP) | ﾌｪﾉﾌﾞｶﾙﾌﾞ(BPMC) | ｲﾌﾟﾛﾍﾞﾝﾎｽ(IBP) | ｸﾛﾙﾆﾄﾛﾌｪﾝ(CNP) | トルエン | キシレン | フタル酸ｼﾞｴﾁﾙﾍｷｼﾙ | 塩化ビニルモノマー | エピクロロヒドリン | 1.4－ジオキサン | ウラン
[8 empty] | m | m3/sec | m | m | ℃ | ℃ |  |  | cm |  | mg/l | mg/l | mg/l | mg/l | CFU/100ml | mg/l | mg/l | mg/l | mg/l | mg/l | mg/l | mg/l | mg/l | mg/l | mg/l | mg/l | mg/l | mg/l | mg/l | mg/l | mg/l | mg/l | mg/l | mg/l | mg/l | mg/l | mg/l | mg/l | mg/l | mg/l | mg/l | mg/l | mg/l | mg/l | mg/l | mg/l | mg/l | mg/l | mg/l | mg/l | mg/l | mg/l | mg/l | mg/l | mS/m | mg/l | mg/l | mg/l | mg/l | 個/100ml | mg/l | mg/l | mg/l | mg/l | mg/l | mg/l | mg/l | mg/l | mg/l | mg/l | mg/l | mg/l | mg/l | mg/l | mg/l | mg/l | mg/l | mg/l | mg/l | mg/l | mg/l | mg/l | mg/l | mg/l
2 | 大和川（奈良） | 2 | 上吐田橋 | 2023-04-11 | 10:10 | 流心 | 曇 | -1.22 | 0.05 | 2.9 | 0.6 | 24.2 | 19.3 | 淡緑褐色透 | 無臭 | 44 | 8.1 | 10 | 2.5 | 6.9 | 7.6 | 48 | [32 empty] | 0.01 | [6 empty] | 18.2 | 8.3 |  |  |  | 38 | 2.4
2 | 大和川（奈良） | 3 | 太子橋 | 2023-04-11 | 10:50 | 流心 | 晴 | -0.12 | 3.32 | 0.4 | 0.1 | 24.3 | 21.8 | 淡緑褐色透 | 無臭 | 60 | 7.8 | 8.9 | 2.1 | 8.6 | 6 | 330 | [32 empty] | 0.08 | [6 empty] | 32.6 | 37.8 |  |  |  | 300 | 1.9
2 | 大和川（奈良） | 4 | 小柳橋 | 2023-04-11 | 11:15 | 流心 | 晴 | -0.28 | 0.58 | 0.3 | 0.1 | 24.6 | 22.3 | 無色透明 | 無臭 | >100 | 8.3 | 11 | 0.7 | 4 | 1.8 | 50 | [22 empty] | 1 |  |  |  |  | 0.003 |  |  |  |  | <0.01 | 0.014 | 1 | 1.2 | 0.147 | 0.16 |  | 28.9 | 22.5 |  |  | 0.01 | 12
2 | 大和川（奈良） | 6 | 御幸大橋 | 2023-04-11 | 11:50 | 流心 | 晴 |  | 8.09 | 0.7 | 0.1 | 26.5 | 22.2 | 淡緑褐色透 | 無臭 | 65 | 7.9 | 9 | 1.7 | 7.1 | 6.2 | 190 | [22 empty] | 3.5 | [9 empty] | 0.06 | 0.037 | 3.5 | 4 | 0.899 | 0.96 |  | 31.3 | 34.5 |  |  |  | 180 | 1.7
2 | 大和川（奈良） | 7 | 藤井 | 2023-04-11 | 10:10 | 流心 | 曇 | 0.66 | 10.38 | 1 | 0.2 | 22.2 | 18.3 | 淡緑褐色透 | 無臭 | 63 | 7.9 | 9.3 | 1.9 | 6.9 | 8 | 1300 | [22 empty] | 3.7 |  |  |  |  | 0.016 |  |  |  |  | 0.06 | 0.046 | 3.7 | 4.3 | 0.702 | 0.77 |  | 33.2 | 36.2 |  |  | 0.02 | 1600 | 1.6
2 | 大和川（奈良） | 8 | 額田部高橋 | 2023-04-11 | 9:40 | 流心 | 晴 | 0.12 | 0.53 | 0.4 | 0.1 | 22.3 | 18.1 | 淡緑褐色透 | 無臭 | 48 | 8 | 9.1 | 1.9 | 7 | 10 | 110 | [22 empty] | 0.67 |  |  |  |  | 0.007 |  |  |  |  | 0.12 | 0.028 | 0.65 | 1.2 | 0.078 | 0.13 |  | 21.9 | 17.3 |  |  | 0.02 | 140
3 | 大和川（大阪） | 1 | 国豊橋 | 2023-04-11 | 10:50 | 流心 | 曇 | -0.31 | 8.3 | 1 | 0.2 | 24 | 18.2 | 淡緑褐色透 | 無臭 | 64 | 8 | 9.3 | 1.7 | 6.6 | 6.8 | 1100 | [32 empty] | 0.06 | [6 empty] | 31.5 | 33.9 |  |  |  | 1000 | 1.4
3 | 大和川（大阪） | 2 | 石川橋 | 2023-04-11 | 11:25 | 流心 | 曇 | -0.33 | 2.09 | 0.3 | 0.1 | 24.5 | 19 | 無色透明 | 無臭 | >100 | 8.1 | 9.8 | 0.5 | 2.5 | 1.7 | 38 | [22 empty] | 0.99 |  |  |  |  | 0.003 |  |  |  |  | 0.02 | 0.009 | 0.99 | 1.1 | 0.045 | 0.057 |  | 25.1 | 19.8 |  |  | <0.01 | 51
3 | 大和川（大阪） | 3 | 河内橋 | 2023-04-11 | 12:20 | 流心 | 曇 | -2.25 | 9.53 | 1 | 0.2 | 24.4 | 20.2 | 淡緑褐色透 | 無臭 | 66 | 8.1 | 9.5 | 1.2 | 5.5 | 5.8 | 490 | [22 empty] | 2.9 |  |  |  |  | 0.011 |  |  |  |  | 0.05 | 0.042 | 2.9 | 3.4 | 0.502 | 0.54 |  | 30.5 | 31.3 |  |  | 0.02 | 390 | 1.2
3 | 大和川（大阪） | 4 | 浅香（新） | 2023-04-11 | 12:05 | 流心 | 晴 | 0.19 | 12.24 | 0.5 | 0.1 | 22.6 | 20.7 | 淡緑褐色透 | 無臭 | 54 | 8.1 | 9.6 | 1.2 | 5.5 | 5 | 140 | [22 empty] | 3.2 |  |  |  |  | 0.014 |  |  |  |  | 0.03 | 0.026 | 3.2 | 3.6 | 0.43 | 0.46 |  | 34.2 | 40.5 |  |  | 0.02 | 180 | 1.2
3 | 大和川（大阪） | 5 | 遠里小野橋 | 2023-04-11 | 12:40 | 流心 | 晴 | 0.19 | 12.88 | 0.6 | 0.1 | 22.9 | 21.8 | 淡緑褐色透 | 無臭 | 55 | 8 | 9.2 | 1.2 | 6 | 4.6 | 150 | [22 empty] | 3.6 |  |  |  |  | 0.018 |  |  |  |  | 0.03 | 0.024 | 3.6 | 4.1 | 0.397 | 0.44 |  | 36.2 | 45.2 |  |  | 0.02 | 100 | 1.2
3 | 大和川（大阪） | 11 | 大正橋 | 2023-04-11 | 10:10 | 流心 | 曇 |  |  | 0.4 | 0.1 | 21.4 | 18.4 | 淡緑褐色透 | 無臭 | 54 | [5 empty] | 360 | [44 empty] | 360
3 | 大和川（大阪） | 12 | 瓜破大橋 | 2023-04-11 | 10:50 | 流心 | 晴 |  |  | 0.6 | 0.1 | 22.4 | 19.9 | 淡緑褐色透 | 無臭 | 58 | [5 empty] | 250 | [44 empty] | 260
3 | 大和川（大阪） | 13 | 行基大橋 | 2023-04-11 | 11:20 | 流心 | 晴 |  |  | 0.7 | 0.1 | 22.8 | 19.9 | 淡緑褐色透 | 無臭 | 53 | [5 empty] | 220 | [44 empty] | 200

## R05_05
調査河川ｺｰﾄﾞ | 調査河川名 | 地点ｺｰﾄﾞ | 地点名 | 採水日 | 採水時刻 | 採水位置 | 天候 | 水位 | 流量 | 全水深 | 採水水深 | 気温 | 水温 | 外観１（水の色相） | 臭気（冷時） | 透視度 | ｐＨ | ＤＯ | ＢＯＤ | ＣＯＤ | ＳＳ | 大腸菌数 | カドミウム | （全）シアン | 鉛 | ６価クロム | ヒ素 | 総水銀 | ＰＣＢ | ﾄﾘｸﾛﾛｴﾁﾚﾝ | ﾃﾄﾗｸﾛﾛｴﾁﾚﾝ | 四塩化炭素 | ｼﾞｸﾛﾛﾒﾀﾝ | 1.2-ｼﾞｸﾛﾛｴﾀﾝ | 1.1.1-ﾄﾘｸﾛﾛｴﾀﾝ | 1.1.2-ﾄﾘｸﾛﾛｴﾀﾝ | 1.1-ｼﾞｸﾛﾛｴﾁﾚﾝ | ｼｽ-1.2-ｼﾞｸﾛﾛｴﾁﾚﾝ | 1.3-ｼﾞｸﾛﾛﾌﾟﾛﾍﾟﾝ(D-D) | チウラム | シマジン（ＣＡＴ） | ﾁｵﾍﾞﾝｶﾙﾌﾞ(ﾍﾞﾝﾁｵｶｰﾌﾞ) | ベンゼン | セレン | 硝酸及び亜硝酸態窒素 | ふっ素 | ほう素 | フェノール類 | 銅 | 全亜鉛 | 溶解性鉄 | 溶解性マンガン | （全）クロム | n-ヘキサン抽出物質 | アンモニウム態窒素 | 亜硝酸態窒素 | 硝酸態窒素 | 総窒素 | オルトリン酸態リン | 総リン | 有機態炭素（TOC） | 導電率 （電気伝導率） | 塩化物イオン | 全マンガン | ニッケル | 陰ｲｵﾝ界面活性剤 | 糞便性大腸菌群数 | ＡＴＵ－ＢＯＤ | クロロホルム | ﾄﾗﾝｽ-1.2-ｼﾞｸﾛﾛｴﾁﾚﾝ | 1.2-ｼﾞｸﾛﾛﾌﾟﾛﾊﾟﾝ | p-ｼﾞｸﾛﾛﾍﾞﾝｾﾞﾝ | イソキサチオン | ダイアジノン | ﾌｪﾆﾄﾛﾁｵﾝ(MEP) | イソプロチオラン | オキシン銅 | ｸﾛﾛﾀﾛﾆﾙ(TPN) | プロピザミド | ＥＰＮ | ｼﾞｸﾛﾙﾎﾞｽ(DDVP) | ﾌｪﾉﾌﾞｶﾙﾌﾞ(BPMC) | ｲﾌﾟﾛﾍﾞﾝﾎｽ(IBP) | ｸﾛﾙﾆﾄﾛﾌｪﾝ(CNP) | トルエン | キシレン | フタル酸ｼﾞｴﾁﾙﾍｷｼﾙ | 塩化ビニルモノマー | エピクロロヒドリン | 1.4－ジオキサン | ウラン
[8 empty] | m | m3/sec | m | m | ℃ | ℃ |  |  | cm |  | mg/l | mg/l | mg/l | mg/l | CFU/100ml | mg/l | mg/l | mg/l | mg/l | mg/l | mg/l | mg/l | mg/l | mg/l | mg/l | mg/l | mg/l | mg/l | mg/l | mg/l | mg/l | mg/l | mg/l | mg/l | mg/l | mg/l | mg/l | mg/l | mg/l | mg/l | mg/l | mg/l | mg/l | mg/l | mg/l | mg/l | mg/l | mg/l | mg/l | mg/l | mg/l | mg/l | mg/l | mg/l | mS/m | mg/l | mg/l | mg/l | mg/l | 個/100ml | mg/l | mg/l | mg/l | mg/l | mg/l | mg/l | mg/l | mg/l | mg/l | mg/l | mg/l | mg/l | mg/l | mg/l | mg/l | mg/l | mg/l | mg/l | mg/l | mg/l | mg/l | mg/l | mg/l | mg/l
2 | 大和川（奈良） | 1 | 井筒橋 | 2023-05-02 | 10:00 | 流心 | 晴 | -0.26 |  | 0.5 | 0.1 | 19.6 | 17.4 | 淡茶褐色透 | 無臭 | 38 | 7.6 | 8 | 3 | 7.7 | 9.6 | 26000 | [22 empty] | 0.84 |  |  |  |  | 0.014 |  |  |  |  | 0.34 | 0.04 | 0.8 | 1.7 | 0.104 | 0.14 |  | 17.7 | 10.2 |  |  | 0.04 | 28000
2 | 大和川（奈良） | 2 | 上吐田橋 | 2023-05-02 | 11:10 | 流心 | 晴 | -1.15 | 0.37 | 2.9 | 0.6 | 20.4 | 20.3 | 淡緑褐色透 | 無臭 | 36 | 8.4 | 11 | 3.6 | 7.2 | 9 | 25 | [22 empty] | 0.21 |  |  |  |  | 0.005 |  |  |  |  | 0.02 | 0.013 | 0.2 | 0.77 | 0.06 | 0.13 |  | 15.4 | 6.6 |  |  | 0.01 | 46 | 3.6
2 | 大和川（奈良） | 3 | 太子橋 | 2023-05-02 | 11:40 | 流心 | 晴 | -0.08 | 4.94 | 0.5 | 0.1 | 22.8 | 22 | 淡緑褐色透 | 無臭 | 48 | 7.5 | 8.8 | 2.4 | 7.8 | 7.2 | 300 | [22 empty] | 3 |  |  |  |  | 0.018 |  |  |  |  | 0.14 | 0.035 | 3 | 3.9 | 0.718 | 0.81 |  | 28.2 | 31.1 |  |  | 0.02 | 170 | 2.1
2 | 大和川（奈良） | 4 | 小柳橋 | 2023-05-02 | 12:10 | 流心 | 晴 | -0.23 | 0.85 | 0.3 | 0.1 | 21.9 | 24 | 無色透明 | 無臭 | >100 | 8.1 | 9.2 | 0.9 | 5.8 | 2.2 | 52 |  |  | <0.001 |  | 0.001 | [5 empty] | <0.0001 | [10 empty] | <0.001 | 1 | 0.16 | 0.1 |  |  | 0.004 |  |  |  |  | 0.03 | 0.023 | 1 | 1.4 | 0.161 | 0.18 |  | 23.1 | 16.2 |  |  | 0.01 | 65
2 | 大和川（奈良） | 5 | 保橋 | 2023-05-02 | 12:40 | 流心 | 快晴 | -1.19 | 3.22 | 0.5 | 0.1 | 22.3 | 23.1 | 淡緑褐色透 | 無臭 | 83 | 7.7 | 8.5 | 1.4 | 7.8 | 5 | 1400 | [22 empty] | 2.6 |  |  |  |  | 0.018 |  |  |  |  | 0.08 | 0.037 | 2.6 | 3.2 | 0.152 | 0.21 |  | 34.6 | 40.6 |  |  | 0.02 | 1400
2 | 大和川（奈良） | 6 | 御幸大橋 | 2023-05-02 | 13:10 | 流心 | 快晴 |  | 10.98 | 0.5 | 0.1 | 23.7 | 22.8 | 淡緑褐色透 | 無臭 | 65 | 7.7 | 8.5 | 2 | 8 | 9.1 | 150 | [22 empty] | 2.8 |  |  |  |  | 0.019 |  |  |  |  | 0.11 | 0.033 | 2.8 | 3.4 | 0.634 | 0.69 |  | 27.5 | 29.3 |  |  | 0.02 | 170 | 2
2 | 大和川（奈良） | 7 | 藤井 | 2023-05-02 | 9:50 | 流心 | 晴 | 0.69 | 13.68 | 1.3 | 0.3 | 20.3 | 19.1 | 淡緑褐色透 | 無臭 | 65 | 7.7 | 8.7 | 2 | 7.4 | 6.8 | 1900 | <0.0003 | <0.1 | <0.001 | <0.01 | <0.001 | <0.0005 |  | <0.0001 | <0.0001 | <0.0001 | <0.0001 | <0.0001 | <0.0001 | <0.0001 | <0.0001 | <0.0001 |  |  |  |  | <0.0001 | <0.001 | 2.5 | 0.12 | 0.04 |  |  | 0.014 |  |  |  |  | 0.15 | 0.058 | 2.5 | 3.2 | 0.56 | 0.59 |  | 26.4 | 25.4 |  |  | 0.02 | 1700 | 1.7 | [21 empty] | <0.005
2 | 大和川（奈良） | 8 | 額田部高橋 | 2023-05-02 | 10:35 | 流心 | 晴 | 0.17 | 1.56 | 0.5 | 0.1 | 20.1 | 19.4 | 淡茶褐色透 | 無臭 | 37 | 7.9 | 9.3 | 1.6 | 7.6 | 10 | 490 |  |  | 0.001 |  | <0.001 | [5 empty] | <0.0001 | [10 empty] | <0.001 | 0.67 | 0.14 | 0.02 |  |  | 0.011 |  |  |  |  | 0.11 | 0.025 | 0.65 | 1.2 | 0.112 | 0.14 |  | 19.5 | 13.8 |  |  | 0.02 | 490
2 | 大和川（奈良） | 9 | 郡界橋 | 2023-05-02 | 9:25 | 流心 | 晴 | -0.43 | 0.89 | 0.3 | 0.1 | 19.2 | 17 | 淡茶褐色透 | 無臭 | 38 | 7.7 | 9.5 | 1.5 | 6.1 | 10 | 5000 | [22 empty] | 1 |  |  |  |  | 0.014 |  |  |  |  | 0.15 | 0.033 | 0.97 | 1.5 | 0.079 | 0.11 |  | 16.3 | 8.4 |  |  | 0.02 | 5300
3 | 大和川（大阪） | 1 | 国豊橋 | 2023-05-02 | 10:30 | 流心 | 晴 | -0.2 | 15.54 | 1.2 | 0.2 | 19.5 | 18.9 | 淡緑褐色透 | 無臭 | 65 | 7.8 | 8.7 | 1.5 | 7.3 | 7.1 | 1200 | [22 empty] | 2.8 |  |  |  |  | 0.016 |  |  |  |  | 0.08 | 0.043 | 2.8 | 3.5 | 0.537 | 0.57 |  | 26.3 | 25.4 |  |  | 0.02 | 810 | 1.3
3 | 大和川（大阪） | 2 | 石川橋 | 2023-05-02 | 11:00 | 流心 | 晴 | -0.25 | 3.66 | 0.5 | 0.1 | 22.5 | 21.1 | 無色透明 | 無臭 | >100 | 8.1 | 9.2 | 0.8 | 3.3 | 2.1 | 180 | [22 empty] | 1 |  |  |  |  | 0.01 |  |  |  |  | 0.04 | 0.012 | 1 | 1.2 | 0.059 | 0.073 |  | 22.3 | 15.8 |  |  | 0.01 | 120
3 | 大和川（大阪） | 3 | 河内橋 | 2023-05-02 | 11:40 | 流心 | 晴 | -2.16 | 16.55 | 1.3 | 0.3 | 20 | 19.7 | 淡緑褐色透 | 無臭 | 55 | 8 | 9 | 1.3 | 6.1 | 6.1 | 720 | [22 empty] | 2.6 |  |  |  |  | 0.014 |  |  |  |  | 0.07 | 0.035 | 2.6 | 3.1 | 0.456 | 0.49 |  | 25.7 | 23.9 |  |  | 0.02 | 290 | 1.2
3 | 大和川（大阪） | 4 | 浅香（新） | 2023-05-02 | 12:20 | 流心 | 晴 | 0.31 | 21.25 | 0.8 | 0.2 | 19.7 | 20.9 | 淡緑褐色透 | 無臭 | 63 | 7.9 | 9.2 | 1.4 | 5.8 | 7.2 | 260 | [22 empty] | 2.7 |  |  |  |  | 0.013 |  |  |  |  | 0.03 | 0.027 | 2.7 | 3.2 | 0.352 | 0.39 |  | 27.7 | 30.3 |  |  | 0.01 | 260 | 1.3
3 | 大和川（大阪） | 5 | 遠里小野橋 | 2023-05-02 | 13:10 | 流心 | 晴 | 0.3 | 21.75 | 0.7 | 0.1 | 22.3 | 21.8 | 淡緑褐色透 | 無臭 | 64 | 7.9 | 9 | 1.2 | 5.8 | 6.8 | 140 | [22 empty] | 2.7 |  |  |  |  | 0.014 |  |  |  |  | 0.03 | 0.023 | 2.7 | 3.2 | 0.345 | 0.39 |  | 28 | 30.7 |  |  | 0.01 | 160 | 1.1
3 | 大和川（大阪） | 11 | 大正橋 | 2023-05-02 | 10:05 | 流心 | 晴 |  |  | 0.4 | 0.1 | 19 | 18.6 | 淡緑褐色透 | 無臭 | 75 | [5 empty] | 430 | [44 empty] | 320
3 | 大和川（大阪） | 12 | 瓜破大橋 | 2023-05-02 | 10:55 | 流心 | 晴 |  |  | 0.5 | 0.1 | 20.5 | 19.5 | 淡緑褐色透 | 無臭 | 66 | [5 empty] | 380 | [44 empty] | 230
3 | 大和川（大阪） | 13 | 行基大橋 | 2023-05-02 | 11:35 | 流心 | 晴 |  |  | 0.6 | 0.1 | 20.1 | 19 | 淡緑褐色透 | 無臭 | 46 | [5 empty] | 190 | [44 empty] | 240

## R05_06
調査河川ｺｰﾄﾞ | 調査河川名 | 地点ｺｰﾄﾞ | 地点名 | 採水日 | 採水時刻 | 採水位置 | 天候 | 水位 | 流量 | 全水深 | 採水水深 | 気温 | 水温 | 外観１（水の色相） | 臭気（冷時） | 透視度 | ｐＨ | ＤＯ | ＢＯＤ | ＣＯＤ | ＳＳ | 大腸菌数 | カドミウム | （全）シアン | 鉛 | ６価クロム | ヒ素 | 総水銀 | ＰＣＢ | ﾄﾘｸﾛﾛｴﾁﾚﾝ | ﾃﾄﾗｸﾛﾛｴﾁﾚﾝ | 四塩化炭素 | ｼﾞｸﾛﾛﾒﾀﾝ | 1.2-ｼﾞｸﾛﾛｴﾀﾝ | 1.1.1-ﾄﾘｸﾛﾛｴﾀﾝ | 1.1.2-ﾄﾘｸﾛﾛｴﾀﾝ | 1.1-ｼﾞｸﾛﾛｴﾁﾚﾝ | ｼｽ-1.2-ｼﾞｸﾛﾛｴﾁﾚﾝ | 1.3-ｼﾞｸﾛﾛﾌﾟﾛﾍﾟﾝ(D-D) | チウラム | シマジン（ＣＡＴ） | ﾁｵﾍﾞﾝｶﾙﾌﾞ(ﾍﾞﾝﾁｵｶｰﾌﾞ) | ベンゼン | セレン | 硝酸及び亜硝酸態窒素 | ふっ素 | ほう素 | フェノール類 | 銅 | 全亜鉛 | 溶解性鉄 | 溶解性マンガン | （全）クロム | n-ヘキサン抽出物質 | アンモニウム態窒素 | 亜硝酸態窒素 | 硝酸態窒素 | 総窒素 | オルトリン酸態リン | 総リン | 有機態炭素（TOC） | 導電率 （電気伝導率） | 塩化物イオン | 全マンガン | ニッケル | 陰ｲｵﾝ界面活性剤 | 糞便性大腸菌群数 | ＡＴＵ－ＢＯＤ | クロロホルム | ﾄﾗﾝｽ-1.2-ｼﾞｸﾛﾛｴﾁﾚﾝ | 1.2-ｼﾞｸﾛﾛﾌﾟﾛﾊﾟﾝ | p-ｼﾞｸﾛﾛﾍﾞﾝｾﾞﾝ | イソキサチオン | ダイアジノン | ﾌｪﾆﾄﾛﾁｵﾝ(MEP) | イソプロチオラン | オキシン銅 | ｸﾛﾛﾀﾛﾆﾙ(TPN) | プロピザミド | ＥＰＮ | ｼﾞｸﾛﾙﾎﾞｽ(DDVP) | ﾌｪﾉﾌﾞｶﾙﾌﾞ(BPMC) | ｲﾌﾟﾛﾍﾞﾝﾎｽ(IBP) | ｸﾛﾙﾆﾄﾛﾌｪﾝ(CNP) | トルエン | キシレン | フタル酸ｼﾞｴﾁﾙﾍｷｼﾙ | 塩化ビニルモノマー | エピクロロヒドリン | 1.4－ジオキサン | ウラン
[8 empty] | m | m3/sec | m | m | ℃ | ℃ |  |  | cm |  | mg/l | mg/l | mg/l | mg/l | CFU/100ml | mg/l | mg/l | mg/l | mg/l | mg/l | mg/l | mg/l | mg/l | mg/l | mg/l | mg/l | mg/l | mg/l | mg/l | mg/l | mg/l | mg/l | mg/l | mg/l | mg/l | mg/l | mg/l | mg/l | mg/l | mg/l | mg/l | mg/l | mg/l | mg/l | mg/l | mg/l | mg/l | mg/l | mg/l | mg/l | mg/l | mg/l | mg/l | mg/l | mS/m | mg/l | mg/l | mg/l | mg/l | 個/100ml | mg/l | mg/l | mg/l | mg/l | mg/l | mg/l | mg/l | mg/l | mg/l | mg/l | mg/l | mg/l | mg/l | mg/l | mg/l | mg/l | mg/l | mg/l | mg/l | mg/l | mg/l | mg/l | mg/l | mg/l
2 | 大和川（奈良） | 2 | 上吐田橋 | 2023-06-19 | 10:20 | 流心 | 晴 | -0.9 | 0.72 | 2.8 | 0.6 | 29 | 26.9 | 淡緑褐色透 | 無臭 | 32 | 8.7 | 9.8 | 3.5 | 7.5 | 8.8 | 20 | [32 empty] | 0.03 | [6 empty] | 16 | 9.3 |  |  |  | 120 | 3.5
2 | 大和川（奈良） | 3 | 太子橋 | 2023-06-19 | 11:05 | 流心 | 晴 | -0.07 | 4.94 | 0.8 | 0.2 | 33.3 | 27.7 | 淡緑褐色透 | 無臭 | 50 | 7.7 | 8.2 | 2.6 | 8.1 | 7.4 | 540 | [22 empty] | 2.6 | [9 empty] | 0.09 | 0.047 | 2.6 |  |  |  |  | 24.9 | 25.2 |  |  |  | 460 | 2.3
2 | 大和川（奈良） | 4 | 小柳橋 | 2023-06-19 | 11:30 | 流心 | 晴 | -0.17 | 1.16 | 0.4 | 0.1 | 33.6 | 28.8 | 無色透明 | 無臭 | >100 | 8.1 | 8.7 | 0.7 | 4 | 1.7 | 26 | [22 empty] | 0.64 |  |  |  |  | 0.001 |  |  |  |  | 0.01 | 0.011 | 0.63 | 0.86 | 0.122 | 0.13 |  | 20.5 | 13.1 |  |  | 0.01 | 30
2 | 大和川（奈良） | 5 | 保橋 | 2023-06-19 | 11:55 | 流心 | 晴 | -1.07 |  | 0.8 | 0.2 | 33.3 | 27.3 | 淡緑褐色透 | 無臭 | 73 | [28 empty] | 2 | [10 empty] | 0.033 | 2
2 | 大和川（奈良） | 6 | 御幸大橋 | 2023-06-19 | 12:25 | 流心 | 晴 |  | 13.08 | 0.8 | 0.2 | 32.3 | 27.6 | 淡緑褐色透 | 無臭 | 46 | 7.8 | 8.1 | 2 | 7.5 | 6.7 | 230 | [22 empty] | 2 | [9 empty] | 0.06 | 0.04 | 2 | 2.5 | 0.167 | 0.24 |  | 24.4 | 22 |  |  |  | 140 | 1.8
2 | 大和川（奈良） | 7 | 藤井 | 2023-06-19 | 10:05 | 流心 | 晴 | 0.81 | 14.55 | 1.2 | 0.2 | 29.7 | 25.5 | 淡緑褐色透 | 無臭 | 44 | 7.9 | 8.2 | 1.6 | 6.5 | 6.1 | 720 | [22 empty] | 2 |  |  |  |  | 0.008 |  |  |  |  | 0.04 | 0.045 | 2 | 2.4 | 0.214 | 0.28 |  | 24.3 | 21.9 |  |  | 0.01 | 570 | 1.4
2 | 大和川（奈良） | 8 | 額田部高橋 | 2023-06-19 | 9:40 | 流心 | 晴 | 0.16 | 1.33 | 0.6 | 0.1 | 27.2 | 26.3 | 淡緑褐色透 | 無臭 | 33 | 8.3 | 10 | 3.6 | 8.3 | 11 | 43 | [22 empty] | 0.14 |  |  |  |  | 0.004 |  |  |  |  | 0.01 | 0.017 | 0.13 | 0.79 | 0.112 | 0.19 |  | 20.2 | 16.2 |  |  | 0.02 | 82
3 | 大和川（大阪） | 1 | 国豊橋 | 2023-06-19 | 10:50 | 流心 | 晴 | -0.07 | 18.74 | 1 | 0.2 | 29 | 25 | 淡緑褐色透 | 無臭 | 63 | 7.9 | 8.2 | 1.2 | 6.1 | 4.3 | 860 | [32 empty] | 0.03 | [6 empty] | 25.3 | 24 |  |  |  | 890 | 1.2
3 | 大和川（大阪） | 2 | 石川橋 | 2023-06-19 | 11:25 | 流心 | 晴 | -0.07 | 3.66 | 0.4 | 0.1 | 30 | 26.3 | 淡緑褐色透 | 無臭 | 55 | 8.7 | 9.8 | 1 | 3.6 | 9.2 | 170 | [22 empty] | 0.49 |  |  |  |  | 0.006 |  |  |  |  | 0.01 | 0.008 | 0.49 | 0.72 | 0.044 | 0.07 |  | 21.8 | 14.1 |  |  | <0.01 | 200
3 | 大和川（大阪） | 3 | 河内橋 | 2023-06-19 | 12:10 | 流心 | 晴 | -1.65 | 20.9 | 1.3 | 0.3 | 30.5 | 26.1 | 淡緑褐色透 | 無臭 | 65 | 8.1 | 8.5 | 1.3 | 5.6 | 4 | 170 | [22 empty] | 1.7 |  |  |  |  | 0.007 |  |  |  |  | 0.02 | 0.028 | 1.7 | 2.2 | 0.177 | 0.21 |  | 24.7 | 22.3 |  |  | 0.01 | 220 | 1.3
3 | 大和川（大阪） | 4 | 浅香（新） | 2023-06-19 | 12:05 | 流心 | 晴 | 0.4 | 23.41 | 0.9 | 0.2 | 30.5 | 26.5 | 淡緑褐色透 | 無臭 | 62 | 8 | 9 | 1.2 | 5.1 | 5.6 | 140 | [22 empty] | 1.8 |  |  |  |  | 0.008 |  |  |  |  | 0.01 | 0.014 | 1.8 | 2.1 | 0.171 | 0.2 |  | 30.7 | 29.9 |  |  | 0.01 | 120 | 1.2
3 | 大和川（大阪） | 5 | 遠里小野橋 | 2023-06-19 | 12:50 | 流心 | 晴 | 0.39 | 24.69 | 0.6 | 0.1 | 31.2 | 27.6 | 淡緑褐色透 | 無臭 | 62 | 8.1 | 9 | 1.1 | 5.4 | 5.8 | 100 | [22 empty] | 1.9 |  |  |  |  | 0.015 |  |  |  |  | 0.01 | 0.014 | 1.9 | 2.3 | 0.169 | 0.2 |  | 28.4 | 30.9 |  |  | 0.01 | 120 | 1.1
3 | 大和川（大阪） | 11 | 大正橋 | 2023-06-19 | 9:45 | 流心 | 晴 |  |  | 0.5 | 0.1 | 29.2 | 24.7 | 淡緑褐色透 | 無臭 | 43 | [5 empty] | 230 | [44 empty] | 200
3 | 大和川（大阪） | 12 | 瓜破大橋 | 2023-06-19 | 10:30 | 流心 | 晴 |  |  | 0.6 | 0.1 | 31.5 | 25.8 | 淡緑褐色透 | 無臭 | 36 | [5 empty] | 220 | [44 empty] | 300
3 | 大和川（大阪） | 13 | 行基大橋 | 2023-06-19 | 11:05 | 流心 | 晴 |  |  | 0.6 | 0.1 | 30.2 | 26.6 | 淡緑褐色透 | 無臭 | 52 | [5 empty] | 140 | [44 empty] | 190

## R05_07
調査河川ｺｰﾄﾞ | 調査河川名 | 地点ｺｰﾄﾞ | 地点名 | 採水日 | 採水時刻 | 採水位置 | 天候 | 水位 | 流量 | 全水深 | 採水水深 | 気温 | 水温 | 外観１（水の色相） | 臭気（冷時） | 透視度 | ｐＨ | ＤＯ | ＢＯＤ | ＣＯＤ | ＳＳ | 大腸菌数 | カドミウム | （全）シアン | 鉛 | ６価クロム | ヒ素 | 総水銀 | ＰＣＢ | ﾄﾘｸﾛﾛｴﾁﾚﾝ | ﾃﾄﾗｸﾛﾛｴﾁﾚﾝ | 四塩化炭素 | ｼﾞｸﾛﾛﾒﾀﾝ | 1.2-ｼﾞｸﾛﾛｴﾀﾝ | 1.1.1-ﾄﾘｸﾛﾛｴﾀﾝ | 1.1.2-ﾄﾘｸﾛﾛｴﾀﾝ | 1.1-ｼﾞｸﾛﾛｴﾁﾚﾝ | ｼｽ-1.2-ｼﾞｸﾛﾛｴﾁﾚﾝ | 1.3-ｼﾞｸﾛﾛﾌﾟﾛﾍﾟﾝ(D-D) | チウラム | シマジン（ＣＡＴ） | ﾁｵﾍﾞﾝｶﾙﾌﾞ(ﾍﾞﾝﾁｵｶｰﾌﾞ) | ベンゼン | セレン | 硝酸及び亜硝酸態窒素 | ふっ素 | ほう素 | フェノール類 | 銅 | 全亜鉛 | 溶解性鉄 | 溶解性マンガン | （全）クロム | n-ヘキサン抽出物質 | アンモニウム態窒素 | 亜硝酸態窒素 | 硝酸態窒素 | 総窒素 | オルトリン酸態リン | 総リン | 有機態炭素（TOC） | 導電率 （電気伝導率） | 塩化物イオン | 全マンガン | ニッケル | 陰ｲｵﾝ界面活性剤 | 糞便性大腸菌群数 | ＡＴＵ－ＢＯＤ | クロロホルム | ﾄﾗﾝｽ-1.2-ｼﾞｸﾛﾛｴﾁﾚﾝ | 1.2-ｼﾞｸﾛﾛﾌﾟﾛﾊﾟﾝ | p-ｼﾞｸﾛﾛﾍﾞﾝｾﾞﾝ | イソキサチオン | ダイアジノン | ﾌｪﾆﾄﾛﾁｵﾝ(MEP) | イソプロチオラン | オキシン銅 | ｸﾛﾛﾀﾛﾆﾙ(TPN) | プロピザミド | ＥＰＮ | ｼﾞｸﾛﾙﾎﾞｽ(DDVP) | ﾌｪﾉﾌﾞｶﾙﾌﾞ(BPMC) | ｲﾌﾟﾛﾍﾞﾝﾎｽ(IBP) | ｸﾛﾙﾆﾄﾛﾌｪﾝ(CNP) | トルエン | キシレン | フタル酸ｼﾞｴﾁﾙﾍｷｼﾙ | 塩化ビニルモノマー | エピクロロヒドリン | 1.4－ジオキサン | ウラン
[8 empty] | m | m3/sec | m | m | ℃ | ℃ |  |  | cm |  | mg/l | mg/l | mg/l | mg/l | CFU/100ml | mg/l | mg/l | mg/l | mg/l | mg/l | mg/l | mg/l | mg/l | mg/l | mg/l | mg/l | mg/l | mg/l | mg/l | mg/l | mg/l | mg/l | mg/l | mg/l | mg/l | mg/l | mg/l | mg/l | mg/l | mg/l | mg/l | mg/l | mg/l | mg/l | mg/l | mg/l | mg/l | mg/l | mg/l | mg/l | mg/l | mg/l | mg/l | mg/l | mS/m | mg/l | mg/l | mg/l | mg/l | 個/100ml | mg/l | mg/l | mg/l | mg/l | mg/l | mg/l | mg/l | mg/l | mg/l | mg/l | mg/l | mg/l | mg/l | mg/l | mg/l | mg/l | mg/l | mg/l | mg/l | mg/l | mg/l | mg/l | mg/l | mg/l
2 | 大和川（奈良） | 2 | 上吐田橋 | 2023-07-04 | 9:55 | 流心 | 晴 |  | 1.32 | 2.8 | 0.6 | 29.5 | 27.9 | 淡緑褐色透 | 無臭 | 46 | 8 | 8.5 | 2.2 | 7.7 | 6.2 | 70 | [32 empty] | 0.02 | [6 empty] | 14.4 | 6.5 |  |  |  | 290 | 2.1
2 | 大和川（奈良） | 3 | 太子橋 | 2023-07-04 | 10:30 | 流心 | 晴 | -0.02 | 6.2 | 0.6 | 0.1 | 31.3 | 29.3 | 淡緑褐色透 | 無臭 | 60 | 7.6 | 7.6 | 2.3 | 8.3 | 6.4 | 320 | [22 empty] | 2 | [9 empty] | 0.17 | 0.056 | 2 |  |  |  |  | 25.3 | 26.1 |  |  |  | 710 | 2
2 | 大和川（奈良） | 4 | 小柳橋 | 2023-07-04 | 11:00 | 流心 | 晴 | -0.26 | 0.58 | 0.4 | 0.1 | 33.2 | 31.2 | 無色透明 | 無臭 | 91 | 8.1 | 8.1 | 1.4 | 4.7 | 1.8 | 32 | [22 empty] | 0.61 |  |  |  |  | 0.003 |  |  |  |  | 0.01 | 0.011 | 0.6 | 0.96 | 0.171 | 0.19 |  | 19.9 | 11.9 |  |  | 0.01 | 180
2 | 大和川（奈良） | 5 | 保橋 | 2023-07-04 | 11:30 | 流心 | 晴 | -1.1 |  | 0.8 | 0.2 | 33.5 | 29.3 | 淡緑褐色透 | 無臭 | 70 | [28 empty] | 1.3 | [10 empty] | 0.029 | 1.3
2 | 大和川（奈良） | 6 | 御幸大橋 | 2023-07-04 | 11:55 | 流心 | 晴 |  | 14.99 | 0.8 | 0.2 | 35.2 | 30.1 | 淡緑褐色透 | 無臭 | 55 | 7.7 | 7.4 | 2.1 | 7.8 | 6 | 340 | [22 empty] | 1.7 | [9 empty] | 0.1 | 0.042 | 1.7 | 2.3 | 0.24 | 0.3 |  | 23.4 | 21.6 |  |  |  | 590 | 2
2 | 大和川（奈良） | 7 | 藤井 | 2023-07-04 | 9:40 | 流心 | 晴 | 0.8 | 17.38 | 1.5 | 0.3 | 31.8 | 27.8 | 淡緑褐色透 | 無臭 | 49 | 7.8 | 7.2 | 1.6 | 7.3 | 7.4 | 590 | [22 empty] | 1.7 |  |  |  |  | 0.011 |  |  |  |  | 0.06 | 0.043 | 1.7 | 2.3 | 0.268 | 0.32 |  | 24.3 | 22.8 |  |  | 0.02 | 960 | 1.5
2 | 大和川（奈良） | 8 | 額田部高橋 | 2023-07-04 | 9:30 | 流心 | 晴 | 0.19 | 3.01 | 0.7 | 0.1 | 29.4 | 28.2 | 淡緑褐色透 | 無臭 | 50 | 7.8 | 8 | 1.8 | 8.3 | 7 | 260 | [22 empty] | 0.43 |  |  |  |  | 0.009 |  |  |  |  | 0.03 | 0.018 | 0.42 | 0.97 | 0.186 | 0.22 |  | 17.5 | 10.6 |  |  | 0.01 | 410
3 | 大和川（大阪） | 1 | 国豊橋 | 2023-07-04 | 10:20 | 流心 | 晴 | -0.11 | 19.45 | 0.6 | 0.1 | 32.5 | 27.6 | 淡緑褐色透 | 無臭 | 58 | 7.8 | 7.1 | 1.9 | 7.1 | 7.1 | 1400 | [32 empty] | 0.08 | [6 empty] | 25.2 | 24.8 |  |  |  | 1800 | 1.9
3 | 大和川（大阪） | 2 | 石川橋 | 2023-07-04 | 10:55 | 流心 | 晴 | -0.11 | 2.4 | 0.5 | 0.1 | 32 | 28.7 | 淡緑褐色透 | 無臭 | 87 | 8 | 7.9 | 1.1 | 3.2 | 3.9 | 60 | [22 empty] | 0.87 |  |  |  |  | 0.004 |  |  |  |  | 0.03 | 0.009 | 0.87 | 1 | 0.088 | 0.096 |  | 23.7 | 14.7 |  |  | <0.01 | 340
3 | 大和川（大阪） | 3 | 河内橋 | 2023-07-04 | 11:35 | 流心 | 晴 | -1.69 | 22.68 | 1.5 | 0.3 | 33.5 | 28.5 | 淡緑褐色透 | 無臭 | 65 | 8 | 7.9 | 1.6 | 6.6 | 5.2 | 360 | [22 empty] | 1.9 |  |  |  |  | 0.008 |  |  |  |  | 0.05 | 0.046 | 1.9 | 2.4 | 0.261 | 0.28 |  | 24.7 | 23 |  |  | 0.01 | 570 | 1.5
3 | 大和川（大阪） | 4 | 浅香（新） | 2023-07-04 | 12:15 | 流心 | 晴 | 0.37 | 21.26 | 0.8 | 0.2 | 28.9 | 29.6 | 淡緑褐色透 | 無臭 | 94 | 7.9 | 7.7 | 1.6 | 6.8 | 4.3 | 380 | [22 empty] | 2.3 |  |  |  |  | 0.023 |  |  |  |  | 0.02 | 0.02 | 2.3 | 2.8 | 0.286 | 0.3 |  | 30.7 | 35.6 |  |  | 0.02 | 640 | 1.5
3 | 大和川（大阪） | 5 | 遠里小野橋 | 2023-07-04 | 12:50 | 流心 | 晴 | 0.37 | 22.67 | 0.5 | 0.1 | 33.3 | 30.2 | 淡緑褐色透 | 無臭 | 83 | 7.9 | 7.9 | 1.5 | 6.2 | 5.5 | 120 | [22 empty] | 2.1 |  |  |  |  | 0.012 |  |  |  |  | 0.01 | 0.019 | 2.1 | 2.7 | 0.268 | 0.29 |  | 28.5 | 31.2 |  |  | 0.02 | 310 | 1.4
3 | 大和川（大阪） | 11 | 大正橋 | 2023-07-04 | 10:05 | 流心 | 晴 |  |  | 0.4 | 0.1 | 32.4 | 28.1 | 淡緑褐色透 | 無臭 | 81 | [5 empty] | 190 | [44 empty] | 420
3 | 大和川（大阪） | 12 | 瓜破大橋 | 2023-07-04 | 10:45 | 流心 | 晴 |  |  | 0.5 | 0.1 | 34.3 | 28.9 | 淡緑褐色透 | 無臭 | 88 | [5 empty] | 290 | [44 empty] | 540
3 | 大和川（大阪） | 13 | 行基大橋 | 2023-07-04 | 11:20 | 流心 | 晴 |  |  | 0.5 | 0.1 | 31.8 | 29.2 | 淡緑褐色透 | 無臭 | 81 | [5 empty] | 220 | [44 empty] | 680

## R05_08
調査河川ｺｰﾄﾞ | 調査河川名 | 地点ｺｰﾄﾞ | 地点名 | 採水日 | 採水時刻 | 採水位置 | 天候 | 水位 | 流量 | 全水深 | 採水水深 | 気温 | 水温 | 外観１（水の色相） | 臭気（冷時） | 透視度 | ｐＨ | ＤＯ | ＢＯＤ | ＣＯＤ | ＳＳ | 大腸菌数 | カドミウム | （全）シアン | 鉛 | ６価クロム | ヒ素 | 総水銀 | ＰＣＢ | ﾄﾘｸﾛﾛｴﾁﾚﾝ | ﾃﾄﾗｸﾛﾛｴﾁﾚﾝ | 四塩化炭素 | ｼﾞｸﾛﾛﾒﾀﾝ | 1.2-ｼﾞｸﾛﾛｴﾀﾝ | 1.1.1-ﾄﾘｸﾛﾛｴﾀﾝ | 1.1.2-ﾄﾘｸﾛﾛｴﾀﾝ | 1.1-ｼﾞｸﾛﾛｴﾁﾚﾝ | ｼｽ-1.2-ｼﾞｸﾛﾛｴﾁﾚﾝ | 1.3-ｼﾞｸﾛﾛﾌﾟﾛﾍﾟﾝ(D-D) | チウラム | シマジン（ＣＡＴ） | ﾁｵﾍﾞﾝｶﾙﾌﾞ(ﾍﾞﾝﾁｵｶｰﾌﾞ) | ベンゼン | セレン | 硝酸及び亜硝酸態窒素 | ふっ素 | ほう素 | フェノール類 | 銅 | 全亜鉛 | 溶解性鉄 | 溶解性マンガン | （全）クロム | n-ヘキサン抽出物質 | アンモニウム態窒素 | 亜硝酸態窒素 | 硝酸態窒素 | 総窒素 | オルトリン酸態リン | 総リン | 有機態炭素（TOC） | 導電率 （電気伝導率） | 塩化物イオン | 全マンガン | ニッケル | 陰ｲｵﾝ界面活性剤 | 糞便性大腸菌群数 | ＡＴＵ－ＢＯＤ | クロロホルム | ﾄﾗﾝｽ-1.2-ｼﾞｸﾛﾛｴﾁﾚﾝ | 1.2-ｼﾞｸﾛﾛﾌﾟﾛﾊﾟﾝ | p-ｼﾞｸﾛﾛﾍﾞﾝｾﾞﾝ | イソキサチオン | ダイアジノン | ﾌｪﾆﾄﾛﾁｵﾝ(MEP) | イソプロチオラン | オキシン銅 | ｸﾛﾛﾀﾛﾆﾙ(TPN) | プロピザミド | ＥＰＮ | ｼﾞｸﾛﾙﾎﾞｽ(DDVP) | ﾌｪﾉﾌﾞｶﾙﾌﾞ(BPMC) | ｲﾌﾟﾛﾍﾞﾝﾎｽ(IBP) | ｸﾛﾙﾆﾄﾛﾌｪﾝ(CNP) | トルエン | キシレン | フタル酸ｼﾞｴﾁﾙﾍｷｼﾙ | 塩化ビニルモノマー | エピクロロヒドリン | 1.4－ジオキサン | ウラン
[8 empty] | m | m3/sec | m | m | ℃ | ℃ |  |  | cm |  | mg/l | mg/l | mg/l | mg/l | CFU/100ml | mg/l | mg/l | mg/l | mg/l | mg/l | mg/l | mg/l | mg/l | mg/l | mg/l | mg/l | mg/l | mg/l | mg/l | mg/l | mg/l | mg/l | mg/l | mg/l | mg/l | mg/l | mg/l | mg/l | mg/l | mg/l | mg/l | mg/l | mg/l | mg/l | mg/l | mg/l | mg/l | mg/l | mg/l | mg/l | mg/l | mg/l | mg/l | mg/l | mS/m | mg/l | mg/l | mg/l | mg/l | 個/100ml | mg/l | mg/l | mg/l | mg/l | mg/l | mg/l | mg/l | mg/l | mg/l | mg/l | mg/l | mg/l | mg/l | mg/l | mg/l | mg/l | mg/l | mg/l | mg/l | mg/l | mg/l | mg/l | mg/l | mg/l
2 | 大和川（奈良） | 1 | 井筒橋 | 2023-08-01 | 10:10 | 流心 | 晴 | -0.34 |  | 0.8 | 0.2 | 37 | 33.3 | 淡緑褐色透 | 無臭 | 35 | 8.2 | 8.5 | 4.4 | 10 | 12 | 250 |  |  | <0.001 |  | 0.001 | [16 empty] | <0.001 | 0.01 | 0.17 | 0.05 |  | 0.003 | 0.006 |  |  |  |  | 0.01 | 0.001 | <0.01 | 0.87 | 0.188 | 0.31 |  | 19.6 | 15.7 |  |  | 0.02 | 820
2 | 大和川（奈良） | 3 | 太子橋 | 2023-08-01 | 11:40 | 流心 | 晴 | -0.14 | 3.93 | 0.7 | 0.1 | 39 | 32.5 | 淡緑褐色透 | 無臭 | 60 | 7.9 | 7.2 | 2.4 | 8.6 | 6.2 | 600 |  |  | <0.001 |  | 0.001 | [16 empty] | <0.001 | 3.4 | 0.14 | 0.06 |  | 0.004 | 0.017 | 0.05 | 0.01 |  |  | 0.14 | 0.063 | 3.4 | 4.2 | 0.922 | 1 |  | 35.1 | 43.9 |  |  | 0.02 | 1000 | 1.9
2 | 大和川（奈良） | 4 | 小柳橋 | 2023-08-01 | 12:20 | 流心 | 晴 | -0.34 | 0.23 | 0.3 | 0.1 | 39 | 36.2 | 淡緑褐色透 | 無臭 | 90 | 8.4 | 8.6 | 1.2 | 3.8 | 1.4 | 34 | <0.0003 | <0.1 | <0.001 | <0.01 | 0.002 | <0.0005 | <0.0005 | <0.0001 | <0.0001 | <0.0001 | <0.0001 | <0.0001 | <0.0001 | <0.0001 | <0.0001 | <0.0001 | <0.0001 | <0.0002 | <0.0001 | <0.0001 | <0.0001 | <0.001 | 0.01 | 0.17 | 0.08 |  | 0.003 | 0.001 | <0.01 | <0.01 |  |  | <0.01 | 0.001 | 0.01 | 0.33 | 0.16 | 0.19 |  | 21.2 | 12.7 |  | <0.001 | <0.01 | 340 |  | <0.0001 | [6 empty] | 0.0003 |  |  | <0.0001 |  |  | <0.0001 | <0.0001 | [6 empty] | <0.005
2 | 大和川（奈良） | 5 | 保橋 | 2023-08-01 | 12:55 | 流心 | 晴 | -1.26 | 2.78 | 0.6 | 0.1 | 38 | 32.2 | 淡緑褐色透 | 無臭 | 90 | 8.1 | 7.8 | 1.9 | 7.9 | 2.4 | 3000 |  |  | 0.001 |  | 0.001 | [16 empty] | <0.001 | 2.1 | 0.14 | 0.06 |  | 0.002 | 0.021 | 0.06 | 0.02 |  |  | 0.05 | 0.03 | 2.1 | 2.8 | 0.233 | 0.31 |  | 37 | 47.7 |  |  | 0.02 | 4400
2 | 大和川（奈良） | 6 | 御幸大橋 | 2023-08-01 | 13:35 | 流心 | 晴 |  | 8.18 | 0.6 | 0.1 | 37.9 | 33.4 | 淡緑褐色透 | 無臭 | 60 | 8 | 7.8 | 2.1 | 7.9 | 5.6 | 420 |  |  | <0.001 |  | 0.001 | [16 empty] | <0.001 | 2.7 | 0.15 | 0.06 |  | 0.004 | 0.016 | 0.05 | <0.01 |  |  | 0.06 | 0.038 | 2.7 | 3.3 | 0.619 | 0.71 |  | 33.3 | 41.2 |  |  | 0.02 | 680 | 2
2 | 大和川（奈良） | 7 | 藤井 | 2023-08-01 | 13:00 | 流心 | 晴 | 0.71 | 10.22 | 1 | 0.2 | 35.8 | 33.6 | 淡緑褐色透 | 無臭 | 50 | 8.2 | 9.4 | 3.4 | 7.5 | 18 | 500 | <0.0003 | <0.1 | <0.001 | <0.01 | 0.001 | <0.0005 | <0.0005 | <0.0001 | <0.0001 | <0.0001 | <0.0001 | <0.0001 | <0.0001 | <0.0001 | <0.0001 | <0.0001 | <0.0001 | <0.0002 | <0.0001 | <0.0001 | <0.0001 | <0.001 | 2.1 | 0.15 | 0.05 | <0.005 | 0.004 | 0.014 | 0.05 | <0.01 | <0.01 | <0.5 | <0.01 | 0.054 | 2.1 | 2.7 | 0.52 | 0.64 |  | 32.5 | 42.8 | 0.06 | <0.001 | 0.02 | 1200 | 3.3 | 0.0002 | <0.0001 | <0.0001 | <0.0001 | <0.0001 | <0.0001 | <0.0001 | 0.0003 | <0.001 | <0.0001 | <0.0001 | <0.0001 | <0.0001 | <0.0001 | <0.0001 | <0.0001 | <0.0001 | <0.0001 | <0.0001 | <0.0002 | <0.00003 | <0.005 | 0.00011
2 | 大和川（奈良） | 8 | 額田部高橋 | 2023-08-01 | 10:55 | 流心 | 晴 | 0.12 | 0.83 | 0.6 | 0.1 | 34.7 | 32.7 | 淡緑褐色透 | 無臭 | 35 | 8.2 | 8 | 3.1 | 9.5 | 9.6 | 11 | <0.0003 | <0.1 | 0.001 | <0.01 | 0.001 | <0.0005 | <0.0005 | <0.0001 | <0.0001 | <0.0001 | <0.0001 | <0.0001 | <0.0001 | <0.0001 | <0.0001 | <0.0001 | <0.0001 | <0.0002 | <0.0001 | <0.0001 | <0.0001 | <0.001 | 0.01 | 0.19 | 0.04 |  | 0.002 | 0.003 | 0.1 |  |  |  | <0.01 | 0.001 | <0.01 | 0.71 | 0.235 | 0.33 |  | 23 | 16.4 |  | <0.001 | 0.02 | 580 |  | <0.0001 | [6 empty] | 0.0004 |  |  | <0.0001 |  |  | <0.0001 | <0.0001 |  | <0.0001 |  |  |  |  | <0.005
2 | 大和川（奈良） | 9 | 郡界橋 | 2023-08-01 | 9:30 | 流心 | 晴 | -0.4 | 0.42 | 0.4 | 0.1 | 34.4 | 30.8 | 淡緑褐色透 | 無臭 | 45 | 8.1 | 8.4 | 3.7 | 9.4 | 7.2 | 980 |  |  | <0.001 |  | 0.001 | [17 empty] | 0.17 | 0.15 | 0.04 |  | 0.003 | 0.006 |  |  |  |  | 0.03 | 0.018 | 0.16 | 0.86 | 0.126 | 0.23 |  | 21.5 | 16.1 |  |  | 0.05 | 7900
3 | 大和川（大阪） | 1 | 国豊橋 | 2023-08-01 | 10:50 | 流心 | 晴 | -0.31 | 8.48 | 0.7 | 0.1 | 37.2 | 31.4 | 淡緑褐色透 | 無臭 | 58 | 8.1 | 7.9 | 1.5 | 6.9 | 4.4 | 210 |  |  | <0.001 |  | 0.001 | [5 empty] | <0.0001 | [10 empty] | <0.001 | 2.3 | 0.15 | 0.05 |  |  | 0.011 |  |  |  |  | 0.03 | 0.046 | 2.3 | 2.8 | 0.434 | 0.5 |  | 30.8 | 34.4 |  |  | 0.02 | 740 | 1.5
3 | 大和川（大阪） | 2 | 石川橋 | 2023-08-01 | 11:25 | 流心 | 晴 | -0.22 | 0.52 | 0.2 | 0.1 | 33.7 | 32.4 | 無色透明 | 無臭 | 92 | 8.5 | 9.9 | 2.8 | 4.9 | 4.6 | 11 | <0.0003 | <0.1 | <0.001 | <0.01 | <0.001 | <0.0005 | <0.0005 | <0.0001 | <0.0001 | <0.0001 | <0.0001 | <0.0001 | <0.0001 | <0.0001 | <0.0001 | <0.0001 | <0.0001 | <0.0002 | <0.0001 | <0.0001 | <0.0001 | <0.001 | 0.11 | 0.39 | 0.11 | <0.005 | 0.002 | 0.002 | 0.02 | <0.01 | <0.01 | <0.5 | <0.01 | 0.005 | 0.11 | 0.34 | 0.051 | 0.076 |  | 27 | 20.5 |  | <0.001 | 0.01 | 260 |  | <0.0001 |  |  |  |  | <0.0001 | <0.0001 | 0.0002 | [6 empty] | <0.0001 |  | <0.0001 | <0.0001 | <0.0001 |  |  | <0.005
3 | 大和川（大阪） | 3 | 河内橋 | 2023-08-01 | 12:30 | 流心 | 晴 | -1.92 | 7.53 | 1.2 | 0.2 | 35.2 | 32.5 | 淡緑褐色透 | 無臭 | 64 | 8.3 | 8.4 | 1.9 | 6.7 | 6.2 | 42 | <0.0003 | <0.1 | <0.001 | <0.01 | 0.001 | <0.0005 | <0.0005 | <0.0001 | <0.0001 | <0.0001 | <0.0001 | <0.0001 | <0.0001 | <0.0001 | <0.0001 | <0.0001 | <0.0001 | <0.0002 | <0.0001 | <0.0001 | <0.0001 | <0.001 | 1.8 | 0.15 | 0.05 | <0.005 | 0.004 | 0.012 | 0.02 | <0.01 | <0.01 | <0.5 | <0.01 | 0.029 | 1.8 | 2.3 | 0.374 | 0.43 |  | 29.8 | 32.7 | 0.04 | <0.001 | 0.02 | 120 | 1.9 | 0.0001 | <0.0001 | <0.0001 | <0.0001 | <0.0001 | <0.0001 | <0.0001 | 0.0003 | <0.001 | <0.0001 | <0.0001 | <0.0001 | <0.0001 | <0.0001 | <0.0001 | <0.0001 | <0.0001 | <0.0001 | <0.0001 | <0.0002 | <0.00003 | <0.005 | 0.0001
3 | 大和川（大阪） | 4 | 浅香（新） | 2023-08-01 | 12:30 | 流心 | 晴 | 0.21 | 9.22 | 0.7 | 0.1 | 37.5 | 32.7 | 淡緑褐色透 | 無臭 | 60 | 8.5 | 11 | 2.3 | 6.8 | 8 | 8 | <0.0003 | <0.1 | <0.001 | <0.01 | 0.001 | <0.0005 | <0.0005 | <0.0001 | <0.0001 | <0.0001 | <0.0001 | <0.0001 | <0.0001 | <0.0001 | <0.0001 | <0.0001 | <0.0001 | <0.0002 | <0.0001 | <0.0001 | <0.0001 | <0.001 | 2.2 | 0.16 | 0.07 |  | 0.004 | 0.009 | 0.02 | <0.01 |  |  | <0.01 | 0.032 | 2.2 | 2.7 | 0.406 | 0.46 |  | 35.1 | 47.9 |  | <0.001 | 0.02 | 320 | 2.3 | 0.0001 |  |  | <0.0001 |  | <0.0001 |  | 0.0003 | [5 empty] | <0.0001 | <0.0001 |  | <0.0001 | <0.0001 |  |  |  | <0.005
3 | 大和川（大阪） | 5 | 遠里小野橋 | 2023-08-01 | 14:20 | 流心 | 晴 | 0.21 | 9.99 | 0.6 | 0.1 | 38 | 32.8 | 淡緑褐色透 | 無臭 | 55 | 8.9 | 10 | 2.4 | 7 | 9 | 14 | <0.0003 | <0.1 | <0.001 | <0.01 | 0.001 | <0.0005 | <0.0005 | <0.0001 | <0.0001 | <0.0001 | <0.0001 | <0.0001 | <0.0001 | <0.0001 | <0.0001 | <0.0001 | <0.0001 | <0.0002 | <0.0001 | <0.0001 | <0.0001 | <0.001 | 2.4 | 0.18 | 0.06 |  | 0.004 | 0.014 | 0.02 | <0.01 |  |  | 0.01 | 0.029 | 2.4 | 2.8 | 0.382 | 0.44 |  | 36.4 | 48.5 | 0.03 | 0.003 | 0.02 | 300 | 2.3 | 0.0004 |  |  | <0.0001 |  | <0.0001 |  | 0.0002 | [5 empty] | <0.0001 | <0.0001 |  | <0.0001 | <0.0001 |  |  | <0.00003 | <0.005 | 9e-05
3 | 大和川（大阪） | 11 | 大正橋 | 2023-08-01 | 10:45 | 流心 | 晴 |  |  | 0.5 | 0.1 | 34 | 32.2 | 淡緑褐色透 | 無臭 | 65 | [5 empty] | 26 | [44 empty] | 400
3 | 大和川（大阪） | 12 | 瓜破大橋 | 2023-08-01 | 11:30 | 流心 | 晴 |  |  | 0.3 | 0.1 | 34.7 | 31.5 | 淡緑褐色透 | 無臭 | 63 | [5 empty] | 46 | [44 empty] | 820
3 | 大和川（大阪） | 13 | 行基大橋 | 2023-08-01 | 11:20 | 流心 | 晴 |  |  | 0.5 | 0.1 | 34.4 | 31.3 | 淡緑褐色透 | 無臭 | 72 | [5 empty] | 18 | [44 empty] | 270

## R05_09
調査河川ｺｰﾄﾞ | 調査河川名 | 地点ｺｰﾄﾞ | 地点名 | 採水日 | 採水時刻 | 採水位置 | 天候 | 水位 | 流量 | 全水深 | 採水水深 | 気温 | 水温 | 外観１（水の色相） | 臭気（冷時） | 透視度 | ｐＨ | ＤＯ | ＢＯＤ | ＣＯＤ | ＳＳ | 大腸菌数 | カドミウム | （全）シアン | 鉛 | ６価クロム | ヒ素 | 総水銀 | ＰＣＢ | ﾄﾘｸﾛﾛｴﾁﾚﾝ | ﾃﾄﾗｸﾛﾛｴﾁﾚﾝ | 四塩化炭素 | ｼﾞｸﾛﾛﾒﾀﾝ | 1.2-ｼﾞｸﾛﾛｴﾀﾝ | 1.1.1-ﾄﾘｸﾛﾛｴﾀﾝ | 1.1.2-ﾄﾘｸﾛﾛｴﾀﾝ | 1.1-ｼﾞｸﾛﾛｴﾁﾚﾝ | ｼｽ-1.2-ｼﾞｸﾛﾛｴﾁﾚﾝ | 1.3-ｼﾞｸﾛﾛﾌﾟﾛﾍﾟﾝ(D-D) | チウラム | シマジン（ＣＡＴ） | ﾁｵﾍﾞﾝｶﾙﾌﾞ(ﾍﾞﾝﾁｵｶｰﾌﾞ) | ベンゼン | セレン | 硝酸及び亜硝酸態窒素 | ふっ素 | ほう素 | フェノール類 | 銅 | 全亜鉛 | 溶解性鉄 | 溶解性マンガン | （全）クロム | n-ヘキサン抽出物質 | アンモニウム態窒素 | 亜硝酸態窒素 | 硝酸態窒素 | 総窒素 | オルトリン酸態リン | 総リン | 有機態炭素（TOC） | 導電率 （電気伝導率） | 塩化物イオン | 全マンガン | ニッケル | 陰ｲｵﾝ界面活性剤 | 糞便性大腸菌群数 | ＡＴＵ－ＢＯＤ | クロロホルム | ﾄﾗﾝｽ-1.2-ｼﾞｸﾛﾛｴﾁﾚﾝ | 1.2-ｼﾞｸﾛﾛﾌﾟﾛﾊﾟﾝ | p-ｼﾞｸﾛﾛﾍﾞﾝｾﾞﾝ | イソキサチオン | ダイアジノン | ﾌｪﾆﾄﾛﾁｵﾝ(MEP) | イソプロチオラン | オキシン銅 | ｸﾛﾛﾀﾛﾆﾙ(TPN) | プロピザミド | ＥＰＮ | ｼﾞｸﾛﾙﾎﾞｽ(DDVP) | ﾌｪﾉﾌﾞｶﾙﾌﾞ(BPMC) | ｲﾌﾟﾛﾍﾞﾝﾎｽ(IBP) | ｸﾛﾙﾆﾄﾛﾌｪﾝ(CNP) | トルエン | キシレン | フタル酸ｼﾞｴﾁﾙﾍｷｼﾙ | 塩化ビニルモノマー | エピクロロヒドリン | 1.4－ジオキサン | ウラン
[8 empty] | m | m3/sec | m | m | ℃ | ℃ |  |  | cm |  | mg/l | mg/l | mg/l | mg/l | CFU/100ml | mg/l | mg/l | mg/l | mg/l | mg/l | mg/l | mg/l | mg/l | mg/l | mg/l | mg/l | mg/l | mg/l | mg/l | mg/l | mg/l | mg/l | mg/l | mg/l | mg/l | mg/l | mg/l | mg/l | mg/l | mg/l | mg/l | mg/l | mg/l | mg/l | mg/l | mg/l | mg/l | mg/l | mg/l | mg/l | mg/l | mg/l | mg/l | mg/l | mS/m | mg/l | mg/l | mg/l | mg/l | 個/100ml | mg/l | mg/l | mg/l | mg/l | mg/l | mg/l | mg/l | mg/l | mg/l | mg/l | mg/l | mg/l | mg/l | mg/l | mg/l | mg/l | mg/l | mg/l | mg/l | mg/l | mg/l | mg/l | mg/l | mg/l
2 | 大和川（奈良） | 2 | 上吐田橋 | 2023-09-05 | 10:10 | 流心 | 晴 |  | 0.14 | 3.2 | 0.6 | 33.3 | 31.3 | 淡緑褐色透 | 無臭 | 38 | 8.6 | 8.4 | 2.4 | 6.7 | 6.5 | 6 | [32 empty] | <0.01 | [6 empty] | 13.9 | 6 |  |  |  | 130 | 2.4
2 | 大和川（奈良） | 3 | 太子橋 | 2023-09-05 | 10:50 | 流心 | 晴 | -0.07 | 4.96 | 0.8 | 0.2 | 38 | 31.3 | 淡緑褐色透 | 無臭 | 43 | 7.7 | 7.3 | 3 | 7.5 | 7.5 | 620 | [32 empty] | 0.2 | [6 empty] | 28.3 | 34.2 |  |  |  | 1200 | 2.2
2 | 大和川（奈良） | 4 | 小柳橋 | 2023-09-05 | 11:20 | 流心 | 晴 | -0.29 | 0.4 | 0.4 | 0.1 | 38.3 | 32.7 | 無色透明 | 無臭 | >100 | 8.1 | 7.9 | 0.9 | 2.8 | 1.5 | 64 | [22 empty] | 0.29 |  |  |  |  | 0.002 |  |  |  |  | <0.01 | 0.004 | 0.29 | 0.46 | 0.119 | 0.13 |  | 17 | 9.4 |  |  | 0.01 | 430
2 | 大和川（奈良） | 6 | 御幸大橋 | 2023-09-05 | 11:55 | 流心 | 曇 |  | 11.44 | 0.9 | 0.2 | 37.6 | 31 | 淡緑褐色透 | 無臭 | 45 | 7.9 | 7.3 | 2.3 | 6.7 | 6.7 | 410 | [22 empty] | 1.4 | [9 empty] | 0.11 | 0.049 | 1.4 | 2 | 0.422 | 0.51 |  | 26 | 28.1 |  |  |  | 920 | 2
2 | 大和川（奈良） | 7 | 藤井 | 2023-09-05 | 10:00 | 流心 | 晴 | 0.76 | 13.16 | 1.2 | 0.2 | 33.7 | 29.2 | 淡緑褐色透 | 無臭 | 53 | 8 | 8.1 | 1.6 | 5.6 | 5.2 | 700 | [22 empty] | 1.3 |  |  |  |  | 0.007 |  |  |  |  | 0.06 | 0.043 | 1.3 | 1.7 | 0.344 | 0.39 |  | 23.9 | 23.4 |  |  | 0.02 | 1400 | 1.4
2 | 大和川（奈良） | 8 | 額田部高橋 | 2023-09-05 | 9:40 | 流心 | 晴 | 0.12 | 1.21 | 0.6 | 0.1 | 31.8 | 30.7 | 淡緑褐色透 | 無臭 | 35 | 8.1 | 8 | 2.4 | 8.2 | 9.4 | 54 | [22 empty] | 0.01 |  |  |  |  | 0.004 |  |  |  |  | <0.01 | 0.002 | <0.01 | 0.61 | 0.194 | 0.27 |  | 19.3 | 14.6 |  |  | 0.02 | 240
3 | 大和川（大阪） | 1 | 国豊橋 | 2023-09-05 | 10:40 | 流心 | 晴 | -0.23 | 17.53 | 0.7 | 0.1 | 37 | 29.6 | 淡緑褐色透 | 無臭 | 53 | 8 | 7.5 | 1.3 | 5.1 | 5.7 | 480 | [32 empty] | 0.08 | [6 empty] | 24.5 | 23.9 |  |  |  | 850 | 1.1
3 | 大和川（大阪） | 2 | 石川橋 | 2023-09-05 | 11:15 | 流心 | 晴 | -0.22 | 2.01 | 0.5 | 0.1 | 35.3 | 30 | 無色透明 | 無臭 | >100 | 8.4 | 9.1 | 1.2 | 2.9 | 2.7 | 95 | [22 empty] | 0.27 |  |  |  |  | 0.002 |  |  |  |  | <0.01 | 0.008 | 0.27 | 0.5 | 0.047 | 0.077 |  | 27.1 | 19.5 |  |  | <0.01 | 440
3 | 大和川（大阪） | 3 | 河内橋 | 2023-09-05 | 12:00 | 流心 | 晴 | -1.81 | 15.72 | 1.5 | 0.3 | 33.1 | 29.8 | 淡緑褐色透 | 無臭 | 68 | 8.2 | 7.9 | 1.3 | 5.1 | 4.4 | 200 | [22 empty] | 1.3 |  |  |  |  | 0.005 |  |  |  |  | 0.04 | 0.038 | 1.3 | 1.7 | 0.301 | 0.34 |  | 24.6 | 23.3 |  |  | 0.01 | 430 | 1.2
3 | 大和川（大阪） | 4 | 浅香（新） | 2023-09-05 | 11:55 | 流心 | 晴 | 0.3 | 18.85 | 0.6 | 0.1 | 31 | 30 | 淡緑褐色透 | 無臭 | 67 | 8.2 | 8.4 | 1.2 | 5.2 | 4.7 | 90 | [22 empty] | 2.1 |  |  |  |  | 0.009 |  |  |  |  | <0.01 | 0.021 | 2.1 | 2.4 | 0.304 | 0.32 |  | 30.3 | 35.4 |  |  | 0.01 | 420 | 1.2
3 | 大和川（大阪） | 5 | 遠里小野橋 | 2023-09-05 | 12:40 | 流心 | 晴 | 0.3 | 19.67 | 0.9 | 0.2 | 36.5 | 30.4 | 淡緑褐色透 | 無臭 | 73 | 8.2 | 8.8 | 1.2 | 5.4 | 4.9 | 190 | [22 empty] | 2 |  |  |  |  | 0.011 |  |  |  |  | <0.01 | 0.017 | 2 | 2.2 | 0.301 | 0.34 |  | 29.9 | 34.4 |  |  | 0.02 | 460 | 1.2
3 | 大和川（大阪） | 11 | 大正橋 | 2023-09-05 | 9:50 | 流心 | 晴 |  |  | 0.8 | 0.2 | 33.4 | 29.5 | 淡緑褐色透 | 無臭 | 95 | [5 empty] | 190 | [44 empty] | 500
3 | 大和川（大阪） | 12 | 瓜破大橋 | 2023-09-05 | 10:25 | 流心 | 晴 |  |  | 0.4 | 0.1 | 35.1 | 29.8 | 淡緑褐色透 | 無臭 | 85 | [5 empty] | 140 | [44 empty] | 460
3 | 大和川（大阪） | 13 | 行基大橋 | 2023-09-05 | 11:10 | 流心 | 晴 |  |  | 0.4 | 0.1 | 31.8 | 30 | 淡緑褐色透 | 無臭 | 75 | [5 empty] | 100 | [44 empty] | 480

## R05_10
調査河川ｺｰﾄﾞ | 調査河川名 | 地点ｺｰﾄﾞ | 地点名 | 採水日 | 採水時刻 | 採水位置 | 天候 | 水位 | 流量 | 全水深 | 採水水深 | 気温 | 水温 | 外観１（水の色相） | 臭気（冷時） | 透視度 | ｐＨ | ＤＯ | ＢＯＤ | ＣＯＤ | ＳＳ | 大腸菌数 | カドミウム | （全）シアン | 鉛 | ６価クロム | ヒ素 | 総水銀 | ＰＣＢ | ﾄﾘｸﾛﾛｴﾁﾚﾝ | ﾃﾄﾗｸﾛﾛｴﾁﾚﾝ | 四塩化炭素 | ｼﾞｸﾛﾛﾒﾀﾝ | 1.2-ｼﾞｸﾛﾛｴﾀﾝ | 1.1.1-ﾄﾘｸﾛﾛｴﾀﾝ | 1.1.2-ﾄﾘｸﾛﾛｴﾀﾝ | 1.1-ｼﾞｸﾛﾛｴﾁﾚﾝ | ｼｽ-1.2-ｼﾞｸﾛﾛｴﾁﾚﾝ | 1.3-ｼﾞｸﾛﾛﾌﾟﾛﾍﾟﾝ(D-D) | チウラム | シマジン（ＣＡＴ） | ﾁｵﾍﾞﾝｶﾙﾌﾞ(ﾍﾞﾝﾁｵｶｰﾌﾞ) | ベンゼン | セレン | 硝酸及び亜硝酸態窒素 | ふっ素 | ほう素 | フェノール類 | 銅 | 全亜鉛 | 溶解性鉄 | 溶解性マンガン | （全）クロム | n-ヘキサン抽出物質 | アンモニウム態窒素 | 亜硝酸態窒素 | 硝酸態窒素 | 総窒素 | オルトリン酸態リン | 総リン | 有機態炭素（TOC） | 導電率 （電気伝導率） | 塩化物イオン | 全マンガン | ニッケル | 陰ｲｵﾝ界面活性剤 | 糞便性大腸菌群数 | ＡＴＵ－ＢＯＤ | クロロホルム | ﾄﾗﾝｽ-1.2-ｼﾞｸﾛﾛｴﾁﾚﾝ | 1.2-ｼﾞｸﾛﾛﾌﾟﾛﾊﾟﾝ | p-ｼﾞｸﾛﾛﾍﾞﾝｾﾞﾝ | イソキサチオン | ダイアジノン | ﾌｪﾆﾄﾛﾁｵﾝ(MEP) | イソプロチオラン | オキシン銅 | ｸﾛﾛﾀﾛﾆﾙ(TPN) | プロピザミド | ＥＰＮ | ｼﾞｸﾛﾙﾎﾞｽ(DDVP) | ﾌｪﾉﾌﾞｶﾙﾌﾞ(BPMC) | ｲﾌﾟﾛﾍﾞﾝﾎｽ(IBP) | ｸﾛﾙﾆﾄﾛﾌｪﾝ(CNP) | トルエン | キシレン | フタル酸ｼﾞｴﾁﾙﾍｷｼﾙ | 塩化ビニルモノマー | エピクロロヒドリン | 1.4－ジオキサン | ウラン
[8 empty] | m | m3/sec | m | m | ℃ | ℃ |  |  | cm |  | mg/l | mg/l | mg/l | mg/l | CFU/100ml | mg/l | mg/l | mg/l | mg/l | mg/l | mg/l | mg/l | mg/l | mg/l | mg/l | mg/l | mg/l | mg/l | mg/l | mg/l | mg/l | mg/l | mg/l | mg/l | mg/l | mg/l | mg/l | mg/l | mg/l | mg/l | mg/l | mg/l | mg/l | mg/l | mg/l | mg/l | mg/l | mg/l | mg/l | mg/l | mg/l | mg/l | mg/l | mg/l | mS/m | mg/l | mg/l | mg/l | mg/l | 個/100ml | mg/l | mg/l | mg/l | mg/l | mg/l | mg/l | mg/l | mg/l | mg/l | mg/l | mg/l | mg/l | mg/l | mg/l | mg/l | mg/l | mg/l | mg/l | mg/l | mg/l | mg/l | mg/l | mg/l | mg/l
2 | 大和川（奈良） | 2 | 上吐田橋 | 2023-10-03 | 10:10 | 流心 | 曇 |  | 0.3 | 2.6 | 0.5 | 26.7 | 24.4 | 淡緑褐色透 | 無臭 | 40 | 8.2 | 9.3 | 2.4 | 7.8 | 8.6 | 230 | [32 empty] | <0.01 | [6 empty] | 19.3 | 9.2 |  |  |  | 23000 | 2.4
2 | 大和川（奈良） | 3 | 太子橋 | 2023-10-03 | 10:50 | 流心 | 曇 | -0.06 | 5.07 | 0.8 | 0.2 | 28.5 | 25.4 | 淡緑褐色透 | 無臭 | 50 | 7.8 | 8.3 | 2.9 | 8.7 | 10 | 600 | [32 empty] | 0.08 | [6 empty] | 28.9 | 34.4 |  |  |  | 1600 | 2.7
2 | 大和川（奈良） | 4 | 小柳橋 | 2023-10-03 | 11:15 | 流心 | 曇 | -0.2 | 1.23 | 0.3 | 0.1 | 29.1 | 23.2 | 淡緑褐色透 | 無臭 | 80 | 8.1 | 9.3 | 1.1 | 4.3 | 8.4 | 190 | [22 empty] | 0.95 |  |  |  |  | 0.004 |  |  |  |  | <0.01 | 0.01 | 0.94 | 1.2 | 0.145 | 0.18 |  | 26.3 | 18.2 |  |  | 0.01 | 690
2 | 大和川（奈良） | 6 | 御幸大橋 | 2023-10-03 | 11:50 | 流心 | 曇 |  | 11.77 | 0.7 | 0.1 | 27.1 | 24.9 | 淡緑褐色透 | 無臭 | 55 | 7.9 | 8.6 | 2.5 | 7.5 | 11 | 600 | [22 empty] | 1.9 | [9 empty] | 0.05 | 0.031 | 1.9 | 2.5 | 0.358 | 0.46 |  | 27.3 | 28.8 |  |  |  | 1400 | 2.4
2 | 大和川（奈良） | 7 | 藤井 | 2023-10-03 | 10:10 | 流心 | 曇 | 0.69 | 12.94 | 1.1 | 0.2 | 25.8 | 23.3 | 淡緑褐色透 | 無臭 | 34 | 7.9 | 8.3 | 1.9 | 7.9 | 24 | 1900 | [22 empty] | 2.3 |  |  |  |  | 0.017 |  |  |  |  | 0.04 | 0.035 | 2.3 | 3 | 0.418 | 0.49 |  | 29.7 | 32.1 |  |  | 0.01 | 3400 | 1.6
2 | 大和川（奈良） | 8 | 額田部高橋 | 2023-10-03 | 9:40 | 流心 | 晴 | 0.14 | 1.72 | 0.8 | 0.2 | 24 | 22.9 | 淡緑褐色透 | 無臭 | 35 | 7.9 | 9 | 3.6 | 9.7 | 14 | 350 | [22 empty] | 0.68 |  |  |  |  | 0.008 |  |  |  |  | 0.19 | 0.04 | 0.64 | 1.7 | 0.116 | 0.22 |  | 19.4 | 14.8 |  |  | 0.02 | 1300
3 | 大和川（大阪） | 1 | 国豊橋 | 2023-10-03 | 10:50 | 流心 | 晴 | -0.3 | 11.28 | 1 | 0.2 | 27.2 | 23.3 | 淡緑褐色透 | 無臭 | 67 | 7.9 | 8.2 | 1.3 | 6.1 | 5.7 | 520 | [32 empty] | 0.04 | [6 empty] | 28.3 | 29.7 |  |  |  | 1300 | 1.2
3 | 大和川（大阪） | 2 | 石川橋 | 2023-10-03 | 11:25 | 流心 | 曇 | -0.21 | 1.43 | 0.4 | 0.1 | 29.2 | 23.9 | 無色透明 | 無臭 | >100 | 8.2 | 9.4 | 0.8 | 2.6 | 2 | 52 | [22 empty] | 0.65 |  |  |  |  | 0.002 |  |  |  |  | 0.01 | 0.008 | 0.65 | 0.82 | 0.064 | 0.079 |  | 25.7 | 19.3 |  |  | <0.01 | 370
3 | 大和川（大阪） | 3 | 河内橋 | 2023-10-03 | 12:10 | 流心 | 曇 | -1.92 | 12.07 | 1.2 | 0.2 | 26.6 | 23.4 | 淡緑褐色透 | 無臭 | 73 | 8.1 | 8.8 | 1.1 | 5.2 | 3.5 | 140 | [22 empty] | 2.1 |  |  |  |  | 0.008 |  |  |  |  | 0.02 | 0.027 | 2.1 | 2.7 | 0.321 | 0.36 |  | 27.2 | 26.7 |  |  | 0.01 | 400 | 1.1
3 | 大和川（大阪） | 4 | 浅香（新） | 2023-10-03 | 11:40 | 流心 | 晴 | 0.23 | 17.46 | 0.5 | 0.1 | 27.5 | 24.6 | 淡緑褐色透 | 無臭 | 95 | 8.1 | 8.9 | 1 | 4.9 | 3.8 | 70 | [22 empty] | 2 |  |  |  |  | 0.006 |  |  |  |  | <0.01 | 0.012 | 2 | 2.4 | 0.318 | 0.35 |  | 26.6 | 25.5 |  |  | 0.01 | 370 | 1
3 | 大和川（大阪） | 5 | 遠里小野橋 | 2023-10-03 | 12:10 | 流心 | 晴 | 0.23 | 13.43 | 0.7 | 0.1 | 27.6 | 25.2 | 淡緑褐色透 | 無臭 | 95 | 8 | 8.5 | 1.1 | 5.5 | 5.7 | 300 | [22 empty] | 2.9 |  |  |  |  | 0.013 |  |  |  |  | <0.01 | 0.015 | 2.9 | 3.3 | 0.362 | 0.4 |  | 31.3 | 35.6 |  |  | 0.01 | 490 | 1.1
3 | 大和川（大阪） | 11 | 大正橋 | 2023-10-03 | 9:55 | 流心 | 晴 |  |  | 0.7 | 0.1 | 26.4 | 23.5 | 淡緑褐色透 | 無臭 | 90 | [5 empty] | 220 | [44 empty] | 700
3 | 大和川（大阪） | 12 | 瓜破大橋 | 2023-10-03 | 10:35 | 流心 | 晴 |  |  | 0.4 | 0.1 | 26.8 | 24.1 | 淡緑褐色透 | 無臭 | 87 | [5 empty] | 320 | [44 empty] | 750
3 | 大和川（大阪） | 13 | 行基大橋 | 2023-10-03 | 11:10 | 流心 | 曇 |  |  | 0.5 | 0.1 | 25.1 | 24.6 | 淡緑褐色透 | 無臭 | 80 | [5 empty] | 150 | [44 empty] | 360

## R05_11
調査河川ｺｰﾄﾞ | 調査河川名 | 地点ｺｰﾄﾞ | 地点名 | 採水日 | 採水時刻 | 採水位置 | 天候 | 水位 | 流量 | 全水深 | 採水水深 | 気温 | 水温 | 外観１（水の色相） | 臭気（冷時） | 透視度 | ｐＨ | ＤＯ | ＢＯＤ | ＣＯＤ | ＳＳ | 大腸菌数 | カドミウム | （全）シアン | 鉛 | ６価クロム | ヒ素 | 総水銀 | ＰＣＢ | ﾄﾘｸﾛﾛｴﾁﾚﾝ | ﾃﾄﾗｸﾛﾛｴﾁﾚﾝ | 四塩化炭素 | ｼﾞｸﾛﾛﾒﾀﾝ | 1.2-ｼﾞｸﾛﾛｴﾀﾝ | 1.1.1-ﾄﾘｸﾛﾛｴﾀﾝ | 1.1.2-ﾄﾘｸﾛﾛｴﾀﾝ | 1.1-ｼﾞｸﾛﾛｴﾁﾚﾝ | ｼｽ-1.2-ｼﾞｸﾛﾛｴﾁﾚﾝ | 1.3-ｼﾞｸﾛﾛﾌﾟﾛﾍﾟﾝ(D-D) | チウラム | シマジン（ＣＡＴ） | ﾁｵﾍﾞﾝｶﾙﾌﾞ(ﾍﾞﾝﾁｵｶｰﾌﾞ) | ベンゼン | セレン | 硝酸及び亜硝酸態窒素 | ふっ素 | ほう素 | フェノール類 | 銅 | 全亜鉛 | 溶解性鉄 | 溶解性マンガン | （全）クロム | n-ヘキサン抽出物質 | アンモニウム態窒素 | 亜硝酸態窒素 | 硝酸態窒素 | 総窒素 | オルトリン酸態リン | 総リン | 有機態炭素（TOC） | 導電率 （電気伝導率） | 塩化物イオン | 全マンガン | ニッケル | 陰ｲｵﾝ界面活性剤 | 糞便性大腸菌群数 | ＡＴＵ－ＢＯＤ | クロロホルム | ﾄﾗﾝｽ-1.2-ｼﾞｸﾛﾛｴﾁﾚﾝ | 1.2-ｼﾞｸﾛﾛﾌﾟﾛﾊﾟﾝ | p-ｼﾞｸﾛﾛﾍﾞﾝｾﾞﾝ | イソキサチオン | ダイアジノン | ﾌｪﾆﾄﾛﾁｵﾝ(MEP) | イソプロチオラン | オキシン銅 | ｸﾛﾛﾀﾛﾆﾙ(TPN) | プロピザミド | ＥＰＮ | ｼﾞｸﾛﾙﾎﾞｽ(DDVP) | ﾌｪﾉﾌﾞｶﾙﾌﾞ(BPMC) | ｲﾌﾟﾛﾍﾞﾝﾎｽ(IBP) | ｸﾛﾙﾆﾄﾛﾌｪﾝ(CNP) | トルエン | キシレン | フタル酸ｼﾞｴﾁﾙﾍｷｼﾙ | 塩化ビニルモノマー | エピクロロヒドリン | 1.4－ジオキサン | ウラン
[8 empty] | m | m3/sec | m | m | ℃ | ℃ |  |  | cm |  | mg/l | mg/l | mg/l | mg/l | CFU/100ml | mg/l | mg/l | mg/l | mg/l | mg/l | mg/l | mg/l | mg/l | mg/l | mg/l | mg/l | mg/l | mg/l | mg/l | mg/l | mg/l | mg/l | mg/l | mg/l | mg/l | mg/l | mg/l | mg/l | mg/l | mg/l | mg/l | mg/l | mg/l | mg/l | mg/l | mg/l | mg/l | mg/l | mg/l | mg/l | mg/l | mg/l | mg/l | mg/l | mS/m | mg/l | mg/l | mg/l | mg/l | 個/100ml | mg/l | mg/l | mg/l | mg/l | mg/l | mg/l | mg/l | mg/l | mg/l | mg/l | mg/l | mg/l | mg/l | mg/l | mg/l | mg/l | mg/l | mg/l | mg/l | mg/l | mg/l | mg/l | mg/l | mg/l
2 | 大和川（奈良） | 1 | 井筒橋 | 2023-11-14 | 10:50 | 流心 | 晴 | -0.32 |  | 0.7 | 0.1 | 15.5 | 11.3 | 淡茶褐色透 | 無臭 | 45 | 7.7 | 9.9 | 2 | 7.3 | 8 | 920 | [22 empty] | 0.85 |  |  |  |  | 0.008 |  |  |  |  | 0.15 | 0.03 | 0.82 | 1.4 | 0.093 | 0.14 |  | 21.8 | 15.9 |  |  | 0.03 | 2600
2 | 大和川（奈良） | 2 | 上吐田橋 | 2023-11-14 | 11:50 | 流心 | 晴 |  | 0.64 | 2.5 | 0.5 | 17.7 | 13.5 | 淡茶褐色透 | 無臭 | 33 | 7.8 | 9.8 | 2.8 | 10 | 12 | 150 | [22 empty] | 0.42 |  |  |  |  | 0.01 |  |  |  |  | 0.04 | 0.008 | 0.42 | 1.1 | 0.156 | 0.27 |  | 20 | 10.3 |  |  | 0.01 | 270 | 2.8
2 | 大和川（奈良） | 3 | 太子橋 | 2023-11-14 | 12:20 | 流心 | 晴 | -0.04 | 5.25 | 0.7 | 0.1 | 19.5 | 19.9 | 淡茶褐色透 | 無臭 | 35 | 7.5 | 8.8 | 3.2 | 9.3 | 11 | 2800 | [22 empty] | 3.3 |  |  |  |  | 0.029 |  |  |  |  | 0.05 | 0.035 | 3.3 | 4.3 | 0.98 | 1.2 |  | 32.9 | 39.1 |  |  | 0.02 | 4600 | 3
2 | 大和川（奈良） | 4 | 小柳橋 | 2023-11-14 | 12:50 | 流心 | 晴 | -0.22 | 0.92 | 0.3 | 0.1 | 18.8 | 15.3 | 無色透明 | 無臭 | 90 | 8 | 10 | 0.8 | 4.4 | 3 | 210 |  |  | <0.001 |  | 0.001 | [5 empty] | <0.0001 | [10 empty] | <0.001 | 1 | 0.13 | 0.1 |  |  | 0.005 |  |  |  |  | 0.04 | 0.017 | 1 | 1.3 | 0.149 | 0.16 |  | 25 | 21.7 |  |  | 0.01 | 340
2 | 大和川（奈良） | 5 | 保橋 | 2023-11-14 | 13:15 | 流心 | 晴 | -1.2 | 3.67 | 0.9 | 0.2 | 17.3 | 17.8 | 淡茶褐色透 | 無臭 | 80 | 7.7 | 9.5 | 2.2 | 6.8 | 5.3 | 1200 | [22 empty] | 2.6 |  |  |  |  | 0.013 |  |  |  |  | 0.06 | 0.023 | 2.6 | 3.3 | 0.202 | 0.25 |  | 34.1 | 40.9 |  |  | 0.02 | 810
2 | 大和川（奈良） | 6 | 御幸大橋 | 2023-11-14 | 13:40 | 流心 | 晴 |  | 10.31 | 0.7 | 0.1 | 19.7 | 17.4 | 淡茶褐色透 | 無臭 | 51 | 7.7 | 9.4 | 2.7 | 7.4 | 9.6 | 2000 | [22 empty] | 2.4 |  |  |  |  | 0.016 |  |  |  |  | 0.06 | 0.028 | 2.4 | 3.2 | 0.564 | 0.67 |  | 29.9 | 31.6 |  |  | 0.02 | 1500 | 2.3
2 | 大和川（奈良） | 7 | 藤井 | 2023-11-14 | 10:25 | 流心 | 晴 | 0.68 | 11.79 | 1.1 | 0.2 | 15.6 | 14.2 | 淡茶褐色濁 | 無臭 | 30 | 7.7 | 9.8 | 2.6 | 8.1 | 29 | 5400 | <0.0003 | <0.1 | <0.001 | <0.01 | <0.001 | <0.0005 |  | <0.0001 | <0.0001 | <0.0001 | <0.0001 | <0.0001 | <0.0001 | <0.0001 | <0.0001 | <0.0001 |  |  |  |  | <0.0001 | <0.001 | 2.8 | 0.11 | 0.05 |  |  | 0.013 |  |  |  |  | 0.1 | 0.043 | 2.8 | 3.5 | 0.71 | 0.79 |  | 29.3 | 31 |  |  | 0.02 | 5000 | 2.2 | [21 empty] | <0.005
2 | 大和川（奈良） | 8 | 額田部高橋 | 2023-11-14 | 11:25 | 流心 | 晴 | 0.14 | 0.94 | 0.6 | 0.1 | 12.8 | 12.2 | 淡茶褐色透 | 無臭 | 40 | 7.9 | 10 | 2.6 | 8.2 | 11 | 720 |  |  | 0.001 |  | <0.001 | [5 empty] | <0.0001 | [10 empty] | <0.001 | 0.76 | 0.12 | 0.02 |  |  | 0.013 |  |  |  |  | 0.1 | 0.027 | 0.74 | 1.4 | 0.097 | 0.17 |  | 22.5 | 15.1 |  |  | 0.02 | 870
2 | 大和川（奈良） | 9 | 郡界橋 | 2023-11-14 | 9:25 | 流心 | 晴 | -0.44 | 0.52 | 0.2 | 0.1 | 17 | 13.2 | 淡黄緑色透 | 無臭 | 60 | 7.8 | 10 | 1.7 | 7.4 | 6 | 1100 | [22 empty] | 0.96 |  |  |  |  | 0.012 |  |  |  |  | 0.16 | 0.036 | 0.93 | 1.5 | 0.079 | 0.13 |  | 20.6 | 12.9 |  |  | 0.03 | 3300
3 | 大和川（大阪） | 1 | 国豊橋 | 2023-11-14 | 11:10 | 流心 | 晴 | -0.27 | 11.89 | 1 | 0.2 | 15.2 | 14.1 | 淡茶褐色濁 | 無臭 | 30 | 7.8 | 9.7 | 2 | 7 | 9.6 | 1600 | [22 empty] | 3 |  |  |  |  | 0.014 |  |  |  |  | 0.06 | 0.037 | 3 | 3.5 | 0.726 | 0.73 |  | 28.4 | 29 |  |  | 0.02 | 1900 | 1.6
3 | 大和川（大阪） | 2 | 石川橋 | 2023-11-14 | 12:00 | 流心 | 晴 | -0.17 | 2.51 | 0.3 | 0.1 | 16.2 | 15.4 | 無色透明 | 無臭 | >100 | 8.1 | 10 | 0.5 | 2.6 | 2.8 | 86 | [22 empty] | 0.88 |  |  |  |  | 0.005 |  |  |  |  | 0.02 | 0.009 | 0.88 | 1 | 0.059 | 0.071 |  | 24.3 | 19.2 |  |  | <0.01 | 150
3 | 大和川（大阪） | 3 | 河内橋 | 2023-11-14 | 12:45 | 流心 | 晴 | -1.9 | 12.98 | 1.2 | 0.2 | 14.1 | 15.3 | 淡茶褐色透 | 無臭 | 57 | 7.9 | 10 | 1.6 | 6.2 | 8.1 | 960 | [22 empty] | 2.5 |  |  |  |  | 0.012 |  |  |  |  | 0.05 | 0.029 | 2.5 | 2.9 | 0.534 | 0.57 |  | 27.3 | 26.4 |  |  | 0.01 | 810 | 1.4
3 | 大和川（大阪） | 4 | 浅香（新） | 2023-11-14 | 12:25 | 流心 | 晴 | 0.25 | 16.09 | 0.5 | 0.1 | 16.4 | 15.4 | 淡茶褐色透 | 無臭 | 43 | 7.9 | 10 | 1.3 | 5.7 | 8 | 220 | [22 empty] | 2 |  |  |  |  | 0.01 |  |  |  |  | 0.04 | 0.02 | 2 | 2.4 | 0.433 | 0.46 |  | 26.2 | 24.6 |  |  | 0.01 | 300 | 1.3
3 | 大和川（大阪） | 5 | 遠里小野橋 | 2023-11-14 | 13:05 | 流心 | 晴 | 0.24 | 16.97 | 0.9 | 0.2 | 15.8 | 16.2 | 淡茶褐色透 | 無臭 | 45 | 7.9 | 9.8 | 1.4 | 6.2 | 8.1 | 320 | [22 empty] | 2.7 |  |  |  |  | 0.019 |  |  |  |  | 0.05 | 0.023 | 2.7 | 3.3 | 0.412 | 0.46 |  | 30.3 | 34 |  |  | 0.01 | 290 | 1.4
3 | 大和川（大阪） | 11 | 大正橋 | 2023-11-14 | 10:50 | 流心 | 晴 |  |  | 0.8 | 0.2 | 15.8 | 13.9 | 淡茶褐色透 | 無臭 | 39 | [5 empty] | 670 | [44 empty] | 730
3 | 大和川（大阪） | 12 | 瓜破大橋 | 2023-11-14 | 11:25 | 流心 | 晴 |  |  | 0.4 | 0.1 | 15.5 | 14.7 | 淡茶褐色透 | 無臭 | 48 | [5 empty] | 380 | [44 empty] | 620
3 | 大和川（大阪） | 13 | 行基大橋 | 2023-11-14 | 11:55 | 流心 | 晴 |  |  | 0.4 | 0.1 | 15.7 | 14.7 | 淡茶褐色透 | 無臭 | 43 | [5 empty] | 330 | [44 empty] | 440