## 22_10
〈表の見方〉
調査河川ｺｰﾄﾞ | 調査河川名 | 地点ｺｰﾄﾞ | 地点名 | 採水日 | 採水時刻 | 採水位置 | 天候 | 水位 | 流量 | 全水深 | 採水水深 | 気温 | 水温 | 外観１（水の色相） | 臭気（冷時） | 透視度
2 | 大和川（奈良） | 2 | 上吐田橋 | 2005-12-08 | 10:00 | 流心 | 晴 | -0.72 | 0.35 | 0.5 | 0.1 | 7.6 | 6.2 | 淡緑褐色透 | 無臭 | 28
2 | 大和川（奈良） | 2 | 上吐田橋 | 2005-12-08 | 16:00 | 流心 | 曇 | -0.74 |  | 0.5 | 0.1 | 7.7 | 6.2 | 淡緑褐色透 | 無臭 | 32
2 | 大和川（奈良） | 2 | 上吐田橋 | 2005-12-08 | 22:00 | 流心 | 晴 | -0.73 |  | 0.5 | 0.1 | 3.5 | 5.7 | 淡緑褐色透 | 無臭 | 24
2 | 大和川（奈良） | 2 | 上吐田橋 | 2005-12-09 | 4:00 | 流心 | 晴 | -0.75 |  | 0.5 | 0.1 | 2 | 6 | 淡緑褐色透 | 無臭 | 23
2 | 大和川（奈良） | 2 | 上吐田橋
調査河川ｺｰﾄﾞ | 調査河川名 | 地点ｺｰﾄﾞ | 地点名 | 採水日 | 採水時刻 | 採水位置 | 天候 | 水位 | 流量 | 全水深 | 採水水深 | 気温 | 水温 | 外観１（水の色相） | 臭気（冷時） | 透視度 | ｐＨ | ＤＯ | ＢＯＤ | ＣＯＤ | ＳＳ | 大腸菌群数 | カドミウム | （全）シアン | 鉛 | ６価クロム | ヒ素 | 総水銀 | ＰＣＢ | ﾄﾘｸﾛﾛｴﾁﾚﾝ | ﾃﾄﾗｸﾛﾛｴﾁﾚﾝ | 四塩化炭素 | ｼﾞｸﾛﾛﾒﾀﾝ | 1.2-ｼﾞｸﾛﾛｴﾀﾝ | 1.1.1-ﾄﾘｸﾛﾛｴﾀﾝ | 1.1.2-ﾄﾘｸﾛﾛｴﾀﾝ | 1.1-ｼﾞｸﾛﾛｴﾁﾚﾝ | ｼｽ-1.2-ｼﾞｸﾛﾛｴﾁﾚﾝ | 1.3-ｼﾞｸﾛﾛﾌﾟﾛﾍﾟﾝ(D-D) | チウラム | シマジン（ＣＡＴ） | ﾁｵﾍﾞﾝｶﾙﾌﾞ(ﾍﾞﾝﾁｵｶｰﾌﾞ) | ベンゼン | セレン | 硝酸及び亜硝酸態窒素 | ふっ素 | ほう素 | フェノール類 | 銅 | 全亜鉛 | 溶解性鉄 | 溶解性マンガン | （全）クロム | n-ヘキサン抽出物質 | アンモニウム態窒素 | 亜硝酸態窒素 | 硝酸態窒素 | 総窒素 | オルトリン酸態リン | 総リン | 有機態炭素（TOC） | 導電率 | 塩化物イオン | 全マンガン | ニッケル | 陰ｲｵﾝ界面活性剤 | 糞便性大腸菌群数 | ＡＴＵ－ＢＯＤ | クロロホルム | ﾄﾗﾝｽ-1.2-ｼﾞｸﾛﾛｴﾁﾚﾝ | 1.2-ｼﾞｸﾛﾛﾌﾟﾛﾊﾟﾝ | p-ｼﾞｸﾛﾛﾍﾞﾝｾﾞﾝ | イソキサチオン | ダイアジノン | ﾌｪﾆﾄﾛﾁｵﾝ(MEP) | イソプロチオラン | オキシン銅 | ｸﾛﾛﾀﾛﾆﾙ(TPN) | プロピザミド | ＥＰＮ | ｼﾞｸﾛﾙﾎﾞｽ(DDVP) | ﾌｪﾉﾌﾞｶﾙﾌﾞ(BPMC) | ｲﾌﾟﾛﾍﾞﾝﾎｽ(IBP) | ｸﾛﾙﾆﾄﾛﾌｪﾝ(CNP) | トルエン | キシレン | フタル酸ｼﾞｴﾁﾙﾍｷｼﾙ | 塩化ビニルモノマー | エピクロロヒドリン | 1.4－ジオキサン | ウラン
[8 empty] | m | m3/sec | m | m | ℃ | ℃ |  |  | cm |  | mg/l | mg/l | mg/l | mg/l | MPN/100ml | mg/l | mg/l | mg/l | mg/l | mg/l | mg/l | mg/l | mg/l | mg/l | mg/l | mg/l | mg/l | mg/l | mg/l | mg/l | mg/l | mg/l | mg/l | mg/l | mg/l | mg/l | mg/l | mg/l | mg/l | mg/l | mg/l | mg/l | mg/l | mg/l | mg/l | mg/l | mg/l | mg/l | mg/l | mg/l | mg/l | mg/l | mg/l | mg/l | mS/m | mg/l | mg/l | mg/l | mg/l | 個/100ml | mg/l | mg/l | mg/l | mg/l | mg/l | mg/l | mg/l | mg/l | mg/l | mg/l | mg/l | mg/l | mg/l | mg/l | mg/l | mg/l | mg/l | mg/l | mg/l | mg/l | mg/l | mg/l | mg/l | mg/l
2 | 大和川（奈良） | 2 | 上吐田橋 | 2010-10-12 | 10:20 | 流心 | 晴 | -0.7 | 0.68 | 0.7 | 0.1 | 24.2 | 22.9 | 淡緑褐色透 | 無臭 | 64 |  | 9.4 | [36 empty] | 0.01 | [5 empty] | 3.3 | 22.3 | 10.2 |  |  |  | 600
2 | 大和川（奈良） | 2 | 上吐田橋 | 2010-10-12 | 16:20 | 流心 | 晴 | -0.69 |  | 0.7 | 0.1 | 26.3 | 22.5 | 淡緑褐色透 | 無臭 | 60
2 | 大和川（奈良） | 2 | 上吐田橋 | 2010-10-12 | 22:20 | 流心 | 晴 | -0.7 |  | 0.7 | 0.1 | 21.5 | 23.1 | 淡緑褐色透 | 無臭 | 57
2 | 大和川（奈良） | 2 | 上吐田橋 | 2010-10-13 | 4:20 | 流心 | 晴 | -0.7 |  | 0.7 | 0.1 | 18.2 | 22.5 | 淡緑褐色透 | 無臭 | 61
2 | 大和川（奈良） | 2 | 上吐田橋 | [13 empty] | 8 |  | 1.5 | 6.1 | 5.8 | [46 empty] | 1.5
2 | 大和川（奈良） | 3 | 太子橋 | 2010-10-12 | 10:40 | 流心 | 晴 | 0.14 | 7.07 | 0.7 | 0.1 | 26.8 | 25.5 | 淡緑褐色透 | 下水処理弱 | 58 |  | 7.8 | [36 empty] | 0.21 | [5 empty] | 4 | 32 | 28.8 |  |  |  | 160
2 | 大和川（奈良） | 3 | 太子橋 | 2010-10-12 | 16:40 | 流心 | 晴 | 0.15 |  | 0.7 | 0.1 | 25.4 | 24.5 | 淡緑褐色透 | 下水処理弱 | 56
2 | 大和川（奈良） | 3 | 太子橋 | 2010-10-12 | 22:40 | 流心 | 晴 | 0.14 |  | 0.7 | 0.1 | 19.9 | 24.1 | 淡緑褐色透 | 下水処理弱 | 53
2 | 大和川（奈良） | 3 | 太子橋 | 2010-10-13 | 4:40 | 流心 | 晴 | 0.15 |  | 0.7 | 0.1 | 17.9 | 23.4 | 淡緑褐色透 | 下水処理弱 | 50
2 | 大和川（奈良） | 3 | 太子橋 | [13 empty] | 7.7 |  | 3.5 | 8.2 | 8.4 | [46 empty] | 2.4
2 | 大和川（奈良） | 4 | 小柳橋 | 2010-10-12 | 11:00 | 流心 | 晴 | 0.01 | 1.12 | 0.4 | 0.1 | 27.6 | 25.5 | 淡緑褐色透 | 無臭 | 68 | 7.9 | 8 | 1.1 | 4.9 | 8.4 | [17 empty] | <0.0001 |  |  |  | <0.0001 |  | 1.92 |  |  |  |  | 0.006 |  |  |  |  | 0.05 | 0.025 | 1.89 | 2.36 | 0.134 | 0.16 |  | 30 | 23.5 |  | <0.001 | 0.01 | 9400
2 | 大和川（奈良） | 5 | 保橋 | 2010-10-12 | 11:20 | 流心 | 晴 | 0.68 |  | 0.5 | 0.1 | 27.5 | 24.4 | 淡緑褐色透 | 無臭 | 82 | [44 empty] | 3.3 | [6 empty] | 2
2 | 大和川（奈良） | 6 | 御幸大橋 | 2010-10-12 | 11:40 | 流心 | 晴 |  | 15.83 | 0.5 | 0.1 | 26.9 | 23.5 | 淡緑褐色透 | 無臭 | 85 |  | 8.3 | [36 empty] | 0.05 |  |  | 3.58 |  | 0.399 | 3.3 | 34.2 | 32 |  |  |  | 9600
2 | 大和川（奈良） | 6 | 御幸大橋 | 2010-10-12 | 17:40 | 流心 | 晴 |  |  | 0.5 | 0.1 | 23.3 | 24.4 | 淡緑褐色透 | 無臭 | 85
2 | 大和川（奈良） | 6 | 御幸大橋 | 2010-10-12 | 23:40 | 流心 | 晴 |  |  | 0.5 | 0.1 | 21.1 | 23.3 | 淡緑褐色透 | 無臭 | 81
2 | 大和川（奈良） | 6 | 御幸大橋 | 2010-10-13 | 5:40 | 流心 | 晴 |  |  | 0.5 | 0.1 | 18.3 | 22.5 | 淡緑褐色透 | 無臭 | 80
2 | 大和川（奈良） | 6 | 御幸大橋 | [13 empty] | 7.9 |  | 2 | 6.3 | 6.2 | [46 empty] | 1.6
2 | 大和川（奈良） | 7 | 藤井 | 2010-10-12 | 12:10 | 流心 | 晴 | 0.94 | 17.42 | 0.7 | 0.1 | 27.7 | 25.5 | 淡緑褐色透 | 無臭 | 75 |  | 8.1 | [6 empty] | <0.001 | [13 empty] | <0.0001 |  |  |  | <0.0001 |  | 2.28 |  |  |  |  | 0.008 |  |  |  |  | 0.08 | 0.036 | 2.24 | 2.92 | 0.374 | 0.42 | 3.3 | 30.3 | 24.4 |  | <0.001 | 0.02 | 6600
2 | 大和川（奈良） | 7 | 藤井 | 2010-10-12 | 18:10 | 流心 | 晴 | 0.97 |  | 0.7 | 0.1 | 22.8 | 24.3 | 淡緑褐色透 | 無臭 | 72
2 | 大和川（奈良） | 7 | 藤井 | 2010-10-13 | 0:10 | 流心 | 晴 | 0.95 |  | 0.7 | 0.1 | 19.7 | 23.3 | 淡緑褐色透 | 無臭 | 70
2 | 大和川（奈良） | 7 | 藤井 | 2010-10-13 | 6:10 | 流心 | 晴 | 0.96 |  | 0.7 | 0.1 | 17.7 | 22.1 | 淡緑褐色透 | 無臭 | 74
2 | 大和川（奈良） | 7 | 藤井 | [13 empty] | 7.9 |  | 1.6 | 6.2 | 6.4 | [46 empty] | 1.3
2 | 大和川（奈良） | 8 | 額田部高橋 | 2010-10-12 | 10:00 | 流心 | 晴 | 0.17 | 2.29 | 0.9 | 0.1 | 25.1 | 22.7 | 淡緑褐色透 | 無臭 | 44 | 8 | 8.7 | 2.3 | 9.1 | 12.2 | [17 empty] | <0.0001 |  |  |  | <0.0001 |  | 0.97 |  |  |  |  | 0.008 |  |  |  |  | 0.02 | 0.029 | 0.94 | 1.59 | 0.134 | 0.214 | 3.9 | 24.7 | 14.3 |  | 0.001 | 0.02 | 6600 | 2.2
3 | 大和川（大阪） | 1 | 国豊橋 | 2010-10-12 | 10:00 | 流心 | 晴 | -0.03 | 15.15 | 0.6 | 0.1 | 23.9 | 22.6 | 淡灰緑色透 | 無臭 | 91 |  | 7.4 | [36 empty] | 0.07 | [5 empty] | 3.3 | 30.8 | 26.1 |  |  |  | 7300
3 | 大和川（大阪） | 1 | 国豊橋 | 2010-10-12 | 16:00 | 流心 | 晴 | 0.03 |  | 0.7 | 0.1 | 26.5 | 24.8 | 淡灰緑色透 | 無臭 | 88
3 | 大和川（大阪） | 1 | 国豊橋 | 2010-10-12 | 22:00 | 流心 | 晴 | 0.03 |  | 0.7 | 0.1 | 21.3 | 23.9 | 淡灰緑色透 | 無臭 | 92
3 | 大和川（大阪） | 1 | 国豊橋 | 2010-10-13 | 4:00 | 流心 | 曇 | 0.03 |  | 0.7 | 0.1 | 19.1 | 22.4 | 淡灰緑色透 | 無臭 | 95
3 | 大和川（大阪） | 1 | 国豊橋 | [13 empty] | 7.8 |  | 1.4 | 6 | 5.6 | [46 empty] | 1.2
3 | 大和川（大阪） | 2 | 石川橋 | 2010-10-12 | 10:20 | 流心 | 晴 | -0.35 |  | 0.6 | 0.1 | 26.1 | 21.8 | 無色透明 | 無臭 | >100 |  | 8.5 |  |  |  | 49000 |  |  | <0.001 | [19 empty] | 1.6 |  |  |  |  | 0.004 |  |  |  |  | 0.02 | 0.01 | 1.59 | 1.81 | 0.08 | 0.096 | 1.6 | 26.2 | 19.7 |  | <0.001 | <0.01 | 3700
3 | 大和川（大阪） | 2 | 石川橋 | 2010-10-12 | 16:20 | 流心 | 晴 | -0.37 |  | 0.6 | 0.1 | 26.2 | 24.5 | 無色透明 | 無臭 | >100
3 | 大和川（大阪） | 2 | 石川橋 | 2010-10-12 | 22:20 | 流心 | 晴 | -0.37 |  | 0.6 | 0.1 | 20.7 | 21.7 | 淡灰緑色透 | 無臭 | 92
3 | 大和川（大阪） | 2 | 石川橋 | 2010-10-13 | 4:20 | 流心 | 曇 | -0.38 |  | 0.6 | 0.1 | 19.6 | 20.5 | 無色透明 | 無臭 | >100
3 | 大和川（大阪） | 2 | 石川橋 | [13 empty] | 7.9 |  | 0.6 | 3.1 | 6.3 | [46 empty] | 0.6
3 | 大和川（大阪） | 3 | 河内橋 | 2010-10-12 | 10:40 | 流心 | 晴 | -2.07 | 17.63 | 0.8 | 0.1 | 25.8 | 22.8 | 淡灰緑色透 | 無臭 | 91 |  | 8.2 | [26 empty] | 2.71 |  |  |  |  | 0.009 |  |  |  |  | 0.06 | 0.032 | 2.68 | 3.38 | 0.453 | 0.481 | 3 | 30.2 | 25 |  | <0.001 | 0.02 | 9800
3 | 大和川（大阪） | 3 | 河内橋 | 2010-10-12 | 16:40 | 流心 | 晴 | -2.07 |  | 0.8 | 0.1 | 26.1 | 24.8 | 淡灰緑色透 | 無臭 | 86
3 | 大和川（大阪） | 3 | 河内橋 | 2010-10-12 | 22:40 | 流心 | 晴 | -2.07 |  | 0.8 | 0.1 | 21.5 | 23.2 | 淡灰緑色透 | 無臭 | 93
3 | 大和川（大阪） | 3 | 河内橋 | 2010-10-13 | 4:40 | 流心 | 曇 | -2.08 |  | 0.8 | 0.1 | 19.3 | 21.8 | 淡灰緑色透 | 無臭 | 95
3 | 大和川（大阪） | 3 | 河内橋 | [13 empty] | 8 |  | 1.1 | 5.6 | 5.7 | [46 empty] | 0.9
3 | 大和川（大阪） | 4 | 浅香（新） | 2010-10-12 | 11:30 | 流心 | 晴 | 0.48 | 21.3 | 0.7 | 0.1 | 26.2 | 23.8 | 淡灰緑色透 | 無臭 | 93 |  | 8.1 | [26 empty] | 2.39 |  |  |  |  | 0.01 |  |  |  |  | 0.02 | 0.018 | 2.37 | 3 | 0.363 | 0.4 | 2.8 | 29 | 25.1 |  | 0.002 | 0.02 | 4900
3 | 大和川（大阪） | 4 | 浅香（新） | 2010-10-12 | 17:30 | 流心 | 晴 | 0.44 |  | 0.7 | 0.1 | 26.3 | 24.2 | 淡灰緑色透 | 無臭 | 95
3 | 大和川（大阪） | 4 | 浅香（新） | 2010-10-12 | 23:30 | 流心 | 晴 | 0.46 |  | 0.7 | 0.1 | 22 | 22.9 | 淡灰緑色透 | 無臭 | 95
3 | 大和川（大阪） | 4 | 浅香（新） | 2010-10-13 | 5:30 | 流心 | 晴 | 0.43 |  | 0.7 | 0.1 | 20.2 | 21.9 | 淡灰緑色透 | 無臭 | 95
3 | 大和川（大阪） | 4 | 浅香（新） | [13 empty] | 8 |  | 0.8 | 5.3 | 5.3 | [46 empty] | 0.8
3 | 大和川（大阪） | 5 | 遠里小野橋 | 2010-10-12 | 12:00 | 流心 | 晴 | 0.48 | 27.51 | 0.6 | 0.1 | 24.2 | 25.3 | 淡灰緑色透 | 無臭 | 93 |  | 7.8 | [26 empty] | 2.63 |  |  |  |  | 0.011 |  |  |  |  | 0.21 | 0.054 | 2.58 | 3.42 | 0.351 | 0.386 | 3 | 33.2 | 31.9 |  | 0.002 | 0.02 | 4900
3 | 大和川（大阪） | 5 | 遠里小野橋 | 2010-10-12 | 18:00 | 流心 | 晴 | 0.44 |  | 0.6 | 0.1 | 25.2 | 24.2 | 淡灰緑色透 | 無臭 | 96
3 | 大和川（大阪） | 5 | 遠里小野橋 | 2010-10-13 | 0:00 | 流心 | 晴 | 0.46 |  | 0.6 | 0.1 | 22.4 | 23.2 | 淡灰緑色透 | 無臭 | 95
3 | 大和川（大阪） | 5 | 遠里小野橋 | 2010-10-13 | 6:00 | 流心 | 晴 | 0.43 |  | 0.6 | 0.1 | 21 | 22.4 | 淡灰緑色透 | 無臭 | 95
3 | 大和川（大阪） | 5 | 遠里小野橋 | [13 empty] | 7.9 |  | 1.4 | 5.8 | 5.7 | [46 empty] | 0.9
各水質調査地点において１日４回測定している地点について、表の
一番下段の行は１日に測定した試料を混合して分析した数値です。