## 淀川R8年6月
0 | 調査区分 | 調査種別ｺｰﾄﾞ | 調査種別名 | 調査河川ｺｰﾄﾞ | 調査河川名 | 地点ｺｰﾄﾞ | 地点名 | 採水日 | 採水時刻 | 採水位置 | 天候 | 水位 | 流量 | 全水深 | 採水水深 | 気温 | 水温 | 外観１（水の色相） | 外観２（流況） | 外観３（水質状況） | 臭気（冷時） | 透視度 | ｐＨ | ＤＯ | ＢＯＤ | ＣＯＤ | ＳＳ | 大腸菌数 | 全亜鉛 | pH測定水温 | カドミウム | （全）シアン | 有機リン | 鉛 | ６価クロム | ヒ素 | 総水銀 | アルキル水銀 | ＰＣＢ | ﾄﾘｸﾛﾛｴﾁﾚﾝ | ﾃﾄﾗｸﾛﾛｴﾁﾚﾝ | 四塩化炭素 | ｼﾞｸﾛﾛﾒﾀﾝ | 1.2-ｼﾞｸﾛﾛｴﾀﾝ | 1.1.1-ﾄﾘｸﾛﾛｴﾀﾝ | 1.1.2-ﾄﾘｸﾛﾛｴﾀﾝ | 1.1-ｼﾞｸﾛﾛｴﾁﾚﾝ | ｼｽ-1.2-ｼﾞｸﾛﾛｴﾁﾚﾝ | 1.3-ｼﾞｸﾛﾛﾌﾟﾛﾍﾟﾝ(D-D) | チウラム | シマジン（ＣＡＴ） | ﾁｵﾍﾞﾝｶﾙﾌﾞ(ﾍﾞﾝﾁｵｶｰﾌﾞ) | ベンゼン | セレン | 硝酸及び亜硝酸態窒素 | ふっ素 | ほう素 | フェノール類 | 銅 | 亜鉛 | 溶解性鉄 | 溶解性マンガン | （全）クロム | n-ヘキサン抽出物質 | アンモニウム態窒素 | 亜硝酸態窒素 | 硝酸態窒素 | 有機態窒素（ON） | 溶解性有機態窒素 | 溶解性総窒素 | 総窒素 | オルトリン酸態リン | 溶解性ｵﾙﾄﾘﾝ酸態リン | 溶解性総リン | 総リン | 有機態炭素（TOC） | 総炭素（TC） | 溶解性ＢＯＤ | 溶解性ＣＯＤ | 溶解性有機炭素 | 強熱減量 | シリカ | クロロフィルａ | クロロフィルｂ | クロロフィルｃ | フェオフィチン | ケルダール窒素 | 動物プランクトン総数 | 植物プランクトン総数 | 総クロロフィル | クロロフィルａ※ | 溶解性リン酸イオン | 溶解性ケルダール窒素 | リン酸イオン | 硝酸イオン | 有機態リン | 色度 | 濁度 | 導電率（電気伝導率） | 酸化還元電位 | 蒸発残留物 | 一般細菌数 | 総硬度 | カルシウム | マグネシウム | ｐＨ4.3アルカリ度 | 硫酸イオン | 塩化物イオン | ナトリウム | カリウム | 鉄 | 全マンガン | アルミニウム | ニッケル | スズ | アンチモン | 陰ｲｵﾝ界面活性剤 | 硫化物イオン | 過ﾏﾝｶﾞﾝ酸ｶﾘｳﾑ消費量 | DO飽和度 | 重炭酸イオン | 糞便性大腸菌群数 | ＬＡＳ | 臭気 | 有機性浮遊物質（VSS) | ＡＴＵ－ＢＯＤ | ヨウ素 | バナジウム | クロロホルム | ﾄﾗﾝｽ-1.2-ｼﾞｸﾛﾛｴﾁﾚﾝ | 1.2-ｼﾞｸﾛﾛﾌﾟﾛﾊﾟﾝ | p-ｼﾞｸﾛﾛﾍﾞﾝｾﾞﾝ | イソキサチオン | ダイアジノン | ﾌｪﾆﾄﾛﾁｵﾝ(MEP) | イソプロチオラン | オキシン銅 | ｸﾛﾛﾀﾛﾆﾙ(TPN) | プロピザミド | ＥＰＮ | ｼﾞｸﾛﾙﾎﾞｽ(DDVP) | ﾌｪﾉﾌﾞｶﾙﾌﾞ(BPMC) | ｲﾌﾟﾛﾍﾞﾝﾎｽ(IBP) | ｸﾛﾙﾆﾄﾛﾌｪﾝ(CNP) | トルエン | キシレン | フタル酸ｼﾞｴﾁﾙﾍｷｼﾙ | モリブデン | 塩化ビニルモノマー | エピクロロヒドリン | 1.4－ジオキサン | ウラン | 残留塩素（結合） | フェノール | 2-ﾒﾁﾙｲｿﾎﾞﾙﾈｵｰﾙ | ｼﾞｵｽﾐﾝ | ホルムアルデヒド | 総ﾄﾘﾊﾛﾒﾀﾝ生成能 | 生成クロロホルム | 生成ﾌﾞﾛﾓｼﾞｸﾛﾛﾒﾀﾝ | 生成ｼﾞﾌﾞﾛﾓｸﾛﾛﾒﾀﾝ | 生成ブロモホルム | ﾐｸﾛｼｽﾁﾝELISA
1 | [11 empty] | m | m3/sec | m | m | ℃ | ℃ |  |  |  |  | cm |  | mg/l | mg/l | mg/l | mg/l | CFU/100ml | mg/l | (at ℃) | mg/l | mg/l | mg/l | mg/l | mg/l | mg/l | mg/l | mg/l | mg/l | mg/l | mg/l | mg/l | mg/l | mg/l | mg/l | mg/l | mg/l | mg/l | mg/l | mg/l | mg/l | mg/l | mg/l | mg/l | mg/l | mg/l | mg/l | mg/l | mg/l | mg/l | mg/l | mg/l | mg/l | mg/l | mg/l | mg/l | mg/l | mg/l | mg/l | mg/l | mg/l | mg/l | mg/l | mg/l | mg/l | mg/l | mg/l | mg/l | mg/l | mg/l | mg/l | mg/l | μg/l | μg/l | μg/l | μg/l | mg/l | 個体数/m3 | cell/ml | μg/l | μg/ｌ | mg/l | mg/l | mg/l | mg/l | mg/l | 度 | 度 | mS/m | mV | mg/l | 個/ml | mg/l | mg/l | mg/l | mg/l | mg/l | mg/l | mg/l | mg/l | mg/l | mg/l | mg/l | mg/l | mg/l | mg/l | mg/l | mg/l | mg/l | % | mg/l | 個/100ml | mg/l |  | mg/l | mg/l | mg/l | mg/l | mg/l | mg/l | mg/l | mg/l | mg/l | mg/l | mg/l | mg/l | mg/l | mg/l | mg/l | mg/l | mg/l | mg/l | mg/l | mg/l | mg/l | mg/l | mg/l | mg/l | mg/l | mg/l | mg/l | mg/l | mg/l | mg/l | μg/l | μg/l | mg/l | mg/l | mg/l | mg/l | mg/l | mg/l | μg/l
2 | T | 1 | 河川測定計画 | 4 | 淀川（京都市域） | 5 | 渡月橋 | 2026-06-17 | 9:55 | 流心 | 曇 | -2 | 3.22 | 0.2 | 0.1 | 27.6 | 22.5 | 無色透明 | 順流 |  | 無臭 | 98 | 7.9 | 9.2 | 0.5 | 2.7 | 3.1 | 57 |  | 25 | [34 empty] | 0.02 | [5 empty] | 0.86 | 0.09 |  |  | 0.1 | [22 empty] | 4 | 12.1 | [8 empty] | 8.6
2 | T | 1 | 河川測定計画 | 4 | 淀川（京都市域） | 6 | 西大橋 | 2026-06-17 | 10:35 | 流心 | 曇 | 1.74 | 11.59 | 0.9 | 0.2 | 27.1 | 23.7 | 無色透明 | 順流 |  | 無臭 | >100 | 8.5 | 10 | 0.5 | 2.7 | 1.9 | 210 |  | 24.9 | [34 empty] | 0.01 | [5 empty] | 0.62 | 0.069 |  |  | 0.083 | [22 empty] | 2.8 | 11.8 | [8 empty] | 8.3
2 | T | 1 | 河川測定計画 | 4 | 淀川（京都市域） | 9 | 宮前橋 | 2026-06-17 | 11:35 | 流心 | 曇 | -3.58 | 19.67 | 2.3 | 0.5 | 27.1 | 24.4 | 無色透明 | 順流 |  | 無臭 | >100 | 7.6 | 9.4 | 0.7 | 3.4 | 3 | 310 |  | 25 | [34 empty] | 0.02 | [5 empty] | 2.8 | 0.175 |  |  | 0.19 | [22 empty] | 2.9 | 18.4 | [8 empty] | 18.6
2 | T | 1 | 河川測定計画 | 5 | 淀川（京都府域） | 2 | 隠元橋 | 2026-06-17 | 15:00 | 流心 | 曇 |  |  | 1.4 | 0.3 | 27.4 | 24.3 | 無色透明 | 順流 |  | 無臭 | >100 | 7.8 | 8 | 0.6 | 3 | 3.3 | 44 |  | 25.1 | [34 empty] | 0.03 | [5 empty] | 0.37 | 0.011 |  |  | 0.022 | [22 empty] | 3.6 | 12.9 | [8 empty] | 11.4
2 | T | 1 | 河川測定計画 | 5 | 淀川（京都府域） | 3 | 宇治川御幸橋 | 2026-06-17 | 13:00 | 流心 | 曇 | -5.48 | 100.35 | 2.3 | 0.5 | 27.2 | 24.8 | 無色透明 | 順流 |  | 無臭 | >100 | 7.7 | 8 | 0.6 | 3 | 4.2 | 46 |  | 25.3 | [34 empty] | 0.03 | [5 empty] | 0.54 | 0.031 |  |  | 0.044 | [22 empty] | 3.7 | 14 | [8 empty] | 13
2 | T | 1 | 河川測定計画 | 5 | 淀川（京都府域） | 4 | 加茂恭仁大橋 | 2026-06-17 | 8:50 | 流心 | 晴 | -2.49 | 26.61 | 2.2 | 0.4 | 26.1 | 22.2 | 無色透明 | 順流 |  | 無臭 | 96 | 7.8 | 8.9 | 0.7 | 4 | 2.7 | 68 |  | 25.5 | [34 empty] | 0.02 | [5 empty] | 0.86 | 0.043 |  |  | 0.057 | [22 empty] | 2.4 | 11.1 | [8 empty] | 7.9
2 | T | 1 | 河川測定計画 | 5 | 淀川（京都府域） | 5 | 玉水橋 | 2026-06-17 | 9:45 | 流心 | 晴 | -2.6 | 31.87 | 1.5 | 0.3 | 27.7 | 23 | 無色透明 | 順流 |  | 無臭 | >100 | 7.7 | 8.5 | 0.6 | 3.9 | 3 | 58 |  | 25.8 | [34 empty] | <0.01 | [5 empty] | 1 | 0.052 |  |  | 0.066 | [22 empty] | 2.3 | 12 | [8 empty] | 8.9
2 | T | 1 | 河川測定計画 | 5 | 淀川（京都府域） | 6 | 木津川御幸橋 | 2026-06-17 | 12:25 | 流心 | 曇 | -3.65 | 39.51 | 1 | 0.2 | 27 | 24.3 | 無色透明 | 順流 |  | 無臭 | 78 | 7.8 | 8.2 | 0.5 | 3.5 | 5.4 | 54 |  | 26 | [34 empty] | <0.01 | [5 empty] | 0.96 | 0.056 |  |  | 0.069 | [22 empty] | 4.5 | 12.1 | [8 empty] | 8.7
2 | T | 1 | 河川測定計画 | 6 | 淀川（大阪府域） | 1 | 枚方大橋左岸 | 2026-06-17 | 15:35 | 左岸 | 曇 | -3.82 | 153.86 | 2.8 | 0.6 | 26.2 | 24.4 | 無色透明 | 順流 |  | 無臭 | 97 | 7.9 | 8.3 | 0.7 | 3.8 | 3.9 | 36 |  | 26.2 | [34 empty] | 0.02 | [5 empty] | 0.96 | 0.065 |  |  | 0.079
2 | T | 1 | 河川測定計画 | 6 | 淀川（大阪府域） | 2 | 枚方大橋中央 | 2026-06-17 | 15:15 | 流心 | 曇 | -3.83 | 153.86 | 2.3 | 0.5 | 26.6 | 24.6 | 無色透明 | 順流 |  | 無臭 | 93 | 7.8 | 7.9 | 0.6 | 3.8 | 3.4 | 56 |  | 26.1 | [34 empty] | 0.03 | [5 empty] | 1.2 | 0.08 |  |  | 0.094
2 | T | 1 | 河川測定計画 | 6 | 淀川（大阪府域） | 3 | 枚方大橋右岸 | 2026-06-17 | 15:00 | 右岸 | 曇 | -3.83 | 153.86 | 1.5 | 0.3 | 26.7 | 24.7 | 無色透明 | 順流 |  | 無臭 | 87 | 7.8 | 8.2 | 0.8 | 4 | 4 | 36 |  | 26.4 | [34 empty] | 0.04 | [5 empty] | 1.3 | 0.094 |  |  | 0.11
2 | T | 1 | 河川測定計画 | 6 | 淀川（大阪府域） | 5 | 鳥飼大橋中央表層 | 2026-06-17 | 12:05 | 流心 | 曇 |  |  | 5.6 | 1.1 | 26.4 | 24.6 | 無色透明 | 順流 |  | 無臭 | 88 | 7.8 | 8 | 0.6 | 3.7 | 3.6 | 28 |  | 26.3 | [34 empty] | 0.02 | [5 empty] | 1 | 0.071 |  |  | 0.085
2 | T | 1 | 河川測定計画 | 6 | 淀川（大阪府域） | 8 | 伝法大橋表層 | 2026-06-17 | 15:05 | 流心 | 曇 |  |  | 3 | 0.6 | 27.9 | 24.2 | 無色透明 | 順流 |  | 無臭 | 47 | 8 | 9 | 4.1 | 6.2 | 7.7 |  |  | 26.4 | [34 empty] | 0.01 | [5 empty] | 0.98 | 0.048 |  |  | 0.1
2 | T | 1 | 河川測定計画 | 6 | 淀川（大阪府域） | 8 | 伝法大橋(日平均) | [17 empty] | 3.1
2 | T | 1 | 河川測定計画 | 6 | 淀川（大阪府域） | 17 | 菅原城北大橋表層 | 2026-06-17 | 13:00 | 流心 | 曇 |  |  | 7.1 | 1.4 | 27.3 | 24.1 | 無色透明 | 順流 |  | 無臭 | >100 | 7.8 | 7.9 | 0.6 | 3.9 | 4.2 | 24 |  | 26.5 | [34 empty] | 0.03 | [5 empty] | 1.1 | 0.078 |  |  | 0.093
2 | T | 1 | 河川測定計画 | 6 | 淀川（大阪府域） | 21 | 鷺打橋 | 2026-06-17 | 13:25 | 流心 | 曇 | -1.07 | 0.35 | 0.4 | 0.1 | 26.5 | 25.9 | 無色透明 | 順流 |  | 無臭 | >100 | 8.9 | 11 | 0.9 | 4.1 | 2.1 | 7 |  | 26.6 | [34 empty] | 0.06 | [5 empty] | 0.31 | 0.033 |  |  | 0.045